## 招标工程量清单扉页
| 杭州之江饭店8楼、9楼客房装修改造项目 |  |  |  | 工程
招 标 工 程 量 清 单
招 标 人: |  |  | 造价咨询人:
|  | （单位盖章） |  | （单位盖章）
法定代表人 或其授权人: |  |  | 法定代表人 或其授权人:
|  | （签字或盖章） |  | （签字或盖章）
编 制 人 ： |  |  | 复 核 人 ：
|  | （造价工程师签字盖专用章） |  | （造价工程师签字盖专用章）
编 制 时 间: |  |  | 编 制 时 间:

## 表1-5 主要工日价格表(显示全部人工)
表1-5 主要工日价格表
工程名称:杭州之江饭店8楼、9楼客房装修改造项目 |  |  | 第1页 共1页
序号 | 工 种 | 单位 | 数 量 | 单价(元)
1 | 二类人工 | 工日
2 | 三类人工 | 工日

## 表1-6 主要材料及设备价格表
表1-6 主要材料及设备价格表
工程名称:杭州之江饭店8楼、9楼客房装修改造项目 |  |  |  |  | 第1页 共3页
序号 | 编码 | 材料或设备名称 | 规格、型号 | 单位 | 数量 | 单价(元) | 备注
1 | 0129120019 | 1.2mm厚304铜色不锈钢 |  | m2
2 | 0129120055 | 1.2mm厚304材质拉丝不锈钢 |  | m2
3 | 0401120021 | 普通硅酸盐水泥 | PO 42.5综合 | kg
4 | 0401120041 | 白色硅酸盐水泥 | 325#、二级白度 | kg
5 | 0401120045 | 白色硅酸盐水泥 | 425#、二级白度 | kg
6 | 0403120009 | 黄砂 | 净砂 | t
7 | 0433120003 | 干混地面砂浆 | DS M15.0 | kg
8 | 0433120005 | 干混地面砂浆 | DS M20.0 | kg
9 | 0433120025 | 干混抹灰砂浆 | DP M15.0 | kg
10 | 0433120027 | 干混抹灰砂浆 | DP M20.0 | kg
11 | 0433120051 | 干混砌筑砂浆 | DM M7.5 | kg
12 | 0501120015 | 杉板枋材 |  | m3
13 | 0503120167 | 硬木板枋材(进口) |  | m3
14 | 0505120113 | 18mm厚美岩板 |  | m2
15 | 0505120113 | 18mm厚阻燃板 |  | m2
16 | 0505120113 | 9mm厚美岩板 |  | m2
17 | 0505120113 | 9mm厚阻燃板 |  | m2
18 | 0509120011 | 9mm厚阻燃板 |  | m2
19 | 0603120001 | 不锈钢边框超白无铜银镜 | 6mm | m2
20 | 0723120017 | 实木复合地板 |  | m2
21 | 0800120003 | 18厚云朵灰大理石 |  | m2
22 | 0800120003 | 18厚拉槽云朵灰大理石 |  | m2
23 | 0800120003 | 18厚拉槽白玉兰大理石 |  | m2
24 | 0800120003 | 18厚白玉兰大理石 |  | m2
25 | 0800120003 | 18厚白玉兰大理石 | 利旧 | m2
26 | 0800120003 | 18厚老矿砂安娜米黄大理石 |  | m2
27 | 0800120003 | 18厚老矿砂安娜米黄大理石墙面 |  | m2
28 | 0801120003 | 挪威鱼肚白岩板 | 洗手台定制 | m2
29 | 0901120043 | 纸面石膏板 | 1200×2400×9.5 | m2
30 | 0901120043 | 防潮石膏板 | 1200×2400×9.5 | m2
表1-6 主要材料及设备价格表
工程名称:杭州之江饭店8楼、9楼客房装修改造项目 |  |  |  |  | 第2页 共3页
序号 | 编码 | 材料或设备名称 | 规格、型号 | 单位 | 数量 | 单价(元) | 备注
31 | 0901120047 | 纸面石膏板 | 1200×2400×12 | m2
32 | 0903120003 | 成品木饰面 | 12mm厚 | m2
33 | 0903120003 | 成品木饰面 | 12mm | m2
34 | 0903120003 | 成品木饰面床头板 | 12mm | m2
35 | 0903120003 | 成品木饰面床头板 | 12mm厚 | m2
36 | 0903120003 | 成品木饰面门套 | 18mm厚 | m2
37 | 0903120003 | 成品木饰面门套 | 18mm | m2
38 | 0933120009 | 3D打印墙布 | 玄关 | m2
39 | 0933120009 | 墙布饰面 | 标间 | m2
40 | 0933120009 | 麻布墙布 | 走廊 | m2
41 | 1101120027 | 800*2050饰面成品门 |  | 樘
42 | 1101120027 | 860*2050饰面成品门 |  | 樘
43 | 1101120027 | 900*2050饰面成品门 |  | 樘
44 | 1101120027 | 成品管道井门 |  | 樘
45 | 1111120253 | 卫生间移门 | 内5mm厚磨砂玻璃，外试衣镜 | m2
46 | 1111120253 | 成品夹丝不锈钢框玻璃推拉门，含轨道、锁等全部配件。 |  | m2
47 | 1201120011 | 12mm厚成品木饰面踢脚线 | 高120 | m
48 | 1201120011 | 12mm厚成品木饰面踢脚线 | 50mm高 | m
49 | 1203120049 | 1.0mm厚10*10*110mm的304黑色哑光不锈钢线条 |  | m
50 | 1203120049 | 1.0mm厚10mm的304不锈钢线条 |  | m
51 | 1203120049 | 1.0mm厚10mm的304黑色亚光不锈钢线条 |  | m
52 | 1203120049 | 1.0mm厚15mm的304不锈钢线条 |  | m
53 | 1203120049 | 1.0mm厚30mm的304不锈钢线条 |  | m
54 | 1205120019 | 18厚云朵灰大理石挡水条 |  | m
55 | 1205120019 | 18厚白玉兰大理石挡水条 |  | m
56 | 1701120087~4 | 碳素结构钢镀锌焊接钢管 | DN25 | m
表1-6 主要材料及设备价格表
工程名称:杭州之江饭店8楼、9楼客房装修改造项目 |  |  |  |  | 第3页 共3页
序号 | 编码 | 材料或设备名称 | 规格、型号 | 单位 | 数量 | 单价(元) | 备注
57 | 1701120087~5 | 碳素结构钢镀锌焊接钢管 | DN32 | m
58 | 1701330009~2 | 碳素结构钢焊接钢管 | DN20 | m
59 | 1701330009~2 | 碳素结构钢焊接钢管 | SC20 | m
60 | 1701330009~7 | 碳素结构钢焊接钢管 | SC65 | m
61 | 2500120001~1 | 安全出口指示灯安装 | PAK-Y01-101E01X/LED/2W | 套
62 | 2500120001~1 | 疏散指示灯安装 | PAK-Y01/LED/2W | 套

## 表1-7 主要机械台班价格表(显示全部机械台班)
表1-7 主要机械台班价格表
工程名称:杭州之江饭店8楼、9楼客房装修改造项目 |  |  | 第1页 共1页
序号 | 机械设备名称 | 单位 | 数 量 | 单价(元)
1 | 电能校验仪 ST9040 | 台班
2 | 电压、电流互感升流器 HJ-12E | 台班
3 | 数字万用表 F-87 | 台班
4 | 电缆测试仪 | 台班
5 | 对讲机（一对） | 台班
6 | 宽行打印机 | 台班
7 | 网络测试仪1000M以太网测试仪 | 台班
8 | 其他机械费 | 元
9 | 汽车式起重机8t | 台班
10 | 汽车式起重机16t | 台班
11 | 载货汽车4t | 台班
12 | 载货汽车5t | 台班
13 | 载货汽车8t | 台班
14 | 干混砂浆罐式搅拌机20000L | 台班
15 | 木工圆锯机500mm | 台班
16 | 台式钻床16mm | 台班
17 | 立式钻床25mm | 台班
18 | 剪板机20×2500mm | 台班
19 | 管子切断套丝机159mm | 台班
20 | 钢材电动煨弯机500以内mm | 台班
21 | 平面水磨石机3kW | 台班
22 | 交流弧焊机32kV·A | 台班
23 | 电动空气压缩机0.3m3/min | 台班
24 | 砂轮切割机 φ400 | 台班
25 | 混凝土振捣器插入式 | 台班
26 | 试压泵3MPa | 台班
27 | 工业用真有效值万用表 | 台班
28 | 弧焊机 综合 | 台班

## 1_表1-1-2 【含单列】单位工程报价汇总表
表1-1-2 单位工程报价汇总表
工程名称:杭州之江饭店8楼、9楼客房装修改造项目
单位工程名称:八层客房
序号 | 内 容 | 报价合计 （元） | （清单号） | （清单号）
|  |  | (专业工程1) | (专业工程2)
一 | 分部分项工程量清单
二 | 措施项目清单（1+2）
1 | 组织措施项目清单
2 | 技术措施项目清单
三 | 其他项目清单
四 | 规费
五 | 计税不计费
六 | 不计税不计费
七 | 税金［（一 + 二 + 三 + 四 + 计税部分）*费率］
八 | 下浮［（一 + 二 + 三 + 四 + 五 + 六 + 七 - 暂估材料）*费率］
九 | 总报价（一+二+三+四+五+六+七-八）
总报价(大写):
投标人:(盖章) 法定代表人或委托代理人:(签字或盖章)

## 1_1_表1-2 分部分项工程量清单及计价表（号清单）
表 1-2 分部分项工程量清单及计价表(号清单)
单位工程及专业工程名称:八层客房-装饰工程 | [8 empty] | 第1页 共25页
序号 | 项目 编码 | 项目名称 | 项目特征描述 | 计量 单位 | 工程量 | 综合单价 (元) | 合价 (元) | 其中 |  |  | 备注
[8 empty] | 人工费 | 机械费 | 管理费
|  | 走廊、玄关 |  |  | 0
1 | 011105005001 | 木质踢脚线 | 1.踢脚线高度：120mm 2.面层材料品种、规格、颜色：12mm厚成品木饰面，粘贴 | m | 107.62
2 | 011210002001 | 过道防火隔墙 | 1.龙骨材料种类、规格、中距：75系列轻钢龙骨 2.面层材料品种、规格、颜色：一面9mm阻燃板，一面9.5mm防火石膏板基层 3.中间50mm隔音棉 | m2 | 66.72
3 | 011207001001 | 墙面装饰板 | 1.龙骨材料种类、规格、中距：木龙骨基层，主龙骨间距400mm，，刷防火涂料三遍 2.基层材料种类、规格：9mm阻燃板 3.面层材料品种、规格、颜色：12mm雪弗板硬包 | m2 | 47.94
4 | 011207001002 | 墙面装饰板（弧形） | 1.木龙骨基层， 断面13cm2以内 平均中距40cm以内，防火涂料三遍； 2.9mm阻燃板，9.5mm石膏板基层 3.石膏板面点锈、贴绑带； 4.满批腻子二遍，墙纸基膜； 5.麻布墙布饰面 详见走道节点图 | m2 | 1.24
表 1-2 分部分项工程量清单及计价表(号清单)
单位工程及专业工程名称:八层客房-装饰工程 | [8 empty] | 第2页 共25页
序号 | 项目 编码 | 项目名称 | 项目特征描述 | 计量 单位 | 工程量 | 综合单价 (元) | 合价 (元) | 其中 |  |  | 备注
[8 empty] | 人工费 | 机械费 | 管理费
5 | 011207001003 | 墙面装饰板（直形） | 1.木龙骨基层， 断面13cm2以内 平均中距40cm以内，防火涂料三遍； 2.9mm阻燃板，9.5mm石膏板基层 3.石膏板面点锈、贴绑带； 4.满批腻子二遍，墙纸基膜； 5.3D打印墙布饰面； 详见走道节点图 | m2 | 1.65
6 | 011408002001 | 织锦锻裱糊 | 1.抹灰面满刮腻子二遍； 2.墙纸基，麻布墙布饰面 | m2 | 185.70
7 | 011207001004 | 墙面装饰板 | 1.阻燃九厘板基层； 2.墙面12mm成品木饰面 | m2 | 26.81
8 | 011207001005 | 墙面装饰板 | 1.9mm阻燃板； 2.1.2mm厚304铜色不锈钢饰面 | m2 | 1.79
9 | 011207001006 | 墙面装饰板（管道井门、暗门） | 1.9mm厚阻燃板阻燃； 2.麻布12mm厚雪弗板硬包饰面 | m2 | 15.53
10 | 010801001001 | 管道井门、暗门 | 1.管道井、消火栓暗门 2.含暗门磁吸锁等五金件 | m2 | 15.53
11 | 011502001001 | 金属装饰线(弧形） | 1.0mm厚10mm的304不锈钢线条（弧形） | m | 4.36
12 | 011502001002 | 金属装饰线 | 1.0mm厚10mm的304不锈钢线条 | m | 118.06
13 | 011502001003 | 金属装饰线 | 1.0mm厚15mm的304不锈钢线条 | m | 35.36
14 | 011502001004 | 金属装饰线 | 1.0mm厚30mm的304不锈钢线条 | m | 52.30
15 | 010808001001 | 木门窗套 | 窗户、消防门门套 1.9mm厚阻燃板基层； 2.18mm厚窗户成品木饰面 | m2 | 7.00
表 1-2 分部分项工程量清单及计价表(号清单)
单位工程及专业工程名称:八层客房-装饰工程 | [8 empty] | 第3页 共25页
序号 | 项目 编码 | 项目名称 | 项目特征描述 | 计量 单位 | 工程量 | 综合单价 (元) | 合价 (元) | 其中 |  |  | 备注
[8 empty] | 人工费 | 机械费 | 管理费
16 | 011502002001 | 木质装饰线 | 50*18mm宽成品木质窗套线 | m | 28.20
17 | 010809004001 | 石材窗台板 | 18厚云朵灰大理石窗台板，白色胶泥粘贴，石材磨斜边，窗边留5mm工艺缝，建筑专用胶。 | m2 | 0.81
18 | 011302001001 | 吊顶天棚 | 石膏板吊顶(含跌级）： 1.轻钢骨架覃面板顶棚吊杆、固定吊杆铁件，在封覃面板前应刷防锈漆； 2.安装U50系列主次龙骨：主龙骨间距为900~1200mm，次龙骨间距为300mm~400mm； 2.安装φ8镀锌吊筋，吊筋安装选用膨胀螺栓固定到结构顶棚上，吊筋选用规格符合设计要求，间距小于1200mm； 3.安装9mm阻燃板及9.5厚纸面石膏板平面，用自攻螺丝固定，固定间距板边为200mm，板中为300mm，自攻螺丝固定后点刷防锈漆； 4.工作内容包含板缝贴胶带、点锈 | m2 | 110.60
19 | 011407002001 | 天棚喷刷涂料 | 1.满刮2厚耐水腻子找平； 2.乳胶漆饰面,一遍底漆两遍面漆 | m2 | 110.60
20 | 011302001002 | 吊顶天棚（走道） | 1.U50轻钢龙骨 2.阻燃九厘板基层； 3.12mm厚成品木饰面 | m2 | 12.02
表 1-2 分部分项工程量清单及计价表(号清单)
单位工程及专业工程名称:八层客房-装饰工程 | [8 empty] | 第4页 共25页
序号 | 项目 编码 | 项目名称 | 项目特征描述 | 计量 单位 | 工程量 | 综合单价 (元) | 合价 (元) | 其中 |  |  | 备注
[8 empty] | 人工费 | 机械费 | 管理费
21 | 010810002001 | 木窗帘盒 | 1.木龙骨刷防火涂料三遍 2.9mm厚阻燃板基层； 3.单层9.5mm厚纸面石膏板； 4.工作内容包含板缝贴胶带、点锈； 5.满刮2厚耐水腻子找平； 6.乳胶漆饰面,一遍底漆两遍面漆； 详见走道窗户边窗帘盒节点图； | m | 4.50
22 | 011502001005 | 不锈钢线条 | 1.0mm40mm宽不锈钢线条 | m | 102.74
|  | 大电梯厅 |  |  | 0
23 | 011102001001 | 石材楼地面 | 部分地面铺设大理石地面，统一地面做法 1.18厚老矿砂安娜米黄大理石地面零星铺设； 2.30厚1:3干硬性水泥砂浆结合层； 3.石材六面刷保护液，整体镜面处理 | m2 | 11.82
24 | 01B001 | 原墙面大理石处理 | 原石材墙面打磨抛光处理 | m2 | 29.98
25 | 011204001001 | 石材墙面 | 吊顶提升，部分墙面铺大理石同原墙面做法 1.面层材料品种、规格、颜色：18厚老矿砂安娜米黄大理石墙面，水泥砂浆粘贴； 2.界面剂一道； 3.石材做六面防护处理 | m2 | 4.62
表 1-2 分部分项工程量清单及计价表(号清单)
单位工程及专业工程名称:八层客房-装饰工程 | [8 empty] | 第5页 共25页
序号 | 项目 编码 | 项目名称 | 项目特征描述 | 计量 单位 | 工程量 | 综合单价 (元) | 合价 (元) | 其中 |  |  | 备注
[8 empty] | 人工费 | 机械费 | 管理费
26 | 010808004001 | 金属门窗套 | 电梯厅两边入口门洞： 1.1.2mm厚304材质拉丝不锈钢； 2.18mm厚阻燃板基层 | m2 | 9.15
27 | 011302001003 | 吊顶天棚 | 石膏板吊顶（含跌级）： 1.轻钢骨架覃面板顶棚吊杆、固定吊杆铁件，在封覃面板前应刷防锈漆； 2.安装U50系列主次龙骨：主龙骨间距为900~1200mm，次龙骨间距为300mm~400mm； 2.安装φ8镀锌吊筋，吊筋安装选用膨胀螺栓固定到结构顶棚上，吊筋选用规格符合设计要求，间距小于1200mm； 3.安装9mm阻燃板及9.5厚纸面石膏板平面，用自攻螺丝固定，固定间距板边为200mm，板中为300mm，自攻螺丝固定后点刷防锈漆； 4.工作内容包含板缝贴胶带、点锈 | m2 | 35.46
28 | 011407002002 | 天棚喷刷涂料 | 1.满刮2厚耐水腻子找平； 2.乳胶漆饰面,一遍底漆两遍面漆； | m2 | 35.46
29 | 011304001001 | 灯带（槽） | 1.18mm厚阻燃板基层灯槽； 2.单层9.5厚纸面石膏板 3.板缝、点锈； 4.满刮腻子两遍； 5.乳胶漆三遍 | m2 | 5.30
表 1-2 分部分项工程量清单及计价表(号清单)
单位工程及专业工程名称:八层客房-装饰工程 | [8 empty] | 第6页 共25页
序号 | 项目 编码 | 项目名称 | 项目特征描述 | 计量 单位 | 工程量 | 综合单价 (元) | 合价 (元) | 其中 |  |  | 备注
[8 empty] | 人工费 | 机械费 | 管理费
|  | 大床房（共24个房间） |  |  | 0
|  | 卫生间 |  |  | 0
30 | 010401008001 | 填充墙 | 1.砖品种、规格、强度等级：120厚烧结实心砖 2.墙体类型：内墙 3.砂浆强度等级、配合比：M7.5混合砂浆砌筑 | m3 | 0.78
31 | 011201001001 | 墙面一般抹灰 | 20厚1:3水泥砂浆抹灰 | m2 | 356.08
32 | 01B002 | 卫生间壁龛 | 卫生间壁龛360*360*100 | 个 | 24
33 | 011206001001 | 石材零星项目 | 门槛石 1.18厚云朵灰大理石； 2.干混砂浆粘贴，20厚1:3干硬性水泥砂浆结合层； 3.石材六面防护 | m2 | 3.03
34 | 011102001002 | 石材楼地面 | 1.18厚白玉兰大理石300*600地面（50%利旧，50%用新的大理石）； 2.30厚1:3干硬性水泥砂浆结合层； 3.石材六面刷保护液，镜面处理 | m2 | 61.02
35 | 011101001001 | 淋浴间水泥砂浆楼地面 | 1.界面剂一道； 2.20mm砂浆找平层^DS M20； 3.20mm防水砂浆 | m2 | 27.52
36 | 011206001002 | 拉槽大理石 | 淋浴石 1、18厚拉槽白玉兰大理石； 2、干混砂浆粘贴，20mm厚水泥砂浆结合层； 3、石材六面防护 | m2 | 21.54
表 1-2 分部分项工程量清单及计价表(号清单)
单位工程及专业工程名称:八层客房-装饰工程 | [8 empty] | 第7页 共25页
序号 | 项目 编码 | 项目名称 | 项目特征描述 | 计量 单位 | 工程量 | 综合单价 (元) | 合价 (元) | 其中 |  |  | 备注
[8 empty] | 人工费 | 机械费 | 管理费
37 | 01B003 | 不锈钢止水板 | 1.6*110mm不锈钢止水板，结构胶，2.C25混凝土防水坎40*33mm，1:1水泥砂浆抹面水泥砂浆抹面 | m | 35.28
38 | 01B004 | 卫生间淋浴房挡水条安装 | 18厚白玉兰大理石40*40，含磨边倒角 | m | 35.28
39 | 010904002001 | 楼（地）面涂膜防水 | 1.5厚JS防水涂料，上翻300mm | m2 | 131.88
40 | 010903002001 | 墙面涂膜防水 | 1.5厚JS防水涂料 | m2 | 356.08
41 | 011302001004 | 吊顶天棚 | 装配式3mm厚航空铝板吊顶，含空调风口开口及加固 | m2 | 82.56
42 | 011502001006 | 金属装饰线 | 3mm厚35mm宽白色铝角线 | m | 182.88
43 | 011204001002 | 石材墙面 | 600*1200*9挪威鱼肚白岩板密拼，胶泥粘贴 | m2 | 333.62
44 | 010802001001 | 卫生间推拉门 | 卫生间移门 1.门代号及洞口尺寸：770*2070 2.镶嵌玻璃品种、厚度：卫生间内侧5mm厚磨砂玻璃，外侧为试衣镜 3.含轨道及拉手等五金件 | m2 | 38.25
45 | 010808004002 | 金属门窗套 | 1.1.2mm厚304材质拉丝不锈钢； 2.18mm厚阻燃板基层 | m2 | 23.57
46 | 010802001002 | 淋浴房玻璃隔断 | 卫生间淋浴房移门 1.门代号及洞口尺寸：1470*1960 2.镶嵌玻璃品种、厚度：8厚钢化玻璃 3.含轨道及拉手等五金件 | m2 | 69.15
表 1-2 分部分项工程量清单及计价表(号清单)
单位工程及专业工程名称:八层客房-装饰工程 | [8 empty] | 第8页 共25页
序号 | 项目 编码 | 项目名称 | 项目特征描述 | 计量 单位 | 工程量 | 综合单价 (元) | 合价 (元) | 其中 |  |  | 备注
[8 empty] | 人工费 | 机械费 | 管理费
47 | 011210003001 | 装饰璃隔断 | 1.边框材料种类、规格：10mm宽不锈钢边框 2.玻璃品种、规格、颜色：10mm厚钢化玻璃，水纹白磨砂玻璃 | m2 | 37.50
48 | 011505010001 | 镜面玻璃 | 1.镜面玻璃品种、规格：智能除雾镜1300*800 2.框材质、断面尺寸：30mm宽青古拉丝不锈钢边框 3.含基层、嵌入式LED胶条灯等 4.具体详见设计图纸 | 块 | 24
49 | 011505001001 | 洗漱台 | 9mm厚挪威鱼肚白岩板洗漱台，含开孔磨边，4#角钢基层。 | m2 | 20.45
50 | 01B005 | 木饰面收纳盒 | 洗手台底部暗藏式木饰面收纳盒340*340*200（长*宽*高） | 个 | 24
51 | 011505008001 | 卫生纸盒 | 双纸巾架（甲供） | 个 | 24
|  | 房间 |  |  | 0
52 | 011206001003 | 石材零星项目 | 门槛石 1.18厚云朵灰大理石； 2.干混砂浆粘贴，20厚1:3干硬性水泥砂浆结合层； 3.石材六面防护 | m2 | 4.95
53 | 011102001003 | 石材楼地面 | 1.18厚云朵灰大理石地面； 2.30厚1:3干硬性水泥砂浆结合层； 3.石材六面刷保护液，镜面处理 | m2 | 73.38
54 | 011502001007 | 地面不同材质交界处金属嵌条 | 1.0mm厚10mm宽的304青古色拉丝不锈钢线条 | m | 35.28
表 1-2 分部分项工程量清单及计价表(号清单)
单位工程及专业工程名称:八层客房-装饰工程 | [8 empty] | 第9页 共25页
序号 | 项目 编码 | 项目名称 | 项目特征描述 | 计量 单位 | 工程量 | 综合单价 (元) | 合价 (元) | 其中 |  |  | 备注
[8 empty] | 人工费 | 机械费 | 管理费
55 | 011302001005 | 吊顶天棚 | 装配式3mm厚航空铝板吊顶，含空调风口开口及加固 | m2 | 73.38
56 | 011502001008 | 金属装饰线 | 3mm厚35mm宽白色铝角线 | m | 170.40
57 | 011302001006 | 吊顶天棚 | 石膏板吊顶（含跌级） 1.轻钢骨架覃面板顶棚吊杆、固定吊杆铁件，在封覃面板前应刷防锈漆； 2.安装U50系列主次龙骨：主龙骨间距为900~1200mm，次龙骨间距为300mm~400mm； 2.安装φ8镀锌吊筋，吊筋安装选用膨胀螺栓固定到结构顶棚上，吊筋选用规格符合设计要求，间距小于1200mm； 3.安装双层9.5厚纸面石膏板平面，侧面单层9.5mm直面石膏板，用自攻螺丝固定，固定间距板边为200mm，板中为300mm，自攻螺丝固定后点刷防锈漆； 4.工作内容包含板缝贴胶带、点锈，含空调风口开口及加固 | m2 | 334.43
58 | 011407002003 | 天棚喷刷涂料 | 1.满刮2厚耐水腻子找平； 2.乳胶漆饰面,一遍底漆两遍面漆 | m2 | 334.43
59 | 011304001002 | 灯带（槽） | 1.18mm厚阻燃板基层灯槽； 2.单层9.5厚纸面石膏板 3.板缝、点锈； 4.满刮腻子两遍； 5.乳胶漆三遍 | m2 | 99.07
表 1-2 分部分项工程量清单及计价表(号清单)
单位工程及专业工程名称:八层客房-装饰工程 | [8 empty] | 第10页 共25页
序号 | 项目 编码 | 项目名称 | 项目特征描述 | 计量 单位 | 工程量 | 综合单价 (元) | 合价 (元) | 其中 |  |  | 备注
[8 empty] | 人工费 | 机械费 | 管理费
60 | 010810002002 | 木窗帘盒 | 1.木龙骨9mm厚阻燃板基层； 2.基层板刷防火涂料三遍； 3.单层12mm厚纸面石膏板； 4.板缝、点锈； 5.满刮腻子两遍； 6.乳胶漆三遍 | m | 84.24
61 | 011502001009 | 金属装饰线 | 顶面1.0mm厚10mm宽的304黑色亚光不锈钢线条 | m | 330.24
62 | 011105005002 | 木质踢脚线 | 1.踢脚线高度：50mm 2.面层材料品种、规格、颜色：12mm厚成品木饰面，粘贴 | m | 345.36
63 | 011502001010 | 金属装饰线（电视框） | 1.0mm厚10*10*110mm的304黑色哑光不锈钢线条 | m | 94.08
64 | 011207001007 | 墙面装饰板（电视背景墙） | 1.龙骨材料种类、规格、中距：木龙骨基层,中距300以内，木龙骨刷防火涂料三遍； 2.基层材料种类、规格：9mm阻燃板造型基层，9.5mm厚石膏板基层,板缝贴胶带、点锈 3.面层材料品种、规格、颜色：批腻子二遍，墙纸基膜，麻布墙布 | m2 | 51.84
65 | 011207001008 | 墙面装饰板（电视背景墙弧形） | 电视机背景墙两侧弧形造型 1.龙骨材料种类、规格、中距：木龙骨基层,中距300以内，木龙骨刷防火涂料三遍； 2.基层材料种类、规格：9mm阻燃板造型基层，9.5mm厚石膏板基层,半径60mm石膏线条，板缝贴胶带、点锈 3.面层材料品种、规格、颜色：批腻子二遍，墙纸基膜，麻布墙布 | m2 | 27.10
表 1-2 分部分项工程量清单及计价表(号清单)
单位工程及专业工程名称:八层客房-装饰工程 | [8 empty] | 第11页 共25页
序号 | 项目 编码 | 项目名称 | 项目特征描述 | 计量 单位 | 工程量 | 综合单价 (元) | 合价 (元) | 其中 |  |  | 备注
[8 empty] | 人工费 | 机械费 | 管理费
66 | 011408001001 | 墙纸裱糊（床头背景） | 1.批刮腻子，满刮两遍； 2.墙纸基膜，墙布饰面，具体颜色详见设计图纸 | m2 | 102.65
67 | 011207001009 | 墙面装饰板（床头背景） | 1.木龙骨基层，木基层刷防火涂料三遍； 2.9厘阻燃板基层； 3.墙面12mm厚成品木饰面床头板，含木饰面灯槽 | m2 | 86.86
68 | 011502001011 | 金属装饰线 | 床头1mm厚10mm宽304不锈钢线条 | m | 282.72
69 | 011502001012 | 金属装饰线 | 床头1mm厚50mm宽304不锈钢线条 | m | 31.20
70 | 011408002002 | 织锦锻裱糊 | 1.抹灰面满刮腻子二遍； 2.墙纸基膜，麻布墙布饰面膜 | m2 | 698.90
71 | 010801001002 | 木质门 | 进户门 1.800*2050木饰面成品门,成品木饰面套色,包括油漆； 2.合页、猫眼、防盗扣、门吸等配件安装（甲供） | 樘 | 24
72 | 010801006001 | 门锁安装 | 单开门锁安装（客房门锁甲供） | 套 | 24
73 | 010808001002 | 木饰面门窗套 | 入户门、窗户、门洞门窗套 1.18mm厚阻燃板基层基层; 2.18mm成品木饰面 | m2 | 66.58
74 | 011502002002 | 木质装饰线 | 50*18mm宽成品木质窗套线 | m | 630.00
75 | 010809004002 | 石材窗台板 | 18厚云朵灰大理石窗台板，白色胶泥粘贴，石材磨斜边，建筑专用胶。 | m2 | 10.22
表 1-2 分部分项工程量清单及计价表(号清单)
单位工程及专业工程名称:八层客房-装饰工程 | [8 empty] | 第12页 共25页
序号 | 项目 编码 | 项目名称 | 项目特征描述 | 计量 单位 | 工程量 | 综合单价 (元) | 合价 (元) | 其中 |  |  | 备注
[8 empty] | 人工费 | 机械费 | 管理费
|  | 套房（共1个） |  |  | 0
|  | 卫生间 |  |  | 0
76 | 010401008002 | 填充墙 | 1.砖品种、规格、强度等级：120厚烧结实心砖 2.墙体类型：内墙 3.砂浆强度等级、配合比：M7.5混合砂浆砌筑 | m3 | 0.53
77 | 011201001002 | 墙面一般抹灰 | 20厚1:3水泥砂浆抹灰 | m2 | 21.47
78 | 01B006 | 卫生间壁龛 | 卫生间壁龛360*360*100 | 个 | 1
79 | 011206001004 | 石材零星项目 | 门槛石 1.18厚云朵灰大理石； 2.干混砂浆粘贴，20厚1:3干硬性水泥砂浆结合层； 3.石材六面防护 | m2 | 0.20
80 | 011102001004 | 石材楼地面 | 1.18厚云朵灰大理石300*600地面 2.30厚1:3干硬性水泥砂浆结合层； 3.石材六面刷保护液，镜面处理 | m2 | 6.08
81 | 011101001002 | 淋浴间水泥砂浆楼地面 | 1.界面剂一道； 2.20mm砂浆找平层^DS M20； 3.20mm防水砂浆 | m2 | 0.79
82 | 011206001005 | 拉槽大理石 | 淋浴石 1.18厚拉槽云朵灰大理石； 2.干混砂浆粘贴，20mm厚水泥砂浆结合层； 3.石材六面防护 | m2 | 0.79
表 1-2 分部分项工程量清单及计价表(号清单)
单位工程及专业工程名称:八层客房-装饰工程 | [8 empty] | 第13页 共25页
序号 | 项目 编码 | 项目名称 | 项目特征描述 | 计量 单位 | 工程量 | 综合单价 (元) | 合价 (元) | 其中 |  |  | 备注
[8 empty] | 人工费 | 机械费 | 管理费
83 | 01B007 | 不锈钢止水板 | 1.6*110mm不锈钢止水板，结构胶，2.C25混凝土防水坎40*33mm，水泥砂浆抹面 | m | 1.92
84 | 01B008 | 卫生间淋浴房挡水条安装 | 18厚云朵灰大理石挡水条40*40，含磨边倒角 | m | 1.92
85 | 010904002002 | 楼（地）面涂膜防水 | 1.5厚JS防水涂料，上翻300mm | m2 | 9.88
86 | 010903002002 | 墙面涂膜防水 | 1.5厚JS防水涂料 | m2 | 21.47
87 | 011302001007 | 吊顶天棚 | 装配式3mm厚航空铝板吊顶，含空调风口开口及加固 | m2 | 3.72
88 | 011502001013 | 金属装饰线 | 3mm厚35mm宽白色铝角线 | m | 8.60
89 | 011302001008 | 吊顶天棚 | 卫生间石膏板吊顶： 1.轻钢骨架覃面板顶棚吊杆、固定吊杆铁件，在封覃面板前应刷防锈漆； 2.安装U50系列主次龙骨：主龙骨间距为900~1200mm，次龙骨间距为300mm~400mm； 3.安装φ8镀锌吊筋，吊筋安装选用膨胀螺栓固定到结构顶棚上，吊筋选用规格符合设计要求，间距小于1200mm； 4.安装双层9.5厚防潮纸面石膏板平面，用自攻螺丝固定，固定间距板边为200mm，板中为300mm，自攻螺丝固定后点刷防锈漆； 5.工作内容包含板缝贴胶带、点锈； | m2 | 3.18
表 1-2 分部分项工程量清单及计价表(号清单)
单位工程及专业工程名称:八层客房-装饰工程 | [8 empty] | 第14页 共25页
序号 | 项目 编码 | 项目名称 | 项目特征描述 | 计量 单位 | 工程量 | 综合单价 (元) | 合价 (元) | 其中 |  |  | 备注
[8 empty] | 人工费 | 机械费 | 管理费
90 | 011407002004 | 天棚喷刷涂料 | 1.满刮2厚耐水腻子找平,面板接缝处贴嵌缝带,点锈，刮腻子抹平； 2.防水乳胶漆饰面,一遍底漆两遍面漆 | m2 | 3.18
91 | 011304001003 | 灯带（槽） | 1.18mm厚+9mm美岩板基层灯槽； 2.单层防潮9.5厚纸面石膏板 3.板缝、点锈； 4.满刮腻子两遍； 5.防水乳胶漆三遍 | m2 | 0.81
92 | 011204001003 | 岩板墙面 | 600*1200*9挪威鱼肚白岩板密拼，胶泥粘贴 | m2 | 21.47
93 | 010801001003 | 卫生间木门 | 1.860*2050木饰面成品门,成品木饰面套色,包括油漆； 2.合页、门吸配件安装（甲供）。 | 樘 | 1
94 | 010801006002 | 门锁安装 | 单开门锁安装（门锁甲供） | 套 | 1
95 | 010808001003 | 木饰面门窗套 | 1.18mm厚阻燃板基层基层; 2.18mm成品木饰面 | m2 | 1.16
96 | 011502002003 | 木质装饰线 | 50*18mm宽成品木质窗套线 | m | 10.12
97 | 010802001003 | 淋浴房玻璃隔断 | 卫生间淋浴房移门 1.门代号及洞口尺寸：1470*1960 2.镶嵌玻璃品种、厚度：8厚钢化玻璃 3.含轨道及拉手等五金件 | m2 | 3.76
表 1-2 分部分项工程量清单及计价表(号清单)
单位工程及专业工程名称:八层客房-装饰工程 | [8 empty] | 第15页 共25页
序号 | 项目 编码 | 项目名称 | 项目特征描述 | 计量 单位 | 工程量 | 综合单价 (元) | 合价 (元) | 其中 |  |  | 备注
[8 empty] | 人工费 | 机械费 | 管理费
98 | 011505010002 | 镜面玻璃 | 1.镜面玻璃品种、规格：智能除雾镜1300*800 2.框材质、断面尺寸：30mm宽青古拉丝不锈钢边框 3.含基层、嵌入式LED胶条灯等 4.具体详见设计图纸 | 块 | 1
99 | 011505001002 | 洗漱台 | 9mm厚挪威鱼肚白岩板洗漱台，含开孔磨边，4#角钢基层。 | m2 | 0.95
100 | 01B009 | 木饰面收纳盒 | 洗手台底部暗藏式木饰面收纳盒350*490*200（长*宽*高） | 个 | 1
101 | 011505008002 | 卫生纸盒 | 双纸巾架（甲供） | 个 | 1
|  | 房间 |  |  | 0
102 | 011206001006 | 石材零星项目 | 门槛石 1.18厚云朵灰大理石； 2.干混砂浆粘贴，20厚1:3干硬性水泥砂浆结合层； 3.石材六面防护 | m2 | 0.27
103 | 011102001005 | 石材楼地面 | 1.18厚云朵灰大理石地面； 2.30厚1:3干硬性水泥砂浆结合层； 3.石材六面刷保护液，镜面处理 | m2 | 6.85
104 | 011502001014 | 地面不同材质交界处金属嵌条 | 1.0mm厚10mm的304青古色拉丝不锈钢线条 | m | 3.12
105 | 011302001009 | 吊顶天棚 | 装配式3mm厚航空铝板吊顶，含空调风口开口及加固 | m2 | 2.17
106 | 011502001015 | 金属装饰线 | 3mm厚35mm宽白色铝角线 | m | 6.00
表 1-2 分部分项工程量清单及计价表(号清单)
单位工程及专业工程名称:八层客房-装饰工程 | [8 empty] | 第16页 共25页
序号 | 项目 编码 | 项目名称 | 项目特征描述 | 计量 单位 | 工程量 | 综合单价 (元) | 合价 (元) | 其中 |  |  | 备注
[8 empty] | 人工费 | 机械费 | 管理费
107 | 011302001010 | 吊顶天棚 | 曲面石膏板吊顶： 1.轻钢骨架覃面板顶棚吊杆、固定吊杆铁件，在封覃面板前应刷防锈漆； 2.安装U50系列主次龙骨：主龙骨间距为900~1200mm，次龙骨间距为300mm~400mm； 2.安装φ8镀锌吊筋，吊筋安装选用膨胀螺栓固定到结构顶棚上，吊筋选用规格符合设计要求，间距小于1200mm； 3.安装双层9.5厚纸面石膏板平面，用自攻螺丝固定，固定间距板边为200mm，板中为300mm，自攻螺丝固定后点刷防锈漆； 4.工作内容包含板缝贴胶带、点锈，含空调风口开口及加固 | m2 | 1.81
108 | 011408002003 | 织锦锻裱糊（天棚） | 1.满刮2厚耐水腻子找平； 2.墙纸基膜，麻布墙布 | m2 | 1.81
表 1-2 分部分项工程量清单及计价表(号清单)
单位工程及专业工程名称:八层客房-装饰工程 | [8 empty] | 第17页 共25页
序号 | 项目 编码 | 项目名称 | 项目特征描述 | 计量 单位 | 工程量 | 综合单价 (元) | 合价 (元) | 其中 |  |  | 备注
[8 empty] | 人工费 | 机械费 | 管理费
109 | 011302001011 | 吊顶天棚 | 石膏板吊顶： 1.轻钢骨架覃面板顶棚吊杆、固定吊杆铁件，在封覃面板前应刷防锈漆； 2.安装U50系列主次龙骨：主龙骨间距为900~1200mm，次龙骨间距为300mm~400mm； 3.安装φ8镀锌吊筋，吊筋安装选用膨胀螺栓固定到结构顶棚上，吊筋选用规格符合设计要求，间距小于1200mm； 4.安装双层9.5厚纸面石膏板平面，用自攻螺丝固定，固定间距板边为200mm，板中为300mm，自攻螺丝固定后点刷防锈漆； 5.工作内容包含板缝贴胶带、点锈，含空调风口开口及加固 | m2 | 27.51
110 | 011407002005 | 天棚喷刷涂料 | 1.满刮2厚耐水腻子找平； 2.乳胶漆饰面,一遍底漆两遍面漆 | m2 | 27.51
111 | 011304001004 | 灯带（槽） | 1.9mm厚阻燃板基层灯槽； 2.单层9.5厚纸面石膏板 3.板缝、点锈； 4.满刮腻子两遍； 5.乳胶漆三遍 | m2 | 17.94
表 1-2 分部分项工程量清单及计价表(号清单)
单位工程及专业工程名称:八层客房-装饰工程 | [8 empty] | 第18页 共25页
序号 | 项目 编码 | 项目名称 | 项目特征描述 | 计量 单位 | 工程量 | 综合单价 (元) | 合价 (元) | 其中 |  |  | 备注
[8 empty] | 人工费 | 机械费 | 管理费
112 | 010810002003 | 木窗帘盒 | 1.木龙骨9mm厚阻燃板基层； 2.基层板刷防火涂料三遍； 3.单层12mm厚纸面石膏板； 4.板缝、点锈； 5.满刮腻子两遍； 6.乳胶漆三遍 | m | 7.02
113 | 011502001016 | 金属装饰线 | 顶面1.0mm厚10mm的304黑色亚光不锈钢线条 | m | 26.00
114 | 011105005003 | 木质踢脚线 | 1.踢脚线高度：50mm 2.面层材料品种、规格、颜色：12mm厚成品木饰面，粘贴 | m | 28.23
115 | 011502001017 | 金属装饰线（电视框） | 1.0mm厚10*10*100mm的304黑色哑光不锈钢线条 | m | 3.92
116 | 011207001010 | 墙面装饰板（电视背景墙） | 1.龙骨材料种类、规格、中距：木龙骨基层,中距300以内，木龙骨刷防火涂料三遍； 2.基层材料种类、规格：9mm阻燃板造型基层，9.5mm厚石膏板基层,板缝贴胶带、点锈 3.面层材料品种、规格、颜色：批腻子二遍，墙纸基膜，麻布墙布 | m2 | 2.16
117 | 011207001011 | 墙面装饰板（电视背景墙弧形） | 电视机背景墙两侧弧形造型 1.龙骨材料种类、规格、中距：木龙骨基层,中距300以内，木龙骨刷防火涂料三遍； 2.基层材料种类、规格：9mm阻燃板造型基层，9.5mm厚石膏板基层,板缝贴胶带、点锈 3.面层材料品种、规格、颜色：批腻子二遍，墙纸基膜，麻布墙布 | m2 | 1.13
表 1-2 分部分项工程量清单及计价表(号清单)
单位工程及专业工程名称:八层客房-装饰工程 | [8 empty] | 第19页 共25页
序号 | 项目 编码 | 项目名称 | 项目特征描述 | 计量 单位 | 工程量 | 综合单价 (元) | 合价 (元) | 其中 |  |  | 备注
[8 empty] | 人工费 | 机械费 | 管理费
118 | 011408001002 | 墙纸裱糊（床头背景） | 1.批刮腻子，满刮两遍； 2.墙纸基膜，墙布饰面，具体颜色详见设计图纸 | m2 | 5.03
119 | 011207001012 | 墙面装饰板（床头背景） | 1.木龙骨基层，木基层刷防火涂料三遍； 2.9厘阻燃板基层； 3.墙面12mm厚成品木饰面床头板，含木饰面灯槽 | m2 | 4.26
120 | 011502001018 | 金属装饰线 | 床头1mm厚10mm宽304不锈钢线条 | m | 12.94
121 | 011502001019 | 金属装饰线 | 床头1mm厚50mm宽304不锈钢线条 | m | 1.30
122 | 011407001001 | 墙面喷刷涂料 | 1.满刮2厚耐水腻子找平； 2.乳胶漆饰面,一遍底漆两遍面漆 | m2 | 8.06
123 | 011207001013 | 墙面装饰板(客厅背景） | 1.木龙骨基层，木基层刷防火涂料三遍； 2.9厘阻燃板基层； 3.米色/蓝灰色12mm雪弗板硬包组合； 4.墙面预留灯槽，具体详见设计图纸说明 | m2 | 10.38
124 | 011408002004 | 织锦锻裱糊 | 1.抹灰面满刮腻子二遍； 2.墙纸基膜，麻布墙布饰面 | m2 | 57.99
125 | 011505010003 | 镜面玻璃 | 1.镜面玻璃品种、规格：6mm超白无铜银镜 2.框材质、断面尺寸：6mm宽1mm厚不锈钢边框 | m2 | 2.73
表 1-2 分部分项工程量清单及计价表(号清单)
单位工程及专业工程名称:八层客房-装饰工程 | [8 empty] | 第20页 共25页
序号 | 项目 编码 | 项目名称 | 项目特征描述 | 计量 单位 | 工程量 | 综合单价 (元) | 合价 (元) | 其中 |  |  | 备注
[8 empty] | 人工费 | 机械费 | 管理费
126 | 010801001004 | 木质门 | 进户门 1.800*2050木饰面成品门,成品木饰面套色,包括油漆； 2.合页、猫眼、防盗扣、门吸等配件安装（甲供） | 樘 | 1
127 | 010801006003 | 门锁安装 | 单开门锁安装（客房门锁甲供） | 套 | 1
128 | 010808001004 | 木饰面门窗套 | 入户门、窗户、试衣间门窗套 1.18mm厚阻燃板基层基层; 2.18mm成品木饰面 | m2 | 4.73
129 | 011502002004 | 木质装饰线 | 50*18mm宽成品木质窗套线 | m | 29.56
130 | 010801001005 | 木质门 | 客房木门 1.860*2050木饰面成品门,成品木饰面套色,包括油漆； 2.合页、门吸配件安装（甲供）。 | 樘 | 1
131 | 010801006004 | 门锁安装 | 单开门锁安装（门锁甲供） | 套 | 1
132 | 010808001005 | 木饰面门窗套 | 客房木门套 1.18mm厚阻燃板基层基层; 2.18mm成品木饰面 | m2 | 2.67
133 | 011502002005 | 木质装饰线 | 50*18mm宽成品木质窗套线 | m | 19.74
134 | 010809004003 | 石材窗台板 | 18厚白玉兰大理石窗台板，白色胶泥粘贴，石材磨斜边，建筑专用胶。 | m2 | 0.85
|  | 多功能厅（共1个房间） |  |  | 0
|  | 卫生间 |  |  | 0
表 1-2 分部分项工程量清单及计价表(号清单)
单位工程及专业工程名称:八层客房-装饰工程 | [8 empty] | 第21页 共25页
序号 | 项目 编码 | 项目名称 | 项目特征描述 | 计量 单位 | 工程量 | 综合单价 (元) | 合价 (元) | 其中 |  |  | 备注
[8 empty] | 人工费 | 机械费 | 管理费
135 | 01B010 | 卫生间壁龛 | 卫生间壁龛360*360*100 | 个 | 1
136 | 011201001003 | 墙面一般抹灰 | 20厚1:3水泥砂浆抹灰 | m2 | 24.83
137 | 011206001007 | 石材零星项目 | 门槛石 1.18厚云朵灰大理石； 2.干混砂浆粘贴，20厚1:3干硬性水泥砂浆结合层； 3.石材六面防护 | m2 | 0.50
138 | 011102001006 | 石材楼地面 | 1.18厚白玉兰大理石300*600地面 2.30厚1:3干硬性水泥砂浆结合层； 3.石材六面刷保护液，镜面处理 | m2 | 4.06
139 | 011101001003 | 淋浴间水泥砂浆楼地面 | 1.界面剂一道； 2.20mm砂浆找平层^DS M20； 3.20mm防水砂浆 | m2 | 1.10
140 | 011206001008 | 拉槽大理石 | 淋浴间 1.18厚拉槽云朵灰大理石； 2.干混砂浆粘贴，20mm厚水泥砂浆结合层； 3.石材六面防护 | m2 | 1.10
141 | 01B011 | 不锈钢止水板 | 1.6*110mm不锈钢止水板，结构胶，2.C25混凝土防水坎40*33mm，水泥砂浆抹面 | m | 1.64
142 | 01B012 | 卫生间淋浴房挡水条安装 | 18厚白玉兰大理石40*40，含磨边倒角 | m | 1.64
143 | 010904002003 | 楼（地）面涂膜防水 | 1.5厚JS防水涂料,上翻300mm | m2 | 8.50
144 | 010903002003 | 墙面涂膜防水 | 1.5厚JS防水涂料 | m2 | 24.83
表 1-2 分部分项工程量清单及计价表(号清单)
单位工程及专业工程名称:八层客房-装饰工程 | [8 empty] | 第22页 共25页
序号 | 项目 编码 | 项目名称 | 项目特征描述 | 计量 单位 | 工程量 | 综合单价 (元) | 合价 (元) | 其中 |  |  | 备注
[8 empty] | 人工费 | 机械费 | 管理费
145 | 011302001012 | 吊顶天棚 | 装配式3mm厚航空铝板吊顶，含空调风口开口及加固 | m2 | 5.16
146 | 011502001020 | 金属装饰线 | 3mm厚35mm宽白色铝角线 | m | 12.68
147 | 011204001004 | 石材墙面 | 18厚白玉兰大理石墙面，白胶泥粘贴，背胶一道，石材六面防护 | m2 | 24.83
148 | 010802001004 | 淋浴移门 | 卫生间淋浴房移门 1.门代号及洞口尺寸：1640*1960 2.镶嵌玻璃品种、厚度：8厚钢化玻璃 3.含轨道及拉手等五金件 | m2 | 3.21
149 | 011505010004 | 镜面玻璃 | 1.镜面玻璃品种、规格：智能除雾镜1500*900 2.框材质、断面尺寸：30mm宽青古拉丝不锈钢边框 3.含基层、嵌入式LED胶条灯等 4.具体详见设计图纸 | 块 | 2
150 | 011505001003 | 洗漱台 | 9mm厚挪威鱼肚白岩板洗漱台，含开孔磨边，4#角钢基层。 | m2 | 0.95
151 | 01B013 | 木饰面收纳盒 | 洗手台底部暗藏式木饰面收纳盒350*360*200(长*宽*高） | 个 | 1
152 | 011505008003 | 卫生纸盒 | 双纸巾架（甲供） | 个 | 1
153 | 010801001006 | 卫生间木门 | 1.860*2050木饰面成品门,成品木饰面套色,包括油漆； 2.合页、门吸配件安装（甲供） | 樘 | 1
154 | 010801006005 | 门锁安装 | 单开门锁安装（门锁甲供） | 套 | 1
表 1-2 分部分项工程量清单及计价表(号清单)
单位工程及专业工程名称:八层客房-装饰工程 | [8 empty] | 第23页 共25页
序号 | 项目 编码 | 项目名称 | 项目特征描述 | 计量 单位 | 工程量 | 综合单价 (元) | 合价 (元) | 其中 |  |  | 备注
[8 empty] | 人工费 | 机械费 | 管理费
155 | 010808001006 | 木饰面门窗套 | 1.18mm厚阻燃板基层基层; 2.18mm成品木饰面 | m2 | 1.11
156 | 011502002006 | 木质装饰线 | 50*18mm宽成品木质窗套线 | m | 9.62
|  | 房间 |  |  | 0
157 | 011206001009 | 石材零星项目 | 门槛石 1.18厚云朵灰大理石； 2.干混砂浆粘贴，20厚1:3干硬性水泥砂浆结合层； 3.石材六面防护 | m2 | 0.21
158 | 011104002001 | 竹、木（复合）地板 | 水泥地面上铺实木复合地板 | m2 | 47.20
159 | 011302001013 | 吊顶天棚 | 石膏板吊顶（含跌级）： 1.轻钢骨架覃面板顶棚吊杆、固定吊杆铁件，在封覃面板前应刷防锈漆； 2.安装U50系列主次龙骨：主龙骨间距为900~1200mm，次龙骨间距为300mm~400mm； 3.安装φ8镀锌吊筋，吊筋安装选用膨胀螺栓固定到结构顶棚上，吊筋选用规格符合设计要求，间距小于1200mm； 4.安装双层9.5厚纸面石膏板平面，用自攻螺丝固定，固定间距板边为200mm，板中为300mm，自攻螺丝固定后点刷防锈漆，侧面9mm阻燃版，9.5mm厚纸面石膏板侧面； 5.工作内容包含板缝贴胶带、点锈，含空调风口开口及加固 | m2 | 45.96
表 1-2 分部分项工程量清单及计价表(号清单)
单位工程及专业工程名称:八层客房-装饰工程 | [8 empty] | 第24页 共25页
序号 | 项目 编码 | 项目名称 | 项目特征描述 | 计量 单位 | 工程量 | 综合单价 (元) | 合价 (元) | 其中 |  |  | 备注
[8 empty] | 人工费 | 机械费 | 管理费
160 | 011407002006 | 天棚喷刷涂料 | 1.满刮2厚耐水腻子找平； 2.乳胶漆饰面,一遍底漆两遍面漆 | m2 | 45.96
161 | 011304001005 | 灯带（槽） | 1.18mm厚阻燃板基层灯槽； 2.单层9.5厚纸面石膏板 3.板缝、点锈； 4.满刮腻子两遍； 5.乳胶漆三遍； | m2 | 4.24
162 | 010810002004 | 木窗帘盒 | 1.木龙骨9mm厚阻燃板基层； 2.基层板刷防火涂料三遍； 3.单层12mm厚纸面石膏板； 4.板缝、点锈； 5.满刮腻子两遍； 6.乳胶漆三遍； | m | 6.50
163 | 011105005004 | 木质踢脚线 | 1.踢脚线高度：50mm 2.面层材料品种、规格、颜色：12mm厚成品木饰面，粘贴 | m | 27.08
164 | 010809004004 | 石材窗台板 | 18厚云朵灰大理石窗台板，白色胶泥粘贴，石材磨斜边，建筑专用胶。 | m2 | 0.70
165 | 011408002005 | 织锦锻裱糊 | 1.抹灰面满刮腻子二遍； 2.墙纸基膜，麻布墙布饰面 | m2 | 54.43
166 | 010801001007 | 进户门 | 1.900*2050木饰面成品门,成品木饰面套色,包括油漆； 2.合页、猫眼、防盗扣、门吸等配件安装（甲供） | 樘 | 1
167 | 010808001007 | 木饰面门窗套 | 1.18mm厚阻燃板基层基层; 2.18mm成品木饰面 | m2 | 2.70
168 | 010801006006 | 门锁安装 | 单开门锁安装（客房门锁甲供） | 套 | 1
表 1-2 分部分项工程量清单及计价表(号清单)
单位工程及专业工程名称:八层客房-装饰工程 | [8 empty] | 第25页 共25页
序号 | 项目 编码 | 项目名称 | 项目特征描述 | 计量 单位 | 工程量 | 综合单价 (元) | 合价 (元) | 其中 |  |  | 备注
[8 empty] | 人工费 | 机械费 | 管理费
169 | 011502002007 | 木质装饰线 | 50*18mm宽成品木质窗套线 | m | 16.50
|  | 其他 |  |  | 0
170 | 01B014 | 封门洞 | 多功能厅门洞封堵 1.木龙骨，间距40cm以内，刷防火说涂料三遍 2.两侧9mm阻燃板 | m2 | 2.03
171 | 01B015 | 开关、插座面板加字定制费（房间开关面板加字） | 开关、插座面板加字定制费（房间开关面板加字） | 个 | 400
172 | 011201001004 | 墙面一般抹灰 | 修粉外窗台 1.20厚1：2水泥砂浆抹灰； 2.1.2mm厚JS防水涂料 | m2 | 39.20
173 | 011407001002 | 墙面喷刷涂料 | 1.腻子种类：混凝土面满刮腻子两遍 2.涂料品种、喷刷遍数：外墙乳胶漆三遍 | m2 | 77.09
174 | 011407001003 | 墙面喷刷涂料 | 1.腻子种类：抹灰面满刮腻子两遍 2.涂料品种、喷刷遍数：内墙乳胶漆三遍 | m2 | 53.57
175 | 01B016 | 垃圾外运 | 本工程装修所产生的一切垃圾清理下楼外运，运距自定，投标单位一次性包干 | 项 | 1
合计

## 1_1_表1-3-C 技术措施项目清单及计价表
表1-3-C 技术措施项目清单及计价表
工程名称:杭州之江饭店8楼、9楼客房装修改造项目
单位工程及专业工程名称:八层客房-装饰工程 | [8 empty] | 第1页 共1页
序号 | 项目 编码 | 项目名称 | 项目特征描述 | 计量 单位 | 工程量 | 综合单价 (元) | 合价 (元) | 其中 |  |  | 备注
[8 empty] | 人工费 | 机械费 | 管理费
1 | 011701006001 | 满堂脚手架 | 1.搭设高度： 高度3.6m以内 | m2 | 650.39
2 | 01B017 | 其他措施项目 | 其他措施项目，包括施工破损处的复原处理、成品保护、甲供材料保管运输、原房间设施的搬运费等，施工单位根据现场情况制定施工组织设计并综合报价，以后不作调整。 | 项 | 1
合计

## 1_1_表1-3-B 组织措施项目（专业工程）清单及计
表1-3-B 组织措施项目( 专业工程 )清单及计价表
工程名称:杭州之江饭店8楼、9楼客房装修改造项目
单位工程及专业工程名称:八层客房-装饰工程 |  |  |  | 第1页 共1页
序号 | 项 目 名 称 | 单位 | 数量 | 金 额(元) | 备注
1 | 提前竣工增加费
2 | 二次搬运费
3 | 冬雨季施工增加费
4 | 行车、行人干扰增加费
合 计

## 1_2_表1-2 分部分项工程量清单及计价表（号清单）
表 1-2 分部分项工程量清单及计价表(号清单)
单位工程及专业工程名称:八层客房-通用安装工程 | [8 empty] | 第1页 共10页
序号 | 项目 编码 | 项目名称 | 项目特征描述 | 计量 单位 | 工程量 | 综合单价 (元) | 合价 (元) | 其中 |  |  | 备注
[8 empty] | 人工费 | 机械费 | 管理费
|  | 电气 |  |  | 0
1 | 030404017001 | 配电箱 | 1.名称：成套配电箱3AL1安装 2.安装方式：悬挂式安装 3.其他：箱壳大小及箱内元器件详见设计图纸 | 台 | 1
2 | 030404017002 | 配电箱 | 1.名称：成套多功能厅HYX安装 2.安装方式：悬挂式安装 3.其他：箱壳大小及箱内元器件详见设计图纸 | 台 | 1
3 | 030404017003 | 配电箱 | 1.名称：成套户内箱KFX1安装 2.安装方式：悬挂式安装 3.其他：箱壳大小及箱内元器件详见设计图纸 | 台 | 25
4 | 030411003001 | 桥架 | 1.名称：金属防火线槽200*100安装 2.其他：配件及附件制作安装；桥架接地，盖板、防火封堵等 | m | 23.94
5 | 030411003002 | 桥架 | 1.名称：金属防火线槽150*75安装 2.其他：配件及附件制作安装；桥架接地，盖板、防火封堵等 | m | 52.14
6 | 030413001001 | 铁构件 | 桥架支架制作安装 | kg | 68.00
7 | 031201003001 | 金属结构刷油 | 1.桥架支架除锈刷油 2.刷调和漆两遍，红丹防锈漆两遍 | kg | 68.00
表 1-2 分部分项工程量清单及计价表(号清单)
单位工程及专业工程名称:八层客房-通用安装工程 | [8 empty] | 第2页 共10页
序号 | 项目 编码 | 项目名称 | 项目特征描述 | 计量 单位 | 工程量 | 综合单价 (元) | 合价 (元) | 其中 |  |  | 备注
[8 empty] | 人工费 | 机械费 | 管理费
8 | 030411001001 | 配管 | 1.名称：套接紧定式镀锌钢导管 2.规格：JDG20 3.配置形式：沿砖、混凝土结构暗敷，含接地 4.含砖、混凝土结构刨沟槽及填补 | m | 3515.63
9 | 030411001002 | 配管 | 1.名称：套接紧定式镀锌钢导管 2.规格：JDG20 3.配置形式：吊顶内吊装，含接地 | m | 654.25
10 | 030411001003 | 配管 | 1、名称：套接紧定式镀锌钢导管 2、规格：JDG25 3、配置形式：沿砖、混凝土结构暗敷，含接地 4、含砖、混凝土结构刨沟槽及填补 | m | 8.16
11 | 030411001004 | 配管 | 1.名称：焊接钢管 2.规格：SC20 3.配置形式：沿砖、混凝土结构暗敷，含接地 4.含砖、混凝土结构刨沟槽及填补 | m | 83.90
12 | 030411001005 | 配管 | 1.名称：焊接钢管 2.规格：SC65 3.配置形式：沿砖、混凝土结构暗敷，含接地 4.含砖、混凝土结构刨沟槽及填补 | m | 4.20
表 1-2 分部分项工程量清单及计价表(号清单)
单位工程及专业工程名称:八层客房-通用安装工程 | [8 empty] | 第3页 共10页
序号 | 项目 编码 | 项目名称 | 项目特征描述 | 计量 单位 | 工程量 | 综合单价 (元) | 合价 (元) | 其中 |  |  | 备注
[8 empty] | 人工费 | 机械费 | 管理费
13 | 030411001006 | 配管 | 1.名称：扣压式镀锌钢导管 2.规格：KBG20 3.配置形式：沿砖、混凝土结构暗敷，含接地 4.含砖、混凝土结构刨沟槽及填补 | m | 450.52
14 | 030411001007 | 配管 | 1.名称：扣压式镀锌钢导管 2.规格：KBG25 3.配置形式：沿砖、混凝土结构暗敷，含接地 4.含砖、混凝土结构刨沟槽及填补 | m | 820.51
15 | 030413001002 | 铁构件 | 配管支吊架制作安装 | kg | 516.86
16 | 031201003002 | 金属结构刷油 | 1.配管支架除锈刷油 2.刷调和漆两遍，红丹防锈漆两遍 | kg | 516.86
17 | 030411004001 | 配线 | 1.名称：管内穿线 2.规格： WDZB-BYJ-2.5 | m | 8851.76
18 | 030411004002 | 配线 | 1.名称：管内穿线 2.规格： WDZB-BYJR-2.5 | m | 4425.88
19 | 030411004003 | 配线 | 1.名称：管内穿线 WDZB-BYJ-4 | m | 1692.00
20 | 030411004004 | 配线 | 1.名称：管内穿线 WDZB-BYJR-4 | m | 846.00
21 | 030411004005 | 配线 | 1.名称：管内穿线 WDZB-BYJ-6 | m | 12.30
22 | 030411004006 | 配线 | 1.名称：管内穿线 WDZB-BYJR-6 | m | 6.15
表 1-2 分部分项工程量清单及计价表(号清单)
单位工程及专业工程名称:八层客房-通用安装工程 | [8 empty] | 第4页 共10页
序号 | 项目 编码 | 项目名称 | 项目特征描述 | 计量 单位 | 工程量 | 综合单价 (元) | 合价 (元) | 其中 |  |  | 备注
[8 empty] | 人工费 | 机械费 | 管理费
23 | 030411004007 | 配线 | 1.名称：管内穿线 2.规格： BV2.5 | m | 1260.94
24 | 030411004008 | 配线 | 1.名称：管内穿线 2.规格： BVR2.5 | m | 756.56
25 | 030411004009 | 配线 | 1.名称：管内穿线 2.规格： BV4 | m | 1875.26
26 | 030411004010 | 配线 | 1.名称：管内穿线 2.规格： BVR4 | m | 937.63
27 | 030408001001 | 电力电缆 | 1.1.名称:电力电缆 2.型号、规格:YJY-4*50+1*25 3.敷设方式、部位:桥架或穿管 | m | 9.64
28 | 030408006001 | 电力电缆头 | 1.名 称:电缆终端头 2.型号、规格:三芯及以上，截面35mm2及以下 3.材质、类型:户内干包式 4.电压等级(kV):1kV以下 | 个 | 2
29 | 030412004001 | 装饰灯 | 1.名称：天花射灯安装 2.型号：LED含光源 开孔7.5cm 7W,3500K 3.安装形式：嵌入式安装 | 套 | 179
30 | 030412004002 | 装饰灯 | 1.名称：筒灯嵌入式安装 2.型号：LED含光源 开孔10cm 9W，,3500K 3.安装形式:嵌入式安装 | 套 | 161
31 | 030412004003 | 装饰灯 | 1.名称：筒灯嵌入式安装 2.型号：LED含光源 开孔7.5cm 5W，3500K 3.安装形式：嵌入式安装 | 套 | 39
表 1-2 分部分项工程量清单及计价表(号清单)
单位工程及专业工程名称:八层客房-通用安装工程 | [8 empty] | 第5页 共10页
序号 | 项目 编码 | 项目名称 | 项目特征描述 | 计量 单位 | 工程量 | 综合单价 (元) | 合价 (元) | 其中 |  |  | 备注
[8 empty] | 人工费 | 机械费 | 管理费
32 | 030412004004 | 装饰灯 | 1.名称：应急筒灯（自带蓄电池）嵌入式安装 2.型号：LED含光源,应急时间不低于30min 开孔10cm 5W 3.安装形式：嵌入式安装 | 套 | 12
33 | 030412004005 | 装饰灯 | 1.名称：防雾筒灯嵌入式安装 2.型号：LED含光源 开孔7.5cm 9W，3500K 3.安装形式：嵌入式安装 | 套 | 26
34 | 030412004006 | 装饰灯 | 1.名称：装饰夜灯安装 2.型号：PAK265430MR16/35W 2.其他：壁挂，含光源 | 套 | 25
35 | 030412004007 | 装饰灯 | 1.名称：内藏式铝槽LED灯带安装 2.其他：含光源、变压器，功率：12W/m | m | 596.00
36 | 030412004008 | 装饰灯 | 1.名称：内藏式铝槽LED胶条装饰灯带安装 2.其他：含光源、变压器，功率：12W/m | m | 50.00
37 | 030412004009 | 装饰灯 | 1.名称：暗藏式洗墙灯安装 2.其他：含光源、变压器，功率：12W/m | m | 32.00
38 | 030412004010 | 装饰灯 | 1.名称：安全出口指示灯安装 2.型号：PAK-Y01-101E01X/LED/2W 3.安装方式：门框正上方嵌墙暗装 4.其他：LED含光源，应急时间不低于30min | 套 | 3
表 1-2 分部分项工程量清单及计价表(号清单)
单位工程及专业工程名称:八层客房-通用安装工程 | [8 empty] | 第6页 共10页
序号 | 项目 编码 | 项目名称 | 项目特征描述 | 计量 单位 | 工程量 | 综合单价 (元) | 合价 (元) | 其中 |  |  | 备注
[8 empty] | 人工费 | 机械费 | 管理费
39 | 030412004011 | 装饰灯 | 1.名称：疏散指示灯安装 2.型号：PAK-Y01/LED/2W 3.安装方式：嵌墙或吊挂 4.其他：LED含光源，应急时间不低于30min | 套 | 9
40 | 030404033001 | 换气扇 | 1.名 称：换气扇 2.型 号：DPT-11-20S 3.规 格：电压220V，频率50Hz 4.安装方式：嵌入安装 | 台 | 27
41 | 030411006001 | 接线盒 | 1.名称：开关盒、插座盒、灯头盒安装 2.材质：钢制 3.安装形式;暗装 | 个 | 481
42 | 030414002001 | 送配电装置系统 | 1.名称：1kV以下交流供电系统调试 (综合) | 系统 | 1
|  | 智能化 |  |  | 0
43 | 030411003003 | 桥架 | 1.名称：金属防火线槽100*100安装 2.其他：配件及附件制作安装；桥架接地，盖板、防火封堵等 | m | 94.00
44 | 030413001003 | 铁构件 | 桥架支架制作安装 | kg | 84.00
45 | 031201003003 | 金属结构刷油 | 1.桥架支架除锈刷油 2.刷调和漆两遍，红丹防锈漆两遍 | kg | 84.00
46 | 030502005001 | 双绞线缆 | 管内穿线五类八芯网线，含水晶头 | m | 3574.20
47 | 030505005001 | 射频同轴电缆 | 管内穿SYWV-75-5有线电视线 | m | 1385.10
表 1-2 分部分项工程量清单及计价表(号清单)
单位工程及专业工程名称:八层客房-通用安装工程 | [8 empty] | 第7页 共10页
序号 | 项目 编码 | 项目名称 | 项目特征描述 | 计量 单位 | 工程量 | 综合单价 (元) | 合价 (元) | 其中 |  |  | 备注
[8 empty] | 人工费 | 机械费 | 管理费
48 | 03B001 | 配线 | 管内穿管ZRRVS 2*1.5双股线 | m | 713.80
49 | 03B002 | 配线 | 管内穿管ZRRVVP 2*1.5护套线 | m | 421.45
50 | 03B003 | 配线 | 管内穿管音响线 | m | 67.74
51 | 030502019001 | 双绞线缆测试 | 双绞线缆测试 | 链路 | 116
|  | 给排水 |  |  | 0
52 | 031001006001 | 塑料管 | 1.名称：室内PP-R热水塑料给水管 2.连接形式：热熔连接 3.规格：DN25 4.压力试验及吹、洗设计要求：管道试压及水冲洗 | m | 196.56
53 | 031001006002 | 塑料管 | 1.名称：室内PP-R热水塑料给水管 2.连接形式：热熔连接 3.规格：DN32 4.压力试验及吹、洗设计要求：管道试压及水冲洗 | m | 9.40
54 | 031001006003 | 塑料管 | 1.名称：室内PP-R冷水塑料给水管 2.连接形式：热熔连接 3.规格：DN25 4.压力试验及吹、洗设计要求：管道试压及水冲洗 | m | 196.56
55 | 031001006004 | 塑料管 | 1.名称：室内PP-R冷水塑料给水管 2.连接形式：热熔连接 3.规格：DN32 4.压力试验及吹、洗设计要求：管道试压及水冲洗 | m | 9.40
表 1-2 分部分项工程量清单及计价表(号清单)
单位工程及专业工程名称:八层客房-通用安装工程 | [8 empty] | 第8页 共10页
序号 | 项目 编码 | 项目名称 | 项目特征描述 | 计量 单位 | 工程量 | 综合单价 (元) | 合价 (元) | 其中 |  |  | 备注
[8 empty] | 人工费 | 机械费 | 管理费
56 | 031001006005 | 塑料管 | 1.名称：室内PPB静音管安装 2.连接形式：承插连接 3.规格：DN50 | m | 128.40
57 | 031001006006 | 塑料管 | 1.名称：室内PPB静音管安装 2.连接形式：承插连接 3.规格：DN75 | m | 58.23
58 | 031001006007 | 塑料管 | 1.名称：室内PPB静音管安装 2.连接形式：承插连接 3.规格：DN100 | m | 50.00
59 | 031003001001 | 螺纹阀门 | 1.名称：截止阀安装 2.规格：DN25 | 个 | 104
60 | 031003001002 | 螺纹阀门 | 1.名称：不锈钢丝口闸阀安装 2.型号规格：DN25 | 个 | 26
61 | 031004014001 | 给、排水附(配)件 | 1.名称：不锈钢带滤芯防臭地漏安装 2.型号规格：SNB00111型号304 | 个 | 54
62 | 031003001003 | 螺纹阀门 | 1.类型:三角阀 2.规格、压力等级:DN15 3.连接形式:螺纹连接 | 个 | 78
63 | 03B004 | 开孔及修补 | 1.名称：客房卫生间下水管改造及修补，含开孔、原排水管拆除、开槽及修补 2.类型：综合，防水 | 间 | 26
|  | 消防电 |  |  | 0
表 1-2 分部分项工程量清单及计价表(号清单)
单位工程及专业工程名称:八层客房-通用安装工程 | [8 empty] | 第9页 共10页
序号 | 项目 编码 | 项目名称 | 项目特征描述 | 计量 单位 | 工程量 | 综合单价 (元) | 合价 (元) | 其中 |  |  | 备注
[8 empty] | 人工费 | 机械费 | 管理费
64 | 030411001008 | 配管 | 1.名称：套接紧定式镀锌钢导管 2.规格：JDG20 3.配置形式：沿砖、混凝土结构暗敷，含接地 4.含砖、混凝土结构刨沟槽及填补 | m | 520.00
65 | 03B005 | 配线 | 1.名称：管内穿线 2.规格：ZRRVS 2*1.5双股线 | m | 6.83
66 | 03B006 | 配线 | 1.名称：管内穿线 2.规格：ZRRVVP 2*1.5护套线 | m | 537.52
67 | 03B007 | 配线 | 1.名称：管内穿线 2.规格：音响线 | m | 30.63
68 | 03B008 | 消防广播(扬声器） | 消防广播(扬声器）（甲供） | 只 | 4
|  | 消防水 |  |  | 0
69 | 030901001001 | 水喷淋钢管 | 1.安装部位:室内 2.材质、规格:热镀锌钢管 DN32 3.连接形式:螺纹连接 4.压力试验及冲洗设计要求:管网水冲洗，冲洗强度达到消防时最大设计流量 | m | 91.00
70 | 030901001002 | 水喷淋钢管 | 1.安装部位:室内 2.材质、规格:热镀锌钢管 DN25 3.连接形式:螺纹连接 4.压力试验及冲洗设计要求:管网水冲洗，冲洗强度达到消防时最大设计流量 | m | 136.15
71 | 030901003001 | 水喷淋(雾)喷头 | 1.名称：侧喷安装DN15 | 个 | 26
表 1-2 分部分项工程量清单及计价表(号清单)
单位工程及专业工程名称:八层客房-通用安装工程 | [8 empty] | 第10页 共10页
序号 | 项目 编码 | 项目名称 | 项目特征描述 | 计量 单位 | 工程量 | 综合单价 (元) | 合价 (元) | 其中 |  |  | 备注
[8 empty] | 人工费 | 机械费 | 管理费
72 | 030901003002 | 水喷淋(雾)喷头 | 1.原下喷改为隐蔽式喷头 2.含管道拆装及切割 | 个 | 26
|  | 其他 |  |  | 0
73 | 03B009 | 洁具安装 | 1.淋浴混水阀、顶喷花洒、手持花洒、台盆、台盆龙头、马桶安装（主材甲供），卫浴五金件墙面定位打孔 2.含人工、金属软管辅料 | 套 | 26
74 | 03B010 | 机械打孔 | 混凝土楼板机械打孔160cm | 个 | 108
75 | 03B011 | 排气管安装 | 1.ф125不锈钢排气管安装 2.30cm长砌封打孔埋入墙体 | 根 | 26
76 | 030703001001 | 碳钢阀门 | 1.类型:风管止回阀 2.规格、压力等级:DN100 PN=1.6MPa | 个 | 26
77 | 03B012 | 过路箱安装 | 1.名称：过路箱 2.尺寸：300*400*170，含配件 | 个 | 8
合计

## 1_2_表1-3-C 技术措施项目清单及计价表
表1-3-C 技术措施项目清单及计价表
工程名称:杭州之江饭店8楼、9楼客房装修改造项目
单位工程及专业工程名称:八层客房-通用安装工程 | [8 empty] | 第1页 共1页
序号 | 项目 编码 | 项目名称 | 项目特征描述 | 计量 单位 | 工程量 | 综合单价 (元) | 合价 (元) | 其中 |  |  | 备注
[8 empty] | 人工费 | 机械费 | 管理费
1 | 031301017001 | 脚手架搭拆 | 脚手架搭拆 | 项 | 1
2 | 01B018 | 其他措施项目 | 其他措施项目，包括施工破损处的复原处理、成品保护、甲供材料的搬运、保管，垃圾清理搬运费、后期甲方烟感设备安装中，配合检测安装等，施工单位根据现场情况制定施工组织设计并综合报价，以后不作调整。 | 项 | 1
合计

## 1_2_表1-3-B 组织措施项目（专业工程）清单及计
表1-3-B 组织措施项目( 专业工程 )清单及计价表
工程名称:杭州之江饭店8楼、9楼客房装修改造项目
单位工程及专业工程名称:八层客房-通用安装工程 |  |  |  | 第1页 共1页
序号 | 项 目 名 称 | 单位 | 数量 | 金 额(元) | 备注
1 | 提前竣工增加费
2 | 二次搬运费
3 | 冬雨季施工增加费
4 | 行车、行人干扰增加费
合 计

## 2_表1-1-2 【含单列】单位工程报价汇总表
表1-1-2 单位工程报价汇总表
工程名称:杭州之江饭店8楼、9楼客房装修改造项目
单位工程名称:九层客房
序号 | 内 容 | 报价合计 （元） | （清单号） | （清单号）
|  |  | (专业工程1) | (专业工程2)
一 | 分部分项工程量清单
二 | 措施项目清单（1+2）
1 | 组织措施项目清单
2 | 技术措施项目清单
三 | 其他项目清单
四 | 规费
五 | 计税不计费
六 | 不计税不计费
七 | 税金［（一 + 二 + 三 + 四 + 计税部分）*费率］
八 | 下浮［（一 + 二 + 三 + 四 + 五 + 六 + 七 - 暂估材料）*费率］
九 | 总报价（一+二+三+四+五+六+七-八）
总报价(大写):
投标人:(盖章) 法定代表人或委托代理人:(签字或盖章)

## 2_1_表1-2 分部分项工程量清单及计价表（号清单）
表 1-2 分部分项工程量清单及计价表(号清单)
单位工程及专业工程名称:九层客房-房屋建筑与装饰工程 | [8 empty] | 第1页 共25页
序号 | 项目 编码 | 项目名称 | 项目特征描述 | 计量 单位 | 工程量 | 综合单价 (元) | 合价 (元) | 其中 |  |  | 备注
[8 empty] | 人工费 | 机械费 | 管理费
|  | 走廊、玄关 |  |  | 0
1 | 011105005005 | 木质踢脚线 | 1.踢脚线高度：120mm 2.面层材料品种、规格、颜色：12mm厚成品木饰面，粘贴 | m | 107.62
2 | 011210002002 | 过道防火隔墙 | 1.龙骨材料种类、规格、中距：75系列轻钢龙骨 2.面层材料品种、规格、颜色：一面9mm阻燃板，一面9.5mm防火石膏板基层 3.中间50mm隔音棉 | m2 | 66.72
3 | 011207001014 | 墙面装饰板 | 1.龙骨材料种类、规格、中距：木龙骨基层，主龙骨间距400mm，，刷防火涂料三遍 2.基层材料种类、规格：9mm阻燃板 3.面层材料品种、规格、颜色：12mm雪弗板硬包 | m2 | 47.94
4 | 011207001015 | 墙面装饰板（弧形） | 1.木龙骨基层， 断面13cm2以内 平均中距40cm以内，防火涂料三遍； 2.9mm阻燃板，9.5mm石膏板基层 3.石膏板面点锈、贴绑带； 4.满批腻子二遍，墙纸基膜； 5.麻布墙布饰面 详见走道节点图 | m2 | 1.24
表 1-2 分部分项工程量清单及计价表(号清单)
单位工程及专业工程名称:九层客房-房屋建筑与装饰工程 | [8 empty] | 第2页 共25页
序号 | 项目 编码 | 项目名称 | 项目特征描述 | 计量 单位 | 工程量 | 综合单价 (元) | 合价 (元) | 其中 |  |  | 备注
[8 empty] | 人工费 | 机械费 | 管理费
5 | 011207001016 | 墙面装饰板（直形） | 1.木龙骨基层， 断面13cm2以内 平均中距40cm以内，防火涂料三遍； 2.9mm阻燃板，9.5mm石膏板基层 3.石膏板面点锈、贴绑带； 4.满批腻子二遍，墙纸基膜； 5.3D打印墙布饰面； 详见走道节点图 | m2 | 1.65
6 | 011408002006 | 织锦锻裱糊 | 1.抹灰面满刮腻子二遍； 2.墙纸基，麻布墙布饰面 | m2 | 185.70
7 | 011207001017 | 墙面装饰板 | 1.阻燃九厘板基层； 2.墙面12mm成品木饰面 | m2 | 26.81
8 | 011207001018 | 墙面装饰板 | 1.9mm阻燃板； 2.1.2mm厚304铜色不锈钢饰面 | m2 | 1.79
9 | 011207001019 | 墙面装饰板（管道井门、暗门） | 1.9mm厚阻燃板阻燃； 2.麻布12mm厚雪弗板硬包饰面 | m2 | 15.53
10 | 010801001008 | 管道井门、暗门 | 1.管道井、消火栓暗门 2.含暗门磁吸锁等五金件 | m2 | 15.53
11 | 011502001021 | 金属装饰线(弧形） | 1.0mm厚10mm的304不锈钢线条（弧形） | m | 4.36
12 | 011502001022 | 金属装饰线 | 1.0mm厚10mm的304不锈钢线条 | m | 118.06
13 | 011502001023 | 金属装饰线 | 1.0mm厚15mm的304不锈钢线条 | m | 35.36
14 | 011502001024 | 金属装饰线 | 1.0mm厚30mm的304不锈钢线条 | m | 52.30
15 | 010808001008 | 木门窗套 | 窗户、消防门门套 1.9mm厚阻燃板基层； 2.18mm厚窗户成品木饰面 | m2 | 7.00
表 1-2 分部分项工程量清单及计价表(号清单)
单位工程及专业工程名称:九层客房-房屋建筑与装饰工程 | [8 empty] | 第3页 共25页
序号 | 项目 编码 | 项目名称 | 项目特征描述 | 计量 单位 | 工程量 | 综合单价 (元) | 合价 (元) | 其中 |  |  | 备注
[8 empty] | 人工费 | 机械费 | 管理费
16 | 011502002008 | 木质装饰线 | 50*18mm宽成品木质窗套线 | m | 28.20
17 | 010809004005 | 石材窗台板 | 18厚云朵灰大理石窗台板，白色胶泥粘贴，石材磨斜边，窗边留5mm工艺缝，建筑专用胶。 | m2 | 0.81
18 | 011302001014 | 吊顶天棚 | 石膏板吊顶(含跌级）： 1.轻钢骨架覃面板顶棚吊杆、固定吊杆铁件，在封覃面板前应刷防锈漆； 2.安装U50系列主次龙骨：主龙骨间距为900~1200mm，次龙骨间距为300mm~400mm； 2.安装φ8镀锌吊筋，吊筋安装选用膨胀螺栓固定到结构顶棚上，吊筋选用规格符合设计要求，间距小于1200mm； 3.安装9mm阻燃板及9.5厚纸面石膏板平面，用自攻螺丝固定，固定间距板边为200mm，板中为300mm，自攻螺丝固定后点刷防锈漆； 4.工作内容包含板缝贴胶带、点锈 | m2 | 110.60
19 | 011407002007 | 天棚喷刷涂料 | 1.满刮2厚耐水腻子找平； 2.乳胶漆饰面,一遍底漆两遍面漆 | m2 | 110.60
20 | 011302001015 | 吊顶天棚（走道） | 1.U50轻钢龙骨 2.阻燃九厘板基层； 3.12mm厚成品木饰面 | m2 | 12.02
表 1-2 分部分项工程量清单及计价表(号清单)
单位工程及专业工程名称:九层客房-房屋建筑与装饰工程 | [8 empty] | 第4页 共25页
序号 | 项目 编码 | 项目名称 | 项目特征描述 | 计量 单位 | 工程量 | 综合单价 (元) | 合价 (元) | 其中 |  |  | 备注
[8 empty] | 人工费 | 机械费 | 管理费
21 | 010810002005 | 木窗帘盒 | 1.木龙骨刷防火涂料三遍 2.9mm厚阻燃板基层； 3.单层9.5mm厚纸面石膏板； 4.工作内容包含板缝贴胶带、点锈； 5.满刮2厚耐水腻子找平； 6.乳胶漆饰面,一遍底漆两遍面漆； 详见走道窗户边窗帘盒节点图； | m | 4.50
22 | 011502001025 | 不锈钢线条 | 1.0mm40mm宽不锈钢线条 | m | 102.74
|  | 大电梯厅 |  |  | 0
23 | 011102001007 | 石材楼地面 | 部分地面铺设大理石地面，统一地面做法 1.18厚老矿砂安娜米黄大理石地面零星铺设； 2.30厚1:3干硬性水泥砂浆结合层； 3.石材六面刷保护液，整体镜面处理 | m2 | 11.82
24 | 01B019 | 原墙面大理石处理 | 原石材墙面打磨抛光处理 | m2 | 29.98
25 | 011204001005 | 石材墙面 | 吊顶提升，部分墙面铺大理石同原墙面做法 1.面层材料品种、规格、颜色：18厚老矿砂安娜米黄大理石墙面，水泥砂浆粘贴； 2.界面剂一道； 3.石材做六面防护处理 | m2 | 4.62
表 1-2 分部分项工程量清单及计价表(号清单)
单位工程及专业工程名称:九层客房-房屋建筑与装饰工程 | [8 empty] | 第5页 共25页
序号 | 项目 编码 | 项目名称 | 项目特征描述 | 计量 单位 | 工程量 | 综合单价 (元) | 合价 (元) | 其中 |  |  | 备注
[8 empty] | 人工费 | 机械费 | 管理费
26 | 010808004003 | 金属门窗套 | 电梯厅两边入口门洞： 1.1.2mm厚304材质拉丝不锈钢； 2.18mm厚阻燃板基层 | m2 | 9.15
27 | 011302001016 | 吊顶天棚 | 石膏板吊顶（含跌级）： 1.轻钢骨架覃面板顶棚吊杆、固定吊杆铁件，在封覃面板前应刷防锈漆； 2.安装U50系列主次龙骨：主龙骨间距为900~1200mm，次龙骨间距为300mm~400mm； 2.安装φ8镀锌吊筋，吊筋安装选用膨胀螺栓固定到结构顶棚上，吊筋选用规格符合设计要求，间距小于1200mm； 3.安装9mm阻燃板及9.5厚纸面石膏板平面，用自攻螺丝固定，固定间距板边为200mm，板中为300mm，自攻螺丝固定后点刷防锈漆； 4.工作内容包含板缝贴胶带、点锈 | m2 | 35.46
28 | 011407002008 | 天棚喷刷涂料 | 1.满刮2厚耐水腻子找平； 2.乳胶漆饰面,一遍底漆两遍面漆； | m2 | 35.46
29 | 011304001006 | 灯带（槽） | 1.18mm厚阻燃板基层灯槽； 2.单层9.5厚纸面石膏板 3.板缝、点锈； 4.满刮腻子两遍； 5.乳胶漆三遍 | m2 | 5.30
表 1-2 分部分项工程量清单及计价表(号清单)
单位工程及专业工程名称:九层客房-房屋建筑与装饰工程 | [8 empty] | 第6页 共25页
序号 | 项目 编码 | 项目名称 | 项目特征描述 | 计量 单位 | 工程量 | 综合单价 (元) | 合价 (元) | 其中 |  |  | 备注
[8 empty] | 人工费 | 机械费 | 管理费
|  | 大床房（共24个房间） |  |  | 0
|  | 卫生间 |  |  | 0
30 | 010401008003 | 填充墙 | 1.砖品种、规格、强度等级：120厚烧结实心砖 2.墙体类型：内墙 3.砂浆强度等级、配合比：M7.5混合砂浆砌筑 | m3 | 0.78
31 | 011201001005 | 墙面一般抹灰 | 20厚1:3水泥砂浆抹灰 | m2 | 356.08
32 | 01B020 | 卫生间壁龛 | 卫生间壁龛360*360*100 | 个 | 24
33 | 011206001010 | 石材零星项目 | 门槛石 1.18厚云朵灰大理石； 2.干混砂浆粘贴，20厚1:3干硬性水泥砂浆结合层； 3.石材六面防护 | m2 | 3.03
34 | 011102001008 | 石材楼地面 | 1.18厚白玉兰大理石300*600地面（50%利旧，50%用新的大理石）； 2.30厚1:3干硬性水泥砂浆结合层； 3.石材六面刷保护液，镜面处理 | m2 | 61.02
35 | 011101001004 | 淋浴间水泥砂浆楼地面 | 1.界面剂一道； 2.20mm砂浆找平层^DS M20； 3.20mm防水砂浆 | m2 | 27.52
36 | 011206001011 | 拉槽大理石 | 淋浴石 1、18厚拉槽白玉兰大理石； 2、干混砂浆粘贴，20mm厚水泥砂浆结合层； 3、石材六面防护 | m2 | 21.54
表 1-2 分部分项工程量清单及计价表(号清单)
单位工程及专业工程名称:九层客房-房屋建筑与装饰工程 | [8 empty] | 第7页 共25页
序号 | 项目 编码 | 项目名称 | 项目特征描述 | 计量 单位 | 工程量 | 综合单价 (元) | 合价 (元) | 其中 |  |  | 备注
[8 empty] | 人工费 | 机械费 | 管理费
37 | 01B021 | 不锈钢止水板 | 1.6*110mm不锈钢止水板，结构胶，2.C25混凝土防水坎40*33mm，1:1水泥砂浆抹面水泥砂浆抹面 | m | 35.28
38 | 01B022 | 卫生间淋浴房挡水条安装 | 18厚白玉兰大理石40*40，含磨边倒角 | m | 35.28
39 | 010904002004 | 楼（地）面涂膜防水 | 1.5厚JS防水涂料，上翻300mm | m2 | 131.88
40 | 010903002004 | 墙面涂膜防水 | 1.5厚JS防水涂料 | m2 | 356.08
41 | 011302001017 | 吊顶天棚 | 装配式3mm厚航空铝板吊顶，含空调风口开口及加固 | m2 | 82.56
42 | 011502001026 | 金属装饰线 | 3mm厚35mm宽白色铝角线 | m | 182.88
43 | 011204001006 | 石材墙面 | 600*1200*9挪威鱼肚白岩板密拼，胶泥粘贴 | m2 | 333.62
44 | 010802001005 | 卫生间推拉门 | 卫生间移门 1.门代号及洞口尺寸：770*2070 2.镶嵌玻璃品种、厚度：卫生间内侧5mm厚磨砂玻璃，外侧为试衣镜 3.含轨道及拉手等五金件 | m2 | 38.25
45 | 010808004004 | 金属门窗套 | 1.1.2mm厚304材质拉丝不锈钢； 2.18mm厚阻燃板基层 | m2 | 23.57
46 | 010802001006 | 淋浴房玻璃隔断 | 卫生间淋浴房移门 1.门代号及洞口尺寸：1470*1960 2.镶嵌玻璃品种、厚度：8厚钢化玻璃 3.含轨道及拉手等五金件 | m2 | 69.15
表 1-2 分部分项工程量清单及计价表(号清单)
单位工程及专业工程名称:九层客房-房屋建筑与装饰工程 | [8 empty] | 第8页 共25页
序号 | 项目 编码 | 项目名称 | 项目特征描述 | 计量 单位 | 工程量 | 综合单价 (元) | 合价 (元) | 其中 |  |  | 备注
[8 empty] | 人工费 | 机械费 | 管理费
47 | 011210003002 | 装饰璃隔断 | 1.边框材料种类、规格：10mm宽不锈钢边框 2.玻璃品种、规格、颜色：10mm厚钢化玻璃，水纹白磨砂玻璃 | m2 | 37.50
48 | 011505010005 | 镜面玻璃 | 1.镜面玻璃品种、规格：智能除雾镜1300*800 2.框材质、断面尺寸：30mm宽青古拉丝不锈钢边框 3.含基层、嵌入式LED胶条灯等 4.具体详见设计图纸 | 块 | 24
49 | 011505001004 | 洗漱台 | 9mm厚挪威鱼肚白岩板洗漱台，含开孔磨边，4#角钢基层。 | m2 | 20.45
50 | 01B023 | 木饰面收纳盒 | 洗手台底部暗藏式木饰面收纳盒340*340*200（长*宽*高） | 个 | 24
51 | 011505008004 | 卫生纸盒 | 双纸巾架（甲供） | 个 | 24
|  | 房间 |  |  | 0
52 | 011206001012 | 石材零星项目 | 门槛石 1.18厚云朵灰大理石； 2.干混砂浆粘贴，20厚1:3干硬性水泥砂浆结合层； 3.石材六面防护 | m2 | 4.95
53 | 011102001009 | 石材楼地面 | 1.18厚云朵灰大理石地面； 2.30厚1:3干硬性水泥砂浆结合层； 3.石材六面刷保护液，镜面处理 | m2 | 73.38
54 | 011502001027 | 地面不同材质交界处金属嵌条 | 1.0mm厚10mm宽的304青古色拉丝不锈钢线条 | m | 35.28
表 1-2 分部分项工程量清单及计价表(号清单)
单位工程及专业工程名称:九层客房-房屋建筑与装饰工程 | [8 empty] | 第9页 共25页
序号 | 项目 编码 | 项目名称 | 项目特征描述 | 计量 单位 | 工程量 | 综合单价 (元) | 合价 (元) | 其中 |  |  | 备注
[8 empty] | 人工费 | 机械费 | 管理费
55 | 011302001018 | 吊顶天棚 | 装配式3mm厚航空铝板吊顶，含空调风口开口及加固 | m2 | 73.38
56 | 011502001028 | 金属装饰线 | 3mm厚35mm宽白色铝角线 | m | 170.40
57 | 011302001019 | 吊顶天棚 | 石膏板吊顶（含跌级） 1.轻钢骨架覃面板顶棚吊杆、固定吊杆铁件，在封覃面板前应刷防锈漆； 2.安装U50系列主次龙骨：主龙骨间距为900~1200mm，次龙骨间距为300mm~400mm； 2.安装φ8镀锌吊筋，吊筋安装选用膨胀螺栓固定到结构顶棚上，吊筋选用规格符合设计要求，间距小于1200mm； 3.安装双层9.5厚纸面石膏板平面，侧面单层9.5mm直面石膏板，用自攻螺丝固定，固定间距板边为200mm，板中为300mm，自攻螺丝固定后点刷防锈漆； 4.工作内容包含板缝贴胶带、点锈，含空调风口开口及加固 | m2 | 334.43
58 | 011407002009 | 天棚喷刷涂料 | 1.满刮2厚耐水腻子找平； 2.乳胶漆饰面,一遍底漆两遍面漆 | m2 | 334.43
59 | 011304001007 | 灯带（槽） | 1.18mm厚阻燃板基层灯槽； 2.单层9.5厚纸面石膏板 3.板缝、点锈； 4.满刮腻子两遍； 5.乳胶漆三遍 | m2 | 99.07
表 1-2 分部分项工程量清单及计价表(号清单)
单位工程及专业工程名称:九层客房-房屋建筑与装饰工程 | [8 empty] | 第10页 共25页
序号 | 项目 编码 | 项目名称 | 项目特征描述 | 计量 单位 | 工程量 | 综合单价 (元) | 合价 (元) | 其中 |  |  | 备注
[8 empty] | 人工费 | 机械费 | 管理费
60 | 010810002006 | 木窗帘盒 | 1.木龙骨9mm厚阻燃板基层； 2.基层板刷防火涂料三遍； 3.单层12mm厚纸面石膏板； 4.板缝、点锈； 5.满刮腻子两遍； 6.乳胶漆三遍 | m | 84.24
61 | 011502001029 | 金属装饰线 | 顶面1.0mm厚10mm宽的304黑色亚光不锈钢线条 | m | 330.24
62 | 011105005006 | 木质踢脚线 | 1.踢脚线高度：50mm 2.面层材料品种、规格、颜色：12mm厚成品木饰面，粘贴 | m | 345.36
63 | 011502001030 | 金属装饰线（电视框） | 1.0mm厚10*10*110mm的304黑色哑光不锈钢线条 | m | 94.08
64 | 011207001020 | 墙面装饰板（电视背景墙） | 1.龙骨材料种类、规格、中距：木龙骨基层,中距300以内，木龙骨刷防火涂料三遍； 2.基层材料种类、规格：9mm阻燃板造型基层，9.5mm厚石膏板基层,板缝贴胶带、点锈 3.面层材料品种、规格、颜色：批腻子二遍，墙纸基膜，麻布墙布 | m2 | 51.84
65 | 011207001021 | 墙面装饰板（电视背景墙弧形） | 电视机背景墙两侧弧形造型 1.龙骨材料种类、规格、中距：木龙骨基层,中距300以内，木龙骨刷防火涂料三遍； 2.基层材料种类、规格：9mm阻燃板造型基层，9.5mm厚石膏板基层,半径60mm石膏线条，板缝贴胶带、点锈 3.面层材料品种、规格、颜色：批腻子二遍，墙纸基膜，麻布墙布 | m2 | 27.10
表 1-2 分部分项工程量清单及计价表(号清单)
单位工程及专业工程名称:九层客房-房屋建筑与装饰工程 | [8 empty] | 第11页 共25页
序号 | 项目 编码 | 项目名称 | 项目特征描述 | 计量 单位 | 工程量 | 综合单价 (元) | 合价 (元) | 其中 |  |  | 备注
[8 empty] | 人工费 | 机械费 | 管理费
66 | 011408001003 | 墙纸裱糊（床头背景） | 1.批刮腻子，满刮两遍； 2.墙纸基膜，墙布饰面，具体颜色详见设计图纸 | m2 | 102.65
67 | 011207001022 | 墙面装饰板（床头背景） | 1.木龙骨基层，木基层刷防火涂料三遍； 2.9厘阻燃板基层； 3.墙面12mm厚成品木饰面床头板，含木饰面灯槽 | m2 | 86.86
68 | 011502001031 | 金属装饰线 | 床头1mm厚10mm宽304不锈钢线条 | m | 282.72
69 | 011502001032 | 金属装饰线 | 床头1mm厚50mm宽304不锈钢线条 | m | 31.20
70 | 011408002007 | 织锦锻裱糊 | 1.抹灰面满刮腻子二遍； 2.墙纸基膜，麻布墙布饰面膜 | m2 | 698.90
71 | 010801001009 | 木质门 | 进户门 1.800*2050木饰面成品门,成品木饰面套色,包括油漆； 2.合页、猫眼、防盗扣、门吸等配件安装（甲供） | 樘 | 24
72 | 010801006007 | 门锁安装 | 单开门锁安装（客房门锁甲供） | 套 | 24
73 | 010808001009 | 木饰面门窗套 | 入户门、窗户、门洞门窗套 1.18mm厚阻燃板基层基层; 2.18mm成品木饰面 | m2 | 66.58
74 | 011502002009 | 木质装饰线 | 50*18mm宽成品木质窗套线 | m | 630.00
75 | 010809004006 | 石材窗台板 | 18厚云朵灰大理石窗台板，白色胶泥粘贴，石材磨斜边，建筑专用胶。 | m2 | 10.22
表 1-2 分部分项工程量清单及计价表(号清单)
单位工程及专业工程名称:九层客房-房屋建筑与装饰工程 | [8 empty] | 第12页 共25页
序号 | 项目 编码 | 项目名称 | 项目特征描述 | 计量 单位 | 工程量 | 综合单价 (元) | 合价 (元) | 其中 |  |  | 备注
[8 empty] | 人工费 | 机械费 | 管理费
|  | 套房（共1个） |  |  | 0
|  | 卫生间 |  |  | 0
76 | 010401008004 | 填充墙 | 1.砖品种、规格、强度等级：120厚烧结实心砖 2.墙体类型：内墙 3.砂浆强度等级、配合比：M7.5混合砂浆砌筑 | m3 | 0.53
77 | 011201001006 | 墙面一般抹灰 | 20厚1:3水泥砂浆抹灰 | m2 | 21.47
78 | 01B024 | 卫生间壁龛 | 卫生间壁龛360*360*100 | 个 | 1
79 | 011206001013 | 石材零星项目 | 门槛石 1.18厚云朵灰大理石； 2.干混砂浆粘贴，20厚1:3干硬性水泥砂浆结合层； 3.石材六面防护 | m2 | 0.20
80 | 011102001010 | 石材楼地面 | 1.18厚云朵灰大理石300*600地面 2.30厚1:3干硬性水泥砂浆结合层； 3.石材六面刷保护液，镜面处理 | m2 | 6.08
81 | 011101001005 | 淋浴间水泥砂浆楼地面 | 1.界面剂一道； 2.20mm砂浆找平层^DS M20； 3.20mm防水砂浆 | m2 | 0.79
82 | 011206001014 | 拉槽大理石 | 淋浴石 1.18厚拉槽云朵灰大理石； 2.干混砂浆粘贴，20mm厚水泥砂浆结合层； 3.石材六面防护 | m2 | 0.79
表 1-2 分部分项工程量清单及计价表(号清单)
单位工程及专业工程名称:九层客房-房屋建筑与装饰工程 | [8 empty] | 第13页 共25页
序号 | 项目 编码 | 项目名称 | 项目特征描述 | 计量 单位 | 工程量 | 综合单价 (元) | 合价 (元) | 其中 |  |  | 备注
[8 empty] | 人工费 | 机械费 | 管理费
83 | 01B025 | 不锈钢止水板 | 1.6*110mm不锈钢止水板，结构胶，2.C25混凝土防水坎40*33mm，水泥砂浆抹面 | m | 1.92
84 | 01B026 | 卫生间淋浴房挡水条安装 | 18厚云朵灰大理石挡水条40*40，含磨边倒角 | m | 1.92
85 | 010904002005 | 楼（地）面涂膜防水 | 1.5厚JS防水涂料，上翻300mm | m2 | 9.88
86 | 010903002005 | 墙面涂膜防水 | 1.5厚JS防水涂料 | m2 | 21.47
87 | 011302001020 | 吊顶天棚 | 装配式3mm厚航空铝板吊顶，含空调风口开口及加固 | m2 | 3.72
88 | 011502001033 | 金属装饰线 | 3mm厚35mm宽白色铝角线 | m | 8.60
89 | 011302001021 | 吊顶天棚 | 卫生间石膏板吊顶： 1.轻钢骨架覃面板顶棚吊杆、固定吊杆铁件，在封覃面板前应刷防锈漆； 2.安装U50系列主次龙骨：主龙骨间距为900~1200mm，次龙骨间距为300mm~400mm； 3.安装φ8镀锌吊筋，吊筋安装选用膨胀螺栓固定到结构顶棚上，吊筋选用规格符合设计要求，间距小于1200mm； 4.安装双层9.5厚防潮纸面石膏板平面，用自攻螺丝固定，固定间距板边为200mm，板中为300mm，自攻螺丝固定后点刷防锈漆； 5.工作内容包含板缝贴胶带、点锈； | m2 | 3.18
表 1-2 分部分项工程量清单及计价表(号清单)
单位工程及专业工程名称:九层客房-房屋建筑与装饰工程 | [8 empty] | 第14页 共25页
序号 | 项目 编码 | 项目名称 | 项目特征描述 | 计量 单位 | 工程量 | 综合单价 (元) | 合价 (元) | 其中 |  |  | 备注
[8 empty] | 人工费 | 机械费 | 管理费
90 | 011407002010 | 天棚喷刷涂料 | 1.满刮2厚耐水腻子找平,面板接缝处贴嵌缝带,点锈，刮腻子抹平； 2.防水乳胶漆饰面,一遍底漆两遍面漆 | m2 | 3.18
91 | 011304001008 | 灯带（槽） | 1.18mm厚+9mm美岩板基层灯槽； 2.单层防潮9.5厚纸面石膏板 3.板缝、点锈； 4.满刮腻子两遍； 5.防水乳胶漆三遍 | m2 | 0.81
92 | 011204001007 | 岩板墙面 | 600*1200*9挪威鱼肚白岩板密拼，胶泥粘贴 | m2 | 21.47
93 | 010801001010 | 卫生间木门 | 1.860*2050木饰面成品门,成品木饰面套色,包括油漆； 2.合页、门吸配件安装（甲供）。 | 樘 | 1
94 | 010801006008 | 门锁安装 | 单开门锁安装（门锁甲供） | 套 | 1
95 | 010808001010 | 木饰面门窗套 | 1.18mm厚阻燃板基层基层; 2.18mm成品木饰面 | m2 | 1.16
96 | 011502002010 | 木质装饰线 | 50*18mm宽成品木质窗套线 | m | 10.12
97 | 010802001007 | 淋浴房玻璃隔断 | 卫生间淋浴房移门 1.门代号及洞口尺寸：1470*1960 2.镶嵌玻璃品种、厚度：8厚钢化玻璃 3.含轨道及拉手等五金件 | m2 | 3.76
表 1-2 分部分项工程量清单及计价表(号清单)
单位工程及专业工程名称:九层客房-房屋建筑与装饰工程 | [8 empty] | 第15页 共25页
序号 | 项目 编码 | 项目名称 | 项目特征描述 | 计量 单位 | 工程量 | 综合单价 (元) | 合价 (元) | 其中 |  |  | 备注
[8 empty] | 人工费 | 机械费 | 管理费
98 | 011505010006 | 镜面玻璃 | 1.镜面玻璃品种、规格：智能除雾镜1300*800 2.框材质、断面尺寸：30mm宽青古拉丝不锈钢边框 3.含基层、嵌入式LED胶条灯等 4.具体详见设计图纸 | 块 | 1
99 | 011505001005 | 洗漱台 | 9mm厚挪威鱼肚白岩板洗漱台，含开孔磨边，4#角钢基层。 | m2 | 0.95
100 | 01B027 | 木饰面收纳盒 | 洗手台底部暗藏式木饰面收纳盒350*490*200（长*宽*高） | 个 | 1
101 | 011505008005 | 卫生纸盒 | 双纸巾架（甲供） | 个 | 1
|  | 房间 |  |  | 0
102 | 011206001015 | 石材零星项目 | 门槛石 1.18厚云朵灰大理石； 2.干混砂浆粘贴，20厚1:3干硬性水泥砂浆结合层； 3.石材六面防护 | m2 | 0.27
103 | 011102001011 | 石材楼地面 | 1.18厚云朵灰大理石地面； 2.30厚1:3干硬性水泥砂浆结合层； 3.石材六面刷保护液，镜面处理 | m2 | 6.85
104 | 011502001034 | 地面不同材质交界处金属嵌条 | 1.0mm厚10mm的304青古色拉丝不锈钢线条 | m | 3.12
105 | 011302001022 | 吊顶天棚 | 装配式3mm厚航空铝板吊顶，含空调风口开口及加固 | m2 | 2.17
106 | 011502001035 | 金属装饰线 | 3mm厚35mm宽白色铝角线 | m | 6.00
表 1-2 分部分项工程量清单及计价表(号清单)
单位工程及专业工程名称:九层客房-房屋建筑与装饰工程 | [8 empty] | 第16页 共25页
序号 | 项目 编码 | 项目名称 | 项目特征描述 | 计量 单位 | 工程量 | 综合单价 (元) | 合价 (元) | 其中 |  |  | 备注
[8 empty] | 人工费 | 机械费 | 管理费
107 | 011302001023 | 吊顶天棚 | 曲面石膏板吊顶： 1.轻钢骨架覃面板顶棚吊杆、固定吊杆铁件，在封覃面板前应刷防锈漆； 2.安装U50系列主次龙骨：主龙骨间距为900~1200mm，次龙骨间距为300mm~400mm； 2.安装φ8镀锌吊筋，吊筋安装选用膨胀螺栓固定到结构顶棚上，吊筋选用规格符合设计要求，间距小于1200mm； 3.安装双层9.5厚纸面石膏板平面，用自攻螺丝固定，固定间距板边为200mm，板中为300mm，自攻螺丝固定后点刷防锈漆； 4.工作内容包含板缝贴胶带、点锈，含空调风口开口及加固 | m2 | 1.81
108 | 011408002008 | 织锦锻裱糊（天棚） | 1.满刮2厚耐水腻子找平； 2.墙纸基膜，麻布墙布 | m2 | 1.81
表 1-2 分部分项工程量清单及计价表(号清单)
单位工程及专业工程名称:九层客房-房屋建筑与装饰工程 | [8 empty] | 第17页 共25页
序号 | 项目 编码 | 项目名称 | 项目特征描述 | 计量 单位 | 工程量 | 综合单价 (元) | 合价 (元) | 其中 |  |  | 备注
[8 empty] | 人工费 | 机械费 | 管理费
109 | 011302001024 | 吊顶天棚 | 石膏板吊顶： 1.轻钢骨架覃面板顶棚吊杆、固定吊杆铁件，在封覃面板前应刷防锈漆； 2.安装U50系列主次龙骨：主龙骨间距为900~1200mm，次龙骨间距为300mm~400mm； 3.安装φ8镀锌吊筋，吊筋安装选用膨胀螺栓固定到结构顶棚上，吊筋选用规格符合设计要求，间距小于1200mm； 4.安装双层9.5厚纸面石膏板平面，用自攻螺丝固定，固定间距板边为200mm，板中为300mm，自攻螺丝固定后点刷防锈漆； 5.工作内容包含板缝贴胶带、点锈，含空调风口开口及加固 | m2 | 27.51
110 | 011407002011 | 天棚喷刷涂料 | 1.满刮2厚耐水腻子找平； 2.乳胶漆饰面,一遍底漆两遍面漆 | m2 | 27.51
111 | 011304001009 | 灯带（槽） | 1.9mm厚阻燃板基层灯槽； 2.单层9.5厚纸面石膏板 3.板缝、点锈； 4.满刮腻子两遍； 5.乳胶漆三遍 | m2 | 17.94
表 1-2 分部分项工程量清单及计价表(号清单)
单位工程及专业工程名称:九层客房-房屋建筑与装饰工程 | [8 empty] | 第18页 共25页
序号 | 项目 编码 | 项目名称 | 项目特征描述 | 计量 单位 | 工程量 | 综合单价 (元) | 合价 (元) | 其中 |  |  | 备注
[8 empty] | 人工费 | 机械费 | 管理费
112 | 010810002007 | 木窗帘盒 | 1.木龙骨9mm厚阻燃板基层； 2.基层板刷防火涂料三遍； 3.单层12mm厚纸面石膏板； 4.板缝、点锈； 5.满刮腻子两遍； 6.乳胶漆三遍 | m | 7.02
113 | 011502001036 | 金属装饰线 | 顶面1.0mm厚10mm的304黑色亚光不锈钢线条 | m | 26.00
114 | 011105005007 | 木质踢脚线 | 1.踢脚线高度：50mm 2.面层材料品种、规格、颜色：12mm厚成品木饰面，粘贴 | m | 28.23
115 | 011502001037 | 金属装饰线（电视框） | 1.0mm厚10*10*100mm的304黑色哑光不锈钢线条 | m | 3.92
116 | 011207001023 | 墙面装饰板（电视背景墙） | 1.龙骨材料种类、规格、中距：木龙骨基层,中距300以内，木龙骨刷防火涂料三遍； 2.基层材料种类、规格：9mm阻燃板造型基层，9.5mm厚石膏板基层,板缝贴胶带、点锈 3.面层材料品种、规格、颜色：批腻子二遍，墙纸基膜，麻布墙布 | m2 | 2.16
117 | 011207001024 | 墙面装饰板（电视背景墙弧形） | 电视机背景墙两侧弧形造型 1.龙骨材料种类、规格、中距：木龙骨基层,中距300以内，木龙骨刷防火涂料三遍； 2.基层材料种类、规格：9mm阻燃板造型基层，9.5mm厚石膏板基层,板缝贴胶带、点锈 3.面层材料品种、规格、颜色：批腻子二遍，墙纸基膜，麻布墙布 | m2 | 1.13
表 1-2 分部分项工程量清单及计价表(号清单)
单位工程及专业工程名称:九层客房-房屋建筑与装饰工程 | [8 empty] | 第19页 共25页
序号 | 项目 编码 | 项目名称 | 项目特征描述 | 计量 单位 | 工程量 | 综合单价 (元) | 合价 (元) | 其中 |  |  | 备注
[8 empty] | 人工费 | 机械费 | 管理费
118 | 011408001004 | 墙纸裱糊（床头背景） | 1.批刮腻子，满刮两遍； 2.墙纸基膜，墙布饰面，具体颜色详见设计图纸 | m2 | 5.03
119 | 011207001025 | 墙面装饰板（床头背景） | 1.木龙骨基层，木基层刷防火涂料三遍； 2.9厘阻燃板基层； 3.墙面12mm厚成品木饰面床头板，含木饰面灯槽 | m2 | 4.26
120 | 011502001038 | 金属装饰线 | 床头1mm厚10mm宽304不锈钢线条 | m | 12.94
121 | 011502001039 | 金属装饰线 | 床头1mm厚50mm宽304不锈钢线条 | m | 1.30
122 | 011407001004 | 墙面喷刷涂料 | 1.满刮2厚耐水腻子找平； 2.乳胶漆饰面,一遍底漆两遍面漆 | m2 | 8.06
123 | 011207001026 | 墙面装饰板(客厅背景） | 1.木龙骨基层，木基层刷防火涂料三遍； 2.9厘阻燃板基层； 3.米色/蓝灰色12mm雪弗板硬包组合； 4.墙面预留灯槽，具体详见设计图纸说明 | m2 | 10.38
124 | 011408002009 | 织锦锻裱糊 | 1.抹灰面满刮腻子二遍； 2.墙纸基膜，麻布墙布饰面 | m2 | 57.99
125 | 011505010007 | 镜面玻璃 | 1.镜面玻璃品种、规格：6mm超白无铜银镜 2.框材质、断面尺寸：6mm宽1mm厚不锈钢边框 | m2 | 2.73
表 1-2 分部分项工程量清单及计价表(号清单)
单位工程及专业工程名称:九层客房-房屋建筑与装饰工程 | [8 empty] | 第20页 共25页
序号 | 项目 编码 | 项目名称 | 项目特征描述 | 计量 单位 | 工程量 | 综合单价 (元) | 合价 (元) | 其中 |  |  | 备注
[8 empty] | 人工费 | 机械费 | 管理费
126 | 010801001011 | 木质门 | 进户门 1.800*2050木饰面成品门,成品木饰面套色,包括油漆； 2.合页、猫眼、防盗扣、门吸等配件安装（甲供） | 樘 | 1
127 | 010801006009 | 门锁安装 | 单开门锁安装（客房门锁甲供） | 套 | 1
128 | 010808001011 | 木饰面门窗套 | 入户门、窗户、试衣间门窗套 1.18mm厚阻燃板基层基层; 2.18mm成品木饰面 | m2 | 4.73
129 | 011502002011 | 木质装饰线 | 50*18mm宽成品木质窗套线 | m | 29.56
130 | 010801001012 | 木质门 | 客房木门 1.860*2050木饰面成品门,成品木饰面套色,包括油漆； 2.合页、门吸配件安装（甲供）。 | 樘 | 1
131 | 010801006010 | 门锁安装 | 单开门锁安装（门锁甲供） | 套 | 1
132 | 010808001012 | 木饰面门窗套 | 客房木门套 1.18mm厚阻燃板基层基层; 2.18mm成品木饰面 | m2 | 2.67
133 | 011502002012 | 木质装饰线 | 50*18mm宽成品木质窗套线 | m | 19.74
134 | 010809004007 | 石材窗台板 | 18厚白玉兰大理石窗台板，白色胶泥粘贴，石材磨斜边，建筑专用胶。 | m2 | 0.85
|  | 多功能厅（共1个房间） |  |  | 0
|  | 卫生间 |  |  | 0
表 1-2 分部分项工程量清单及计价表(号清单)
单位工程及专业工程名称:九层客房-房屋建筑与装饰工程 | [8 empty] | 第21页 共25页
序号 | 项目 编码 | 项目名称 | 项目特征描述 | 计量 单位 | 工程量 | 综合单价 (元) | 合价 (元) | 其中 |  |  | 备注
[8 empty] | 人工费 | 机械费 | 管理费
135 | 01B028 | 卫生间壁龛 | 卫生间壁龛360*360*100 | 个 | 1
136 | 011201001007 | 墙面一般抹灰 | 20厚1:3水泥砂浆抹灰 | m2 | 24.83
137 | 011206001016 | 石材零星项目 | 门槛石 1.18厚云朵灰大理石； 2.干混砂浆粘贴，20厚1:3干硬性水泥砂浆结合层； 3.石材六面防护 | m2 | 0.50
138 | 011102001012 | 石材楼地面 | 1.18厚白玉兰大理石300*600地面 2.30厚1:3干硬性水泥砂浆结合层； 3.石材六面刷保护液，镜面处理 | m2 | 4.06
139 | 011101001006 | 淋浴间水泥砂浆楼地面 | 1.界面剂一道； 2.20mm砂浆找平层^DS M20； 3.20mm防水砂浆 | m2 | 1.10
140 | 011206001017 | 拉槽大理石 | 淋浴间 1.18厚拉槽云朵灰大理石； 2.干混砂浆粘贴，20mm厚水泥砂浆结合层； 3.石材六面防护 | m2 | 1.10
141 | 01B029 | 不锈钢止水板 | 1.6*110mm不锈钢止水板，结构胶，2.C25混凝土防水坎40*33mm，水泥砂浆抹面 | m | 1.64
142 | 01B030 | 卫生间淋浴房挡水条安装 | 18厚白玉兰大理石40*40，含磨边倒角 | m | 1.64
143 | 010904002006 | 楼（地）面涂膜防水 | 1.5厚JS防水涂料,上翻300mm | m2 | 8.50
144 | 010903002006 | 墙面涂膜防水 | 1.5厚JS防水涂料 | m2 | 24.83
表 1-2 分部分项工程量清单及计价表(号清单)
单位工程及专业工程名称:九层客房-房屋建筑与装饰工程 | [8 empty] | 第22页 共25页
序号 | 项目 编码 | 项目名称 | 项目特征描述 | 计量 单位 | 工程量 | 综合单价 (元) | 合价 (元) | 其中 |  |  | 备注
[8 empty] | 人工费 | 机械费 | 管理费
145 | 011302001025 | 吊顶天棚 | 装配式3mm厚航空铝板吊顶，含空调风口开口及加固 | m2 | 5.16
146 | 011502001040 | 金属装饰线 | 3mm厚35mm宽白色铝角线 | m | 12.68
147 | 011204001008 | 石材墙面 | 18厚白玉兰大理石墙面，白胶泥粘贴，背胶一道，石材六面防护 | m2 | 24.83
148 | 010802001008 | 淋浴移门 | 卫生间淋浴房移门 1.门代号及洞口尺寸：1640*1960 2.镶嵌玻璃品种、厚度：8厚钢化玻璃 3.含轨道及拉手等五金件 | m2 | 3.21
149 | 011505010008 | 镜面玻璃 | 1.镜面玻璃品种、规格：智能除雾镜1500*900 2.框材质、断面尺寸：30mm宽青古拉丝不锈钢边框 3.含基层、嵌入式LED胶条灯等 4.具体详见设计图纸 | 块 | 2
150 | 011505001006 | 洗漱台 | 9mm厚挪威鱼肚白岩板洗漱台，含开孔磨边，4#角钢基层。 | m2 | 0.95
151 | 01B031 | 木饰面收纳盒 | 洗手台底部暗藏式木饰面收纳盒350*360*200(长*宽*高） | 个 | 1
152 | 011505008006 | 卫生纸盒 | 双纸巾架（甲供） | 个 | 1
153 | 010801001013 | 卫生间木门 | 1.860*2050木饰面成品门,成品木饰面套色,包括油漆； 2.合页、门吸配件安装（甲供） | 樘 | 1
154 | 010801006011 | 门锁安装 | 单开门锁安装（门锁甲供） | 套 | 1
表 1-2 分部分项工程量清单及计价表(号清单)
单位工程及专业工程名称:九层客房-房屋建筑与装饰工程 | [8 empty] | 第23页 共25页
序号 | 项目 编码 | 项目名称 | 项目特征描述 | 计量 单位 | 工程量 | 综合单价 (元) | 合价 (元) | 其中 |  |  | 备注
[8 empty] | 人工费 | 机械费 | 管理费
155 | 010808001013 | 木饰面门窗套 | 1.18mm厚阻燃板基层基层; 2.18mm成品木饰面 | m2 | 1.11
156 | 011502002013 | 木质装饰线 | 50*18mm宽成品木质窗套线 | m | 9.62
|  | 房间 |  |  | 0
157 | 011206001018 | 石材零星项目 | 门槛石 1.18厚云朵灰大理石； 2.干混砂浆粘贴，20厚1:3干硬性水泥砂浆结合层； 3.石材六面防护 | m2 | 0.21
158 | 011104002002 | 竹、木（复合）地板 | 水泥地面上铺实木复合地板 | m2 | 47.20
159 | 011302001026 | 吊顶天棚 | 石膏板吊顶（含跌级）： 1.轻钢骨架覃面板顶棚吊杆、固定吊杆铁件，在封覃面板前应刷防锈漆； 2.安装U50系列主次龙骨：主龙骨间距为900~1200mm，次龙骨间距为300mm~400mm； 3.安装φ8镀锌吊筋，吊筋安装选用膨胀螺栓固定到结构顶棚上，吊筋选用规格符合设计要求，间距小于1200mm； 4.安装双层9.5厚纸面石膏板平面，用自攻螺丝固定，固定间距板边为200mm，板中为300mm，自攻螺丝固定后点刷防锈漆，侧面9mm阻燃版，9.5mm厚纸面石膏板侧面； 5.工作内容包含板缝贴胶带、点锈，含空调风口开口及加固 | m2 | 45.96
表 1-2 分部分项工程量清单及计价表(号清单)
单位工程及专业工程名称:九层客房-房屋建筑与装饰工程 | [8 empty] | 第24页 共25页
序号 | 项目 编码 | 项目名称 | 项目特征描述 | 计量 单位 | 工程量 | 综合单价 (元) | 合价 (元) | 其中 |  |  | 备注
[8 empty] | 人工费 | 机械费 | 管理费
160 | 011407002012 | 天棚喷刷涂料 | 1.满刮2厚耐水腻子找平； 2.乳胶漆饰面,一遍底漆两遍面漆 | m2 | 45.96
161 | 011304001010 | 灯带（槽） | 1.18mm厚阻燃板基层灯槽； 2.单层9.5厚纸面石膏板 3.板缝、点锈； 4.满刮腻子两遍； 5.乳胶漆三遍； | m2 | 4.24
162 | 010810002008 | 木窗帘盒 | 1.木龙骨9mm厚阻燃板基层； 2.基层板刷防火涂料三遍； 3.单层12mm厚纸面石膏板； 4.板缝、点锈； 5.满刮腻子两遍； 6.乳胶漆三遍； | m | 6.50
163 | 011105005008 | 木质踢脚线 | 1.踢脚线高度：50mm 2.面层材料品种、规格、颜色：12mm厚成品木饰面，粘贴 | m | 27.08
164 | 010809004008 | 石材窗台板 | 18厚云朵灰大理石窗台板，白色胶泥粘贴，石材磨斜边，建筑专用胶。 | m2 | 0.70
165 | 011408002010 | 织锦锻裱糊 | 1.抹灰面满刮腻子二遍； 2.墙纸基膜，麻布墙布饰面 | m2 | 54.43
166 | 010801001014 | 进户门 | 1.900*2050木饰面成品门,成品木饰面套色,包括油漆； 2.合页、猫眼、防盗扣、门吸等配件安装（甲供） | 樘 | 1
167 | 010808001014 | 木饰面门窗套 | 1.18mm厚阻燃板基层基层; 2.18mm成品木饰面 | m2 | 2.70
168 | 010801006012 | 门锁安装 | 单开门锁安装（客房门锁甲供） | 套 | 1
表 1-2 分部分项工程量清单及计价表(号清单)
单位工程及专业工程名称:九层客房-房屋建筑与装饰工程 | [8 empty] | 第25页 共25页
序号 | 项目 编码 | 项目名称 | 项目特征描述 | 计量 单位 | 工程量 | 综合单价 (元) | 合价 (元) | 其中 |  |  | 备注
[8 empty] | 人工费 | 机械费 | 管理费
169 | 011502002014 | 木质装饰线 | 50*18mm宽成品木质窗套线 | m | 16.50
|  | 其他 |  |  | 0
170 | 01B032 | 封门洞 | 多功能厅门洞封堵 1.木龙骨，间距40cm以内，刷防火说涂料三遍 2.两侧9mm阻燃板 | m2 | 2.03
171 | 01B033 | 开关、插座面板加字定制费（房间开关面板加字） | 开关、插座面板加字定制费（房间开关面板加字） | 个 | 400
172 | 011201001008 | 墙面一般抹灰 | 修粉外窗台 1.20厚1：2水泥砂浆抹灰； 2.1.2mm厚JS防水涂料 | m2 | 39.20
173 | 011407001005 | 墙面喷刷涂料 | 1.腻子种类：混凝土面满刮腻子两遍 2.涂料品种、喷刷遍数：外墙乳胶漆三遍 | m2 | 77.09
174 | 011407001006 | 墙面喷刷涂料 | 1.腻子种类：抹灰面满刮腻子两遍 2.涂料品种、喷刷遍数：内墙乳胶漆三遍 | m2 | 53.57
175 | 01B034 | 垃圾外运 | 本工程装修所产生的一切垃圾清理下楼外运，运距自定，投标单位一次性包干 | 项 | 1
合计

## 2_1_表1-3-C 技术措施项目清单及计价表
表1-3-C 技术措施项目清单及计价表
工程名称:杭州之江饭店8楼、9楼客房装修改造项目
单位工程及专业工程名称:九层客房-房屋建筑与装饰工程 | [8 empty] | 第1页 共1页
序号 | 项目 编码 | 项目名称 | 项目特征描述 | 计量 单位 | 工程量 | 综合单价 (元) | 合价 (元) | 其中 |  |  | 备注
[8 empty] | 人工费 | 机械费 | 管理费
1 | 011701006002 | 满堂脚手架 | 1.搭设高度： 高度3.6m以内 | m2 | 650.39
2 | 01B035 | 其他措施项目 | 其他措施项目，包括施工破损处的复原处理、成品保护、甲供材料保管运输、原房间设施的搬运费等，施工单位根据现场情况制定施工组织设计并综合报价，以后不作调整。 | 项 | 1
合计

## 2_1_表1-3-B 组织措施项目（专业工程）清单及计
表1-3-B 组织措施项目( 专业工程 )清单及计价表
工程名称:杭州之江饭店8楼、9楼客房装修改造项目
单位工程及专业工程名称:九层客房-房屋建筑与装饰工程 |  |  |  | 第1页 共1页
序号 | 项 目 名 称 | 单位 | 数量 | 金 额(元) | 备注
1 | 提前竣工增加费
2 | 二次搬运费
3 | 冬雨季施工增加费
4 | 行车、行人干扰增加费
合 计

## 2_2_表1-2 分部分项工程量清单及计价表（号清单）
表 1-2 分部分项工程量清单及计价表(号清单)
单位工程及专业工程名称:九层客房-通用安装工程 | [8 empty] | 第1页 共10页
序号 | 项目 编码 | 项目名称 | 项目特征描述 | 计量 单位 | 工程量 | 综合单价 (元) | 合价 (元) | 其中 |  |  | 备注
[8 empty] | 人工费 | 机械费 | 管理费
|  | 电气 |  |  | 0
1 | 030404017004 | 配电箱 | 1.名称：成套配电箱3AL1安装 2.安装方式：悬挂式安装 3.其他：箱壳大小及箱内元器件详见设计图纸 | 台 | 1
2 | 030404017005 | 配电箱 | 1.名称：成套多功能厅HYX安装 2.安装方式：悬挂式安装 3.其他：箱壳大小及箱内元器件详见设计图纸 | 台 | 1
3 | 030404017006 | 配电箱 | 1.名称：成套户内箱KFX1安装 2.安装方式：悬挂式安装 3.其他：箱壳大小及箱内元器件详见设计图纸 | 台 | 25
4 | 030411003004 | 桥架 | 1.名称：金属防火线槽200*100安装 2.其他：配件及附件制作安装；桥架接地，盖板、防火封堵等 | m | 23.94
5 | 030411003005 | 桥架 | 1.名称：金属防火线槽150*75安装 2.其他：配件及附件制作安装；桥架接地，盖板、防火封堵等 | m | 52.14
6 | 030413001004 | 铁构件 | 桥架支架制作安装 | kg | 68.00
7 | 031201003004 | 金属结构刷油 | 1.桥架支架除锈刷油 2.刷调和漆两遍，红丹防锈漆两遍 | kg | 68.00
表 1-2 分部分项工程量清单及计价表(号清单)
单位工程及专业工程名称:九层客房-通用安装工程 | [8 empty] | 第2页 共10页
序号 | 项目 编码 | 项目名称 | 项目特征描述 | 计量 单位 | 工程量 | 综合单价 (元) | 合价 (元) | 其中 |  |  | 备注
[8 empty] | 人工费 | 机械费 | 管理费
8 | 030411001009 | 配管 | 1.名称：套接紧定式镀锌钢导管 2.规格：JDG20 3.配置形式：沿砖、混凝土结构暗敷，含接地 4.含砖、混凝土结构刨沟槽及填补 | m | 3515.63
9 | 030411001010 | 配管 | 1.名称：套接紧定式镀锌钢导管 2.规格：JDG20 3.配置形式：吊顶内吊装，含接地 | m | 654.25
10 | 030411001011 | 配管 | 1、名称：套接紧定式镀锌钢导管 2、规格：JDG25 3、配置形式：沿砖、混凝土结构暗敷，含接地 4.含砖、混凝土结构刨沟槽及填补 | m | 8.16
11 | 030411001012 | 配管 | 1.名称：焊接钢管 2.规格：SC20 3.配置形式：沿砖、混凝土结构暗敷，含接地 4.含砖、混凝土结构刨沟槽及填补 | m | 83.90
12 | 030411001013 | 配管 | 1.名称：焊接钢管 2.规格：SC65 3.配置形式：沿砖、混凝土结构暗敷，含接地 4.含砖、混凝土结构刨沟槽及填补 | m | 4.20
表 1-2 分部分项工程量清单及计价表(号清单)
单位工程及专业工程名称:九层客房-通用安装工程 | [8 empty] | 第3页 共10页
序号 | 项目 编码 | 项目名称 | 项目特征描述 | 计量 单位 | 工程量 | 综合单价 (元) | 合价 (元) | 其中 |  |  | 备注
[8 empty] | 人工费 | 机械费 | 管理费
13 | 030411001014 | 配管 | 1.名称：扣压式镀锌钢导管 2.规格：KBG20 3.配置形式：沿砖、混凝土结构暗敷，含接地 4.含砖、混凝土结构刨沟槽及填补 | m | 450.52
14 | 030411001015 | 配管 | 1.名称：扣压式镀锌钢导管 2.规格：KBG25 3.配置形式：沿砖、混凝土结构暗敷，含接地 4.含砖、混凝土结构刨沟槽及填补 | m | 820.51
15 | 030413001005 | 铁构件 | 配管支吊架制作安装 | kg | 516.86
16 | 031201003005 | 金属结构刷油 | 1.配管支架除锈刷油 2.刷调和漆两遍，红丹防锈漆两遍 | kg | 516.86
17 | 030411004011 | 配线 | 1.名称：管内穿线 2.规格： WDZB-BYJ-2.5 | m | 8851.76
18 | 030411004012 | 配线 | 1.名称：管内穿线 2.规格： WDZB-BYJR-2.5 | m | 4425.88
19 | 030411004013 | 配线 | 1.名称：管内穿线 WDZB-BYJ-4 | m | 1692.00
20 | 030411004014 | 配线 | 1.名称：管内穿线 WDZB-BYJR-4 | m | 846.00
21 | 030411004015 | 配线 | 1.名称：管内穿线 WDZB-BYJ-6 | m | 12.30
22 | 030411004016 | 配线 | 1.名称：管内穿线 WDZB-BYJR-6 | m | 6.15
表 1-2 分部分项工程量清单及计价表(号清单)
单位工程及专业工程名称:九层客房-通用安装工程 | [8 empty] | 第4页 共10页
序号 | 项目 编码 | 项目名称 | 项目特征描述 | 计量 单位 | 工程量 | 综合单价 (元) | 合价 (元) | 其中 |  |  | 备注
[8 empty] | 人工费 | 机械费 | 管理费
23 | 030411004017 | 配线 | 1.名称：管内穿线 2.规格： BV2.5 | m | 1260.94
24 | 030411004018 | 配线 | 1.名称：管内穿线 2.规格： BVR2.5 | m | 756.56
25 | 030411004019 | 配线 | 1.名称：管内穿线 2.规格： BV4 | m | 1875.26
26 | 030411004020 | 配线 | 1.名称：管内穿线 2.规格： BVR4 | m | 937.63
27 | 030408001002 | 电力电缆 | 1.1.名称:电力电缆 2.型号、规格:YJY-4*50+1*25 3.敷设方式、部位:桥架或穿管 | m | 9.64
28 | 030408006002 | 电力电缆头 | 1.名 称:电缆终端头 2.型号、规格:三芯及以上，截面35mm2及以下 3.材质、类型:户内干包式 4.电压等级(kV):1kV以下 | 个 | 2
29 | 030412004012 | 装饰灯 | 1.名称：天花射灯安装 2.型号：LED含光源 开孔7.5cm 7W,3500K 3.安装形式：嵌入式安装 | 套 | 179
30 | 030412004013 | 装饰灯 | 1.名称：筒灯嵌入式安装 2.型号：LED含光源 开孔10cm 9W，,3500K 3.安装形式:嵌入式安装 | 套 | 161
31 | 030412004014 | 装饰灯 | 1.名称：筒灯嵌入式安装 2.型号：LED含光源 开孔7.5cm 5W，3500K 3.安装形式：嵌入式安装 | 套 | 39
表 1-2 分部分项工程量清单及计价表(号清单)
单位工程及专业工程名称:九层客房-通用安装工程 | [8 empty] | 第5页 共10页
序号 | 项目 编码 | 项目名称 | 项目特征描述 | 计量 单位 | 工程量 | 综合单价 (元) | 合价 (元) | 其中 |  |  | 备注
[8 empty] | 人工费 | 机械费 | 管理费
32 | 030412004015 | 装饰灯 | 1.名称：应急筒灯（自带蓄电池）嵌入式安装 2.型号：LED含光源,应急时间不低于30min 开孔10cm 5W 3.安装形式：嵌入式安装 | 套 | 12
33 | 030412004016 | 装饰灯 | 1.名称：防雾筒灯嵌入式安装 2.型号：LED含光源 开孔7.5cm 9W，3500K 3.安装形式：嵌入式安装 | 套 | 26
34 | 030412004017 | 装饰灯 | 1.名称：装饰夜灯安装 2.型号：PAK265430MR16/35W 2.其他：壁挂，含光源 | 套 | 25
35 | 030412004018 | 装饰灯 | 1.名称：内藏式铝槽LED灯带安装 2.其他：含光源、变压器，功率：12W/m | m | 596.00
36 | 030412004019 | 装饰灯 | 1.名称：内藏式铝槽LED胶条装饰灯带安装 2.其他：含光源、变压器，功率：12W/m | m | 50.00
37 | 030412004020 | 装饰灯 | 1.名称：暗藏式洗墙灯安装 2.其他：含光源、变压器，功率：12W/m | m | 32.00
38 | 030412004021 | 装饰灯 | 1.名称：安全出口指示灯安装 2.型号：PAK-Y01-101E01X/LED/2W 3.安装方式：门框正上方嵌墙暗装 4.其他：LED含光源，应急时间不低于30min | 套 | 3
表 1-2 分部分项工程量清单及计价表(号清单)
单位工程及专业工程名称:九层客房-通用安装工程 | [8 empty] | 第6页 共10页
序号 | 项目 编码 | 项目名称 | 项目特征描述 | 计量 单位 | 工程量 | 综合单价 (元) | 合价 (元) | 其中 |  |  | 备注
[8 empty] | 人工费 | 机械费 | 管理费
39 | 030412004022 | 装饰灯 | 1.名称：疏散指示灯安装 2.型号：PAK-Y01/LED/2W 3.安装方式：嵌墙或吊挂 4.其他：LED含光源，应急时间不低于30min | 套 | 9
40 | 030404033002 | 换气扇 | 1.名 称：换气扇 2.型 号：DPT-11-20S 3.规 格：电压220V，频率50Hz 4.安装方式：嵌入安装 | 台 | 27
41 | 030411006002 | 接线盒 | 1.名称：开关盒、插座盒、灯头盒安装 2.材质：钢制 3.安装形式;暗装 | 个 | 481
42 | 030414002002 | 送配电装置系统 | 1.名称：1kV以下交流供电系统调试 (综合) | 系统 | 1
|  | 智能化 |  |  | 0
43 | 030411003006 | 桥架 | 1.名称：金属防火线槽100*100安装 2.其他：配件及附件制作安装；桥架接地，盖板、防火封堵等 | m | 94.00
44 | 030413001006 | 铁构件 | 桥架支架制作安装 | kg | 84.00
45 | 031201003006 | 金属结构刷油 | 1.桥架支架除锈刷油 2.刷调和漆两遍，红丹防锈漆两遍 | kg | 84.00
46 | 030502005002 | 双绞线缆 | 管内穿线五类八芯网线，含水晶头 | m | 3574.20
47 | 030505005002 | 射频同轴电缆 | 管内穿SYWV-75-5有线电视线 | m | 1385.10
表 1-2 分部分项工程量清单及计价表(号清单)
单位工程及专业工程名称:九层客房-通用安装工程 | [8 empty] | 第7页 共10页
序号 | 项目 编码 | 项目名称 | 项目特征描述 | 计量 单位 | 工程量 | 综合单价 (元) | 合价 (元) | 其中 |  |  | 备注
[8 empty] | 人工费 | 机械费 | 管理费
48 | 03B013 | 配线 | 管内穿管ZRRVS 2*1.5双股线 | m | 713.80
49 | 03B014 | 配线 | 管内穿管ZRRVVP 2*1.5护套线 | m | 421.45
50 | 03B015 | 配线 | 管内穿管音响线 | m | 67.74
51 | 030502019002 | 双绞线缆测试 | 双绞线缆测试 | 链路 | 116
|  | 给排水 |  |  | 0
52 | 031001006008 | 塑料管 | 1.名称：室内PP-R热水塑料给水管 2.连接形式：热熔连接 3.规格：DN25 4.压力试验及吹、洗设计要求：管道试压及水冲洗 | m | 196.56
53 | 031001006009 | 塑料管 | 1.名称：室内PP-R热水塑料给水管 2.连接形式：热熔连接 3.规格：DN32 4.压力试验及吹、洗设计要求：管道试压及水冲洗 | m | 9.40
54 | 031001006010 | 塑料管 | 1.名称：室内PP-R冷水塑料给水管 2.连接形式：热熔连接 3.规格：DN25 4.压力试验及吹、洗设计要求：管道试压及水冲洗 | m | 196.56
55 | 031001006011 | 塑料管 | 1.名称：室内PP-R冷水塑料给水管 2.连接形式：热熔连接 3.规格：DN32 4.压力试验及吹、洗设计要求：管道试压及水冲洗 | m | 9.40
表 1-2 分部分项工程量清单及计价表(号清单)
单位工程及专业工程名称:九层客房-通用安装工程 | [8 empty] | 第8页 共10页
序号 | 项目 编码 | 项目名称 | 项目特征描述 | 计量 单位 | 工程量 | 综合单价 (元) | 合价 (元) | 其中 |  |  | 备注
[8 empty] | 人工费 | 机械费 | 管理费
56 | 031001006012 | 塑料管 | 1.名称：室内PPB静音管安装 2.连接形式：承插连接 3.规格：DN50 | m | 128.40
57 | 031001006013 | 塑料管 | 1.名称：室内PPB静音管安装 2.连接形式：承插连接 3.规格：DN75 | m | 58.23
58 | 031001006014 | 塑料管 | 1.名称：室内PPB静音管安装 2.连接形式：承插连接 3.规格：DN100 | m | 50.00
59 | 031003001004 | 螺纹阀门 | 1.名称：截止阀安装 2.规格：DN25 | 个 | 104
60 | 031003001005 | 螺纹阀门 | 1.名称：不锈钢丝口闸阀安装 2.型号规格：DN25 | 个 | 26
61 | 031004014002 | 给、排水附(配)件 | 1.名称：不锈钢带滤芯防臭地漏安装 2.型号规格：SNB00111型号304 | 个 | 54
62 | 031003001006 | 螺纹阀门 | 1.类型:三角阀 2.规格、压力等级:DN15 3.连接形式:螺纹连接 | 个 | 78
63 | 03B016 | 开孔及修补 | 1.名称：客房卫生间下水管改造及修补，含开孔、原排水管拆除、开槽及修补 2.类型：综合，防水 | 间 | 26
|  | 消防电 |  |  | 0
表 1-2 分部分项工程量清单及计价表(号清单)
单位工程及专业工程名称:九层客房-通用安装工程 | [8 empty] | 第9页 共10页
序号 | 项目 编码 | 项目名称 | 项目特征描述 | 计量 单位 | 工程量 | 综合单价 (元) | 合价 (元) | 其中 |  |  | 备注
[8 empty] | 人工费 | 机械费 | 管理费
64 | 030411001016 | 配管 | 1.名称：套接紧定式镀锌钢导管 2.规格：JDG20 3.配置形式：沿砖、混凝土结构暗敷，含接地 4.含砖、混凝土结构刨沟槽及填补 | m | 520.00
65 | 03B017 | 配线 | 1.名称：管内穿线 2.规格：ZRRVS 2*1.5双股线 | m | 6.83
66 | 03B018 | 配线 | 1.名称：管内穿线 2.规格：ZRRVVP 2*1.5护套线 | m | 537.52
67 | 03B019 | 配线 | 1.名称：管内穿线 2.规格：音响线 | m | 30.63
68 | 03B020 | 消防广播(扬声器） | 消防广播(扬声器）（甲供） | 只 | 4
|  | 消防水 |  |  | 0
69 | 030901001003 | 水喷淋钢管 | 1.安装部位:室内 2.材质、规格:热镀锌钢管 DN32 3.连接形式:螺纹连接 4.压力试验及冲洗设计要求:管网水冲洗，冲洗强度达到消防时最大设计流量 | m | 91.00
70 | 030901001004 | 水喷淋钢管 | 1.安装部位:室内 2.材质、规格:热镀锌钢管 DN25 3.连接形式:螺纹连接 4.压力试验及冲洗设计要求:管网水冲洗，冲洗强度达到消防时最大设计流量 | m | 136.15
71 | 030901003003 | 水喷淋(雾)喷头 | 1.名称：侧喷安装DN15 | 个 | 26
表 1-2 分部分项工程量清单及计价表(号清单)
单位工程及专业工程名称:九层客房-通用安装工程 | [8 empty] | 第10页 共10页
序号 | 项目 编码 | 项目名称 | 项目特征描述 | 计量 单位 | 工程量 | 综合单价 (元) | 合价 (元) | 其中 |  |  | 备注
[8 empty] | 人工费 | 机械费 | 管理费
72 | 030901003004 | 水喷淋(雾)喷头 | 1.原下喷改为隐蔽式喷头 2.含管道拆装及切割 | 个 | 26
|  | 其他 |  |  | 0
73 | 03B021 | 洁具安装 | 1.淋浴混水阀、顶喷花洒、手持花洒、台盆、台盆龙头、马桶安装（主材甲供），卫浴五金件墙面定位打孔 2.含人工、金属软管辅料 | 套 | 26
74 | 03B022 | 机械打孔 | 混凝土楼板机械打孔160cm | 个 | 108
75 | 03B023 | 排气管安装 | 1.ф125不锈钢排气管安装 2.30cm长砌封打孔埋入墙体 | 根 | 26
76 | 030703001002 | 碳钢阀门 | 1.类型:风管止回阀 2.规格、压力等级:DN100 PN=1.6MPa | 个 | 26
77 | 03B024 | 过路箱安装 | 1.名称：过路箱 2.尺寸：300*400*170，含配件 | 个 | 8
合计

## 2_2_表1-3-C 技术措施项目清单及计价表
表1-3-C 技术措施项目清单及计价表
工程名称:杭州之江饭店8楼、9楼客房装修改造项目
单位工程及专业工程名称:九层客房-通用安装工程 | [8 empty] | 第1页 共1页
序号 | 项目 编码 | 项目名称 | 项目特征描述 | 计量 单位 | 工程量 | 综合单价 (元) | 合价 (元) | 其中 |  |  | 备注
[8 empty] | 人工费 | 机械费 | 管理费
1 | 031301017002 | 脚手架搭拆 | 脚手架搭拆 | 项 | 1
2 | 01B036 | 其他措施项目 | 其他措施项目，包括施工破损处的复原处理、成品保护、甲供材料的搬运、保管，垃圾清理搬运费、后期甲方烟感设备安装中，配合检测安装等，施工单位根据现场情况制定施工组织设计并综合报价，以后不作调整。 | 项 | 1
合计

## 2_2_表1-3-B 组织措施项目（专业工程）清单及计
表1-3-B 组织措施项目( 专业工程 )清单及计价表
工程名称:杭州之江饭店8楼、9楼客房装修改造项目
单位工程及专业工程名称:九层客房-通用安装工程 |  |  |  | 第1页 共1页
序号 | 项 目 名 称 | 单位 | 数量 | 金 额(元) | 备注
1 | 提前竣工增加费
2 | 二次搬运费
3 | 冬雨季施工增加费
4 | 行车、行人干扰增加费
合 计