## 表10_2_2-1 招标工程量清单封面格式
【表10.2.2-1】
| 浙江信息工程学校学生食堂二楼改造项目 | 工程
招标工程量清单
招 标 人:
(单位盖章)
造价咨询人:
(单位盖章)

## 表10_2_2-2 招标工程量清单扉页格式
【表10.2.2-2】
| 浙江信息工程学校学生食堂二楼改造项目 |  |  | 工程
招标工程量清单
招 标 人: |  | 造价咨询人:
| (单位盖章) |  | (单位盖章)
法定代表人 或其授权人: |  | 法定代表人 或其授权人:
| (签字或盖章) |  | (签字或盖章)
编 制 人: |  | 复 核 人:
| (造价工程师签字盖专用章) |  | (造价工程师签字盖专用章)
编制时间: |  | 编制时间:

## 表10_2_2-11 编制说明
【表10.2.2-11】
编制说明
工程名称:浙江信息工程学校学生食堂二楼改造项目 | 第1页 共3页
一、工程概况： 1.工程名称：浙江信息工程学校学生食堂二楼改造项目 二、招标范围： 本次工程招标范围：图纸范围内装修、电气、弱电、给排水等内容。 三、工程量清单编制依据： 1.《建设工程工程量清单计价规范》（GB50500-2013） 2.《通用安装工程工程量计算规范》（GB50856-2013） 3.《房屋建筑与装饰工程工程量计算规范》（GB50854-2013） 4.《浙江省房屋建筑与装饰工程预算定额（2018版）》、《浙江省通用安装工程预算定额（2018版）》 5.《关于印发建设工程工程量计算规范（2013）浙江省补充规定的通知》（浙建站计（2013）63号） 6.《关于印发建设工程工程量计算规范（2013）浙江省补充规定（二）的通知》（浙建站计（2014）31号）。 7.《关于增值税调整后我省建设工程计价依据增值税税率及有关计价调整的通知》（浙建建发【2019】92号）。 8.《关于颁发浙江省建设工程计价依据（2018版）的通知》（浙建建【2018】61号）。 9.《湖州市财政局关于进一步加强全市房屋市政工程安全文明施工费计取和使用管理的通知》（湖建发【2024】29号）。 10.主要人工及材料价格：《湖州市建设工程造价信息》2025年第5期、《浙江省建设工程造价信息》2025年第5期。 11.招标文件及设计图纸； 12.与建设项目相关的标准、图集、规范、技术资料、文件、法律法规和解释； 四、其他需要说明的问题： 1、各投标人应认真踏勘现场，制定合理的施工方案并充分考虑相应的措施项目及费用自行报价。清单中所列技术措施项目仅作为参考，投标人可根据本工程特点及施工经验增加投标人认为必要的技术措施项目并自行报价；若今后工程实施中发生工程量清单中未列入的新的措施项目，视作投标人在风险费或其它项目中已考虑。 2、本工程按照招标人提供的工程量清单中列出的分部分项工程和工程量填报综合单价和合价，
【表10.2.2-11】
编制说明
工程名称:浙江信息工程学校学生食堂二楼改造项目 | 第2页 共3页
每一工程量只允许有一个综合单价报价，对没有填写单价和合价的项目费用，视为已经包括在工程量清单的其他单价或合价中； 3、清单中项目均包括制作、运输、安装及成品保护，如清单项目特征未描述详尽的或未在清单中列出的工作内容，投标人应根据施工图纸和相关图集及施工规范要求，在相应子目中综合考虑； 4、各投标单位在进行综合单价报价时必须结合施工图、招标文件中的相关条款、清单描述并勘踏现场，结合主体情况进行报价，清单子目中未能对各节点详图进行完全性描述的必须结合施工图详细节点进行报价，否则视为已计入相应项目综合单价中，中标后将不调整综合单价；若招标文件中的相关条款与清单描述有冲突，投标单位在答疑时提出疑问，未提出的以招标人解释为准； 5、本项目以"项"为计量单位的技术措施费用一次性包干，投标人可根据本工程实际情况及自身施工组织设计自行补项并充分考虑本工程变更等风险报价，费用计入总价，结算时不作调整。 6、分部分项工程量清单中的工程量是按实物净量计算的，一切损耗均应在投标报价内； 7、投标人的投标文件中必须提供主要材料表中所列材料单价，如投标人需增补其余材料可在相应表中进行补充； 8、国标清单中已明确的工作内容，清单不再一一罗列，投标人应结合国标清单规定的工作内容进行报价； 9、部分做法不明确的，或者需要深化的，深化后方案需经设计、监理、采购人确认后方可执行。方案深化的相关费用在报价中考虑，不另外增加； 10、施工现场用电安全；施工现场工人不可以煮饭或者住宿等，有安全隐患； 11、现场施工材料的堆放要有固定区域，需业主同意，并做好周边保护，不要对成品造成损坏； 12、要求同一材料一次性进场，进场时需要同步提交相关出厂资料，并报监理和业主进行现场复核，核实后方可使用； 13、施工中注意对非施工区域的成品保护，因施工方造成的损坏，施工单位需无条件进行返修，直至招标人满意，由此产生的费用由中标人承担； 14、项目中与消防验收相关的材料需要按要求进行消防材料检测，并提供检测报告 五、品牌： 瓷砖 ：诺贝尔、东鹏、马可波罗 防水卷材：东方雨虹、江苏凯伦、科顺 铝扣板吊顶：友邦、奥普、欧普、 装饰木门；世友、大自然、兔宝宝 石膏板及轻钢龙骨：拉法基、可耐福、杰科 钢质门、防火门：盼盼、美心、王力 消毒房：九诚，美时，华杰
【表10.2.2-11】
编制说明
工程名称:浙江信息工程学校学生食堂二楼改造项目 | 第3页 共3页
电线、电缆：江苏上上、江苏亨通、杭州永通 开关、插座：松下、西蒙、西门子 塑料管材：金洲、伟星、中财 配电箱(柜)、控制箱(柜)：施耐德、西门子、AB 投标人的投标报价可参考上表的主要材料及设备性能，也可选用其他同等或优于以上的产品，但应提供相关技术性能指标等证明材料，证明材料需经业主审核（证明材料可在中标后提供） 本工程暂列金7W元（不含税）位于建筑其他项目中

## 0_1_【仅做参考】表10_2_2-13 【不含单列】单
【表10.2.2-13】
单位（专业）工程招标控制价费用表
工程名称:单项工程-建筑 |  |  | 标段: | 第1页 共1页
序号 | 费用名称 |  | 计算公式 | 金额 (元) | 备注
1 | 分部分项工程费 |  | ∑(分部分项工程量×综合单价） |  | 见表10.2.2-16
1.1 | 其中 | 人工费+机械费 | ∑分部分项（定额人工费+定额机械费）
2 | 措施项目费 |  | （2.1+2.2）
2.1 | 施工技术措施项目费 |  | ∑(技措项目工程量×综合单价） |  | 见表10.2.2-16
2.1.1 | 其中 | 人工费+机械费 | ∑技措项目（定额人工费+定额机械费）
2.2 | 施工组织措施项目费 |  | (1.1+2.1.1)×费率 |  | 见表10.2.2-20
2.2.1 | 其中 | 安全文明施工基本费 | (1.1+2.1.1)×费率 |  | 见表10.2.2-20
3 | 其他项目费 |  | （3.1+3.2+3.3+3.4）
3.1 | 暂列金额 |  | 3.1.1+3.1.2+3.1.3 |  | 见表10.2.2-21
3.1.1 | 其中 | 标化工地增加费 | 按招标文件规定额度列计 |  | 见表10.2.2-22
3.1.2 |  | 优质工程增加费 | 按招标文件规定额度列计 |  | 见表10.2.2-22
3.1.3 |  | 其他暂列金额 | 按招标文件规定额度列计 |  | 见表10.2.2-22
3.2 | 暂估价 |  | 3.2.1+3.2.2+3.2.3 |  | 见表10.2.2-21
3.2.1 | 其中 | 材料（工程设备）暂估价 | 按招标文件规定额度列计 (或计入综合单价) |  | 见表10.2.2-23
3.2.2 |  | 专业工程暂估价 | 按招标文件规定额度列计 |  | 见表10.2.2-24
3.2.3 |  | 专项技术措施暂估价 | 按招标文件规定额度列计 |  | 见表10.2.2-25
3.3 | 计日工 |  | ∑计日工(暂估数量×综合单价） |  | 见表10.2.2-21
3.4 | 施工总承包服务费 |  | 3.4.1+3.4.2 |  | 见表10.2.2-21
3.4.1 | 其中 | 专业发包工程管理费 | ∑专业发包工程（暂估金额×费率） |  | 见表10.2.2-27
3.4.2 |  | 甲供材料设备管理费 | 甲供材料暂估金额×费率+甲供设备暂估金额×费率 |  | 见表10.2.2-27
4 | 规费 |  | (1.1+2.1.1)×费率
5 | 税金 |  | (1+2+3+4)×税率
招标控制价合计 |  |  | 1+2+3+4+5

## 0_1_【仅做参考】表10_2_2-13 【含单列】单位
【表10.2.2-13】
单位（专业）工程招标控制价费用表
工程名称:单项工程-建筑 |  |  | 标段: | 第1页 共1页
序号 | 费用名称 |  | 计算公式 | 金额 (元) | 备注
1 | 分部分项工程费 |  | ∑(分部分项工程量×综合单价） |  | 见表10.2.2-16
1.1 | 其中 | 人工费+机械费 | ∑分部分项（定额人工费+定额机械费）
2 | 措施项目费 |  | （2.1+2.2）
2.1 | 施工技术措施项目费 |  | ∑(技措项目工程量×综合单价） |  | 见表10.2.2-16
2.1.1 | 其中 | 人工费+机械费 | ∑技措项目（定额人工费+定额机械费）
2.2 | 施工组织措施项目费 |  | (1.1+2.1.1)×费率 |  | 见表10.2.2-20
2.2.1 | 其中 | 安全文明施工基本费 | (1.1+2.1.1)×费率 |  | 见表10.2.2-20
3 | 其他项目费 |  | （3.1+3.2+3.3+3.4）
3.1 | 暂列金额 |  | 3.1.1+3.1.2+3.1.3 |  | 见表10.2.2-21
3.1.1 | 其中 | 标化工地增加费 | 按招标文件规定额度列计 |  | 见表10.2.2-22
3.1.2 |  | 优质工程增加费 | 按招标文件规定额度列计 |  | 见表10.2.2-22
3.1.3 |  | 其他暂列金额 | 按招标文件规定额度列计 |  | 见表10.2.2-22
3.2 | 暂估价 |  | 3.2.1+3.2.2+3.2.3 |  | 见表10.2.2-21
3.2.1 | 其中 | 材料（工程设备）暂估价 | 按招标文件规定额度列计 (或计入综合单价) |  | 见表10.2.2-23
3.2.2 |  | 专业工程暂估价 | 按招标文件规定额度列计 |  | 见表10.2.2-24
3.2.3 |  | 专项技术措施暂估价 | 按招标文件规定额度列计 |  | 见表10.2.2-25
3.3 | 计日工 |  | ∑计日工(暂估数量×综合单价） |  | 见表10.2.2-21
3.4 | 施工总承包服务费 |  | 3.4.1+3.4.2 |  | 见表10.2.2-21
3.4.1 | 其中 | 专业发包工程管理费 | ∑专业发包工程（暂估金额×费率） |  | 见表10.2.2-27
3.4.2 |  | 甲供材料设备管理费 | 甲供材料暂估金额×费率+甲供设备暂估金额×费率 |  | 见表10.2.2-27
4 | 规费 |  | (1.1+2.1.1)×费率
5 | 单列费用 |  | 单列费用
6 | 税金 |  | (1+2+3+4+计税不计费+计税不计费不下浮)×税率
7 | 下浮 |  | (1+2+3+4+5+6-不计税不计费不下浮-计税不计费不下浮-暂估材料)×费率
其中 | 甲供费（不计入造价） |  | 甲供材料费+甲供主材费+甲供设备费
招标控制价合计 |  |  | 1+2+3+4+5+6-7

## 0_1_表10_2_2-16 分部分项工程清单与计价表
【表10.2.2-16】
分部分项工程清单与计价表
单位(专业)工程名称:单项工程-建筑 | [5 empty] | 标段: |  |  | 第1页 共9页
序号 | 项目编码 | 项目名称 | 项目特征 | 计量 单位 | 工程量 | 金 额 (元) |  |  |  |  | 备注
[6 empty] | 综合单价 | 合价 | 其中
[8 empty] | 人工费 | 机械费 | 暂估价
| 0104 | D 砌筑工程
1 | 010402001001 | 砌块墙 | 1.砌块品种、规格、强度等级：蒸压轻质砂加气混凝土砌块,强度等级A5.0,密度等级B06 2.墙体类型：内墙240 3.专用砂浆砌筑 4、含连接件、发泡剂等 | m3 | 137.66
| 0105 | E 混凝土及钢筋混凝土工程
2 | 010502002001 | 构造柱 | 1.混凝土类别：商品混凝土 2.混凝土强度等级：C25 | m3 | 4.84
3 | 010503004001 | 圈梁 | 1.混凝土类别：商品混凝土 2.混凝土强度等级：C25 | m3 | 8.68
4 | 010515001001 | 现浇构件钢筋 | 现浇构件带肋钢筋 HRB400以内 直径（mm以内）18 | t | 0.850
5 | 010515001002 | 现浇构件钢筋 | 箍筋 带肋钢筋 HRB400以内 直径（mm以内）10 | t | 0.318
6 | 010515001003 | 现浇构件钢筋 | 砌体内加固钢筋 | t | 0.755
| 0108 | H 门窗工程
本页小计
【表10.2.2-16】
分部分项工程清单与计价表
单位(专业)工程名称:单项工程-建筑 | [5 empty] | 标段: |  |  | 第2页 共9页
序号 | 项目编码 | 项目名称 | 项目特征 | 计量 单位 | 工程量 | 金 额 (元) |  |  |  |  | 备注
[6 empty] | 综合单价 | 合价 | 其中
[8 empty] | 人工费 | 机械费 | 暂估价
7 | 010802003001 | 钢质防火门 | 钢制甲级防火门： 1、名称：FM1522 2、洞口尺寸：1500*2200mm 3、配套防烟条、门锁、五金安装、闭门器、电磁门吸、装饰门套等全部工作内容，具体做法详图纸及规范要求 | 樘 | 5
8 | 010802003002 | 钢质防火门 | 钢制甲级防火门： 1、名称：FM1922 2、洞口尺寸：1900*2200mm 3、配套防烟条、门锁、五金安装、闭门器、电磁门吸、装饰门套等全部工作内容，具体做法详图纸及规范要求 | 樘 | 1
9 | 010801002001 | 木质门带套 | 成品木质门带门套M1522： 1、洞口尺寸：1500mm*2200mm 2、材质采用钢骨架，双层12mm厚多层板、3mm厚多层板夹门芯，面层0.6mm不锈钢饰面 3、含配套装饰门套、门锁、门吸、五金安装等全部工作内容 3、描述不尽处详见图纸设计要求 | 樘 | 9
本页小计
【表10.2.2-16】
分部分项工程清单与计价表
单位(专业)工程名称:单项工程-建筑 | [5 empty] | 标段: |  |  | 第3页 共9页
序号 | 项目编码 | 项目名称 | 项目特征 | 计量 单位 | 工程量 | 金 额 (元) |  |  |  |  | 备注
[6 empty] | 综合单价 | 合价 | 其中
[8 empty] | 人工费 | 机械费 | 暂估价
10 | 010801002002 | 木质门带套 | 成品木质门带门套M1822： 1、洞口尺寸：1800mm*2200mm 2、材质采用钢骨架，双层12mm厚多层板、3mm厚多层板夹门芯，面层0.6mm不锈钢饰面 3、含配套装饰门套、门锁、门吸、五金安装等全部工作内容 3、描述不尽处详见图纸设计要求 | 樘 | 1
11 | 010801002003 | 木质门带套 | 成品木质门带门套M0822： 1、洞口尺寸：800mm*2200mm 2、材质采用钢骨架，双层12mm厚多层板、3mm厚多层板夹门芯，面层0.6mm不锈钢饰面 3、含配套装饰门套、门锁、门吸、五金安装等全部工作内容 3、描述不尽处详见图纸设计要求 | 樘 | 1
12 | 010801002004 | 木质门带套 | 成品木质门带门套M0922： 1、洞口尺寸：900mm*2200mm 2、材质采用钢骨架，双层12mm厚多层板、3mm厚多层板夹门芯，面层0.6mm不锈钢饰面 3、含配套装饰门套、门锁、门吸、五金安装等全部工作内容 3、描述不尽处详见图纸设计要求 | 樘 | 2
本页小计
【表10.2.2-16】
分部分项工程清单与计价表
单位(专业)工程名称:单项工程-建筑 | [5 empty] | 标段: |  |  | 第4页 共9页
序号 | 项目编码 | 项目名称 | 项目特征 | 计量 单位 | 工程量 | 金 额 (元) |  |  |  |  | 备注
[6 empty] | 综合单价 | 合价 | 其中
[8 empty] | 人工费 | 机械费 | 暂估价
13 | 010801002005 | 木质门带套 | 成品木质门带门套M1022： 1、洞口尺寸：1000mm*2200mm 2、材质采用钢骨架，双层12mm厚多层板、3mm厚多层板夹门芯，面层0.6mm不锈钢饰面 3、含配套装饰门套、门锁、门吸、五金安装等全部工作内容 4、描述不尽处详见图纸设计要求 | 樘 | 2
14 | 010805005001 | 全玻自由门 | 地弹簧玻璃门M1022 1、洞口尺寸：1000mm*2200mm 2、玻璃采用8MM钢化玻璃 3、含地弹簧、门锁等五金配件 4、描述不尽处详见图纸设计要求 | 樘 | 3
15 | 01B001 | 隐形门 | 石材隐形门： 尺寸：1000mm*2200mm 含天地轴承、推弹门吸、镀锌角钢等配件 | 樘 | 1
16 | 010807001001 | 金属（塑钢、断桥）窗 | 70系列上下提拉窗含助力弹簧等配件,型材壁厚不低于1.4mm,采用5+9A+5双层钢化中空玻璃，描述不尽处详见图纸设计要求 | m2 | 28.57
17 | 010807001002 | 金属（塑钢、断桥）窗 | 固定玻璃不锈钢边框，，描述不尽处详见图纸设计要求 | m2 | 5.80
18 | 010807001003 | 金属（塑钢、断桥）窗 | 倾斜夹胶玻璃不锈钢边框，，描述不尽处详见图纸设计要求 | m2 | 7.68
本页小计
【表10.2.2-16】
分部分项工程清单与计价表
单位(专业)工程名称:单项工程-建筑 | [5 empty] | 标段: |  |  | 第5页 共9页
序号 | 项目编码 | 项目名称 | 项目特征 | 计量 单位 | 工程量 | 金 额 (元) |  |  |  |  | 备注
[6 empty] | 综合单价 | 合价 | 其中
[8 empty] | 人工费 | 机械费 | 暂估价
| 0109 | J 屋面及防水工程
19 | 010904001001 | 楼（地）面卷材防水 | 地面聚乙烯丙纶复合防水卷材,克重不小于300g/㎡，上翻高度不小于250mm | m2 | 397.88
20 | 010903001001 | 墙面卷材防水 | 墙面聚乙烯丙纶复合防水卷材,克重不小于300g/㎡ | m2 | 1235.06
| 0111 | L 楼地面装饰工程
21 | 011102003001 | 块料楼地面 | 1000*1000*25mm防滑地砖铺贴(甲方选择)： 1、原地面清理 2、20mm地面水泥砂浆找坡 3、M10等级18mm厚1:3水泥砂浆找平 4、专用粘贴剂粘贴、 5、1000*1000*25mm防滑地砖铺贴 6、详见设计图纸 | m2 | 341.98
22 | 01B002 | 地面修补 | 地面修补： 1、原地面清理 2、开裂凹陷处采用原材质修补 3、局部地沟位置清理维 | m2 | 144.14
23 | 011101002001 | 现浇水磨石楼地面 | 水磨石地面： 1、原水磨石地面清理 2、基层裂缝开凿清理 3、6mm铜色水泥浆浇批 4、两道水磨、一道固化、两道抛光 | m2 | 1371.63
本页小计
【表10.2.2-16】
分部分项工程清单与计价表
单位(专业)工程名称:单项工程-建筑 | [5 empty] | 标段: |  |  | 第6页 共9页
序号 | 项目编码 | 项目名称 | 项目特征 | 计量 单位 | 工程量 | 金 额 (元) |  |  |  |  | 备注
[6 empty] | 综合单价 | 合价 | 其中
[8 empty] | 人工费 | 机械费 | 暂估价
| 0112 | M 墙、柱面装饰与隔断、幕墙工程
24 | 011207001001 | 墙面装饰板 | 方通格栅墙面： 木纹色方通80mm*80mm,间隔100mm | m2 | 23.13
25 | 011208001001 | 柱（梁）面装饰 | 独立柱饰面： 独立柱1200mm高木饰面 | m2 | 34.56
26 | 011204003001 | 块料墙面 | 800*400*10mm瓷砖饰面 1、800*400*10mm瓷砖饰面 2、石材专用背胶 3、瓷砖专用粘结剂 | m2 | 1518.81
27 | 011210002001 | 金属隔断 | 墙面水泥压力板隔断 1、50*100*3mm满焊钢架搭接 2、岩棉填充,板缝密封处理 3、10mm纤维水泥压力板螺栓连接 4、专业胶粘剂瓷砖粘贴 | m2 | 41.68
28 | 011210003001 | 玻璃隔断 | 8mm钢化玻璃隔断，含预埋U型金属槽，角码固定件 | m2 | 21.74
| 0113 | N 天棚工程
本页小计
【表10.2.2-16】
分部分项工程清单与计价表
单位(专业)工程名称:单项工程-建筑 | [5 empty] | 标段: |  |  | 第7页 共9页
序号 | 项目编码 | 项目名称 | 项目特征 | 计量 单位 | 工程量 | 金 额 (元) |  |  |  |  | 备注
[6 empty] | 综合单价 | 合价 | 其中
[8 empty] | 人工费 | 机械费 | 暂估价
29 | 011302001001 | 吊顶天棚 | 600*600*0.9mm铝扣板吊顶 1、配套次龙骨≤1200,双向吊挂件链接;配套主龙骨≤1200,8#吊杆卡簧式吊件 2、600*600*0.9mm铝扣板，燃烧性能等级A级 3、吊杆大于1500mm时需要设置反向支撑 4、详见设计图纸 | m2 | 484.65
30 | 011302001002 | 吊顶天棚 | 200*200*3mm木纹色方通吊顶，间距200mm | m2 | 891.80
31 | 011302001003 | 吊顶天棚 | 防水石膏板防潮防水乳胶漆 1、防潮乳胶漆饰面两遍 2、满刮腻子两遍 3、双层9.5mm厚纸面石膏板(主材),燃烧性能等级为A级 4、次龙骨采用C50x27C型钢龙骨,间距300,横撑龙骨采用CS50x20 5、主龙骨采用C50x27C型钢龙骨,间距1000,∅8钢筋吊杆,间距900 6、板底修补清理 | m2 | 468.88
| 0114 | P 油漆、涂料、裱糊工程
本页小计
【表10.2.2-16】
分部分项工程清单与计价表
单位(专业)工程名称:单项工程-建筑 | [5 empty] | 标段: |  |  | 第8页 共9页
序号 | 项目编码 | 项目名称 | 项目特征 | 计量 单位 | 工程量 | 金 额 (元) |  |  |  |  | 备注
[6 empty] | 综合单价 | 合价 | 其中
[8 empty] | 人工费 | 机械费 | 暂估价
32 | 011407001001 | 墙面喷刷涂料 | 防潮防霉乳胶漆: 1、防潮防霉乳胶漆一底两度,燃烧性能等级为A级 2、腻子批嵌 | m2 | 489.54
| 0115 | Q 其他装饰工程
33 | 011501001001 | 大理石台面 | 窗口上部大理石台面： 1、15mm大理石台面 2、钢骨架打底,内置发光灯带,铜制不锈钢包边 3、描述不尽处详见图纸设计要求 | m2 | 5.94
34 | 011501001002 | 大理石台面 | 窗口下部大理石台面： 1、15mm大理石台面 2、钢骨架打底,内置发光灯带,铜制不锈钢包边 3、侧面大理石饰面 4、描述不尽处详见图纸设计要求 | m | 18.56
35 | 040201022001 | 排水沟、截水沟 | 新增浅沟,深度50mm，含支架，镀锌钢板，上贴瓷砖饰面，详见节点图 | m | 23.00
36 | 040201022002 | 排水沟、截水沟 | 原排水沟利旧,清理修补 | m | 32.00
37 | 011507003001 | 灯箱 | 装饰发光灯箱 1、上部石膏板、内置发光灯带 2、装饰发光灯箱(显示屏) | m2 | 16.98
本页小计
【表10.2.2-16】
分部分项工程清单与计价表
单位(专业)工程名称:单项工程-建筑 | [5 empty] | 标段: |  |  | 第9页 共9页
序号 | 项目编码 | 项目名称 | 项目特征 | 计量 单位 | 工程量 | 金 额 (元) |  |  |  |  | 备注
[6 empty] | 综合单价 | 合价 | 其中
[8 empty] | 人工费 | 机械费 | 暂估价
38 | 01B003 | 消毒间 | 消毒间做法: 库体:为复合压制100mm厚的专用耐高温岩棉,双门附不锈钢304板,厚度0.5mm。 库门玻璃:为耐高温(300℃)的双层钢化玻璃。 加热系统:风机采用优质热风机,噪音小,耐高温,加热管采用高传导翅片式,耐用,热效率高。 控制系统:触摸屏,PLC操作控制系统,操作方便,可以预约消毒时间自动开停设备,在电价最低时进行消毒节省电费。 库体热能内循环+恒温系统:地下加装隔温耐热层,地板加铺3mm厚防滑铝板,防止湿滑。 消毒温度:平均值120℃±3℃ 消毒器具:洗净的餐器具及厨房用具 消毒性质:物理性 规格:2800*6500*2600 | m3 | 47.32
本页小计
合计

## 0_1_表10_2_2-16 施工技术措施项目清单与计价
【表10.2.2-16】
施工技术措施项目清单与计价表
单位(专业)工程名称:单项工程-建筑 | [5 empty] | 标段: |  |  | 第1页 共2页
序号 | 项目编码 | 项目名称 | 项目特征 | 计量 单位 | 工程量 | 金 额 (元) |  |  |  |  | 备注
[6 empty] | 综合单价 | 合价 | 其中
[8 empty] | 人工费 | 机械费 | 暂估价
| 011701 | S.1脚手架工程（编码：011701)
1 | 011701006001 | 满堂脚手架 | 本工程所需脚手架费用 | m2 | 1857.75
| 011702 | S.2混凝土模板及支架（撑）（编码：011702）
2 | 011702003001 | 构造柱 | 构造柱 模板 | m2 | 40.32
3 | 011702008001 | 圈梁 | 圈梁 模板 | m2 | 86.80
| 011703 | S.3垂直运输（编码：011703)
4 | 011703001001 | 垂直运输 | 本工程所需一切垂直运输费用 | 项 | 1
| 011707 | S.7安全文明施工及其他措施项目（编码：011707)
5 | 01B004 | 移位 | 后厨原灶具、食堂原桌椅进场施工前搬运至甲方指定场地,施工完成后搬运回现场 | 项 | 1
6 | 01B005 | 拆除及垃圾清运 | 本工程一切拆除费用包括（原地面拆除、墙体拆除、台面拆除、吊顶风扇拆除、门窗拆除等图纸所列举拆除项目及本工程所需拆除项目）及垃圾无害化处理清理外运，由投标单位根据现场情况及施工组织设计自行报价。结算不做调整 | 项 | 1
本页小计
【表10.2.2-16】
施工技术措施项目清单与计价表
单位(专业)工程名称:单项工程-建筑 | [5 empty] | 标段: |  |  | 第2页 共2页
序号 | 项目编码 | 项目名称 | 项目特征 | 计量 单位 | 工程量 | 金 额 (元) |  |  |  |  | 备注
[6 empty] | 综合单价 | 合价 | 其中
[8 empty] | 人工费 | 机械费 | 暂估价
7 | 01B006 | 其他措施费 | 本工程一切其他费用及施工中可能发生的，而措施项目清单中未列的项目，由投标单位根据现场情况及施工组织设计自行报价。结算不做调整 | 项 | 1
本页小计
合计

## 0_1_表10_2_2-20 施工组织（总价）措施项目清
【表10.2.2-20】
施工组织（总价）措施项目清单与计价表
工程名称:建筑 |  |  | 标段: | 第1页 共1页
序号 | 项目编号 | 项目名称 | 计算基础 | 费率 (%) | 金额 (元) | 备注
1 | 011707001001 | 安全文明施工费
1.1 |  | 安全文明施工基本费
2 | Z01110900801 | 提前竣工增加费
3 | 011707004001 | 二次搬运费
4 | 011707005001 | 冬雨季施工增加费
5 |  | 其他施工组织措施费
合 计

## 0_1_表10_2_2-21 其他项目清单与计价汇总表
【表10.2.2-21】
其他项目清单与计价汇总表
工程名称:建筑 |  | 标段: | 第1页 共1页
序号 | 项 目 名 称 | 金额(元) | 备注
1 | 暂列金额 | 70000.00 | 明细详见表10.2.2-22
1.1 | 标化工地增加费 | 0.00 | 明细详见表10.2.2-22
1.2 | 优质工程增加费 | 0.00 | 明细详见表10.2.2-22
1.3 | 其他暂列金额 | 70000.00 | 明细详见表10.2.2-22
2 | 暂估价 | 0.00
2.1 | 材料（设备）暂估价 | - | 明细详见表10.2.2-23
2.2 | 专业工程暂估价 | 0.00 | 明细详见表10.2.2-24
2.3 | 专项技术措施暂估价 | 0.00 | 明细详见表10.2.2-25
3 | 计日工 |  | 明细详见表10.2.2-26
4 | 总承包服务费 |  | 明细详见表10.2.2-27
合 计

## 0_1_表10_2_2-22 暂列金额明细表
【表10.2.2-22】
暂列金额明细表
工程名称:建筑 |  | 标段: |  | 第1页 共1页
序号 | 项 目 名 称 | 计量单位 | 暂定金额(元) | 备注
1 | 标化工地增加费 | 项
2 | 优质工程增加费 | 项
3 | 其他暂列金额 | 项 | 70000.00 | 估算比例一般不高于5%
3.1 | 其他暂列金额 | 项 | 70000.00
合计 |  |  | 70000.00

## 0_1_表10_2_2-23 材料（工程设备）暂估单价表
【表10.2.2-23】
材料（工程设备）暂估单价表
单位(专业)工程名称:单项工程-建筑 |  |  |  | 标段: | 第1页 共1页
序号 | 材料（工程设备）名称、规格、型号 | 计量 单位 | 数量 | 单价 | 合价 | 备注
合计

## 0_1_表10_2_2-24 专业工程暂估价表
【表10.2.2-24】
专业工程暂估价表
单位(专业)工程名称:单项工程-建筑 |  | 标段: | 第1页 共1页
序号 | 工 程 名 称 | 工程内容 | 暂估金额(元) | 备注
合计

## 0_1_表10_2_2-25 专项技术措施暂估价表
【表10.2.2-25】
专项技术措施暂估价表
单位(专业)工程名称:单项工程-建筑 |  | 标段: | 第1页 共1页
序号 | 工 程 名 称 | 工程内容 | 暂估金额(元) | 备注
合计 |  |  | 0.00

## 0_1_表10_2_2-26 计日工表
【表10.2.2-26】
计 日 工 表
单位(专业)工程名称:单项工程-建筑 |  | 标段: |  | 第1页 共1页
编号 | 项 目 名 称 | 单位 | 数量 | 综合单价(元) | 合价(元)
一 | 人 工 | 元
1
2
3
4
5
人 工 小 计
二 | 材 料 | 元
1
2
3
4
5
材 料 小 计
三 | 施 工 机 械 | 元
1
2
3
4
5
施工机械小计
总 计

## 0_1_表10_2_2-27 总承包服务费计价表
【表10.2.2-27】
总承包服务费计价表
单位(专业)工程名称:单项工程-建筑 |  |  | 标段: |  | 第1页 共1页
序号 | 项目名称 | 项目价值(元) | 服务内容 | 计算基础 | 费率(%) | 金额(元)
1 | 发包人单独发包的专业工程
1.1 | 专业发包工程管理费
2 | 发包人提供材料(设备)
2.1 | 甲供材料设备保管费
| 合计 | - | - |  | -

## 0_1_表10_2_2-29 主要工日一览表
【表10.2.2-29】
主要工日一览表
工程名称:建筑 |  |  | 标段: |  | 第1页 共1页
序号 | 工日名称（类别） | 单位 | 数量 | 单价(元) | 合价（元） | 备注
1 | 三类人工 | 工日
2 | 二类人工 | 工日

## 0_1_表10_2_2-30 发包人提供材料和设备一览表
【表10.2.2-30】
发包人提供材料和设备一览表
工程名称:建筑 |  |  | 标段: |  |  | 第1页 共1页
序号 | 材料(设备)名称、规格、型号 | 单位 | 数量 | 单价 (元) | 交货 方式 | 送达 地点 | 备注

## 0_1_表10_2_2-31 主要材料和工程设备一览表
【表10.2.2-31】
主要材料和工程设备一览表
工程名称:建筑 |  |  |  | 标段: |  | 第1页 共1页
序号 | 名称、规格、型号 | 单位 | 数量 | 单价(元) | 合价（元） | 备注

## 0_1_表10_2_2-32 主要机械台班一览表
【表10.2.2-32】
主要机械台班一览表
工程名称:建筑 |  |  | 标段: |  | 第1页 共1页
序号 | 机械名称、规格、型号 | 单位 | 数 量 | 单价(元) | 合价（元） | 备注
1 | 平面水磨石机3kW | 台班
2 | 载货汽车4t | 台班
3 | 干混砂浆罐式搅拌机20000L | 台班
4 | 交流弧焊机32kV·A | 台班
5 | 汽车式起重机20t | 台班
6 | 直流弧焊机32kW | 台班
7 | 钢筋切断机40mm | 台班
8 | 钢筋调直机14mm | 台班
9 | 钢筋弯曲机40mm | 台班
10 | 木工圆锯机500mm | 台班
11 | 对焊机75kV·A | 台班
12 | 混凝土振捣器插入式 | 台班
13 | 交流弧焊机21kV·A | 台班
14 | 电焊条烘干箱45×35×45cm3 | 台班

## 0_2_【仅做参考】表10_2_2-13 【不含单列】单
【表10.2.2-13】
单位（专业）工程招标控制价费用表
工程名称:单项工程-安装 |  |  | 标段: | 第1页 共1页
序号 | 费用名称 |  | 计算公式 | 金额 (元) | 备注
1 | 分部分项工程费 |  | ∑(分部分项工程量×综合单价） |  | 见表10.2.2-16
1.1 | 其中 | 人工费+机械费 | ∑分部分项（定额人工费+定额机械费）
2 | 措施项目费 |  | （2.1+2.2）
2.1 | 施工技术措施项目费 |  | ∑(技措项目工程量×综合单价） |  | 见表10.2.2-16
2.1.1 | 其中 | 人工费+机械费 | ∑技措项目（定额人工费+定额机械费）
2.2 | 施工组织措施项目费 |  | (1.1+2.1.1)×费率 |  | 见表10.2.2-20
2.2.1 | 其中 | 安全文明施工基本费 | (1.1+2.1.1)×费率 |  | 见表10.2.2-20
3 | 其他项目费 |  | （3.1+3.2+3.3+3.4）
3.1 | 暂列金额 |  | 3.1.1+3.1.2+3.1.3 |  | 见表10.2.2-21
3.1.1 | 其中 | 标化工地增加费 | 按招标文件规定额度列计 |  | 见表10.2.2-22
3.1.2 |  | 优质工程增加费 | 按招标文件规定额度列计 |  | 见表10.2.2-22
3.1.3 |  | 其他暂列金额 | 按招标文件规定额度列计 |  | 见表10.2.2-22
3.2 | 暂估价 |  | 3.2.1+3.2.2+3.2.3 |  | 见表10.2.2-21
3.2.1 | 其中 | 材料（工程设备）暂估价 | 按招标文件规定额度列计 (或计入综合单价) |  | 见表10.2.2-23
3.2.2 |  | 专业工程暂估价 | 按招标文件规定额度列计 |  | 见表10.2.2-24
3.2.3 |  | 专项技术措施暂估价 | 按招标文件规定额度列计 |  | 见表10.2.2-25
3.3 | 计日工 |  | ∑计日工(暂估数量×综合单价） |  | 见表10.2.2-21
3.4 | 施工总承包服务费 |  | 3.4.1+3.4.2 |  | 见表10.2.2-21
3.4.1 | 其中 | 专业发包工程管理费 | ∑专业发包工程（暂估金额×费率） |  | 见表10.2.2-27
3.4.2 |  | 甲供材料设备管理费 | 甲供材料暂估金额×费率+甲供设备暂估金额×费率 |  | 见表10.2.2-27
4 | 规费 |  | (1.1+2.1.1)×费率
5 | 税金 |  | (1+2+3+4)×税率
招标控制价合计 |  |  | 1+2+3+4+5

## 0_2_【仅做参考】表10_2_2-13 【含单列】单位
【表10.2.2-13】
单位（专业）工程招标控制价费用表
工程名称:单项工程-安装 |  |  | 标段: | 第1页 共1页
序号 | 费用名称 |  | 计算公式 | 金额 (元) | 备注
1 | 分部分项工程费 |  | ∑(分部分项工程量×综合单价） |  | 见表10.2.2-16
1.1 | 其中 | 人工费+机械费 | ∑分部分项（定额人工费+定额机械费）
2 | 措施项目费 |  | （2.1+2.2）
2.1 | 施工技术措施项目费 |  | ∑(技措项目工程量×综合单价） |  | 见表10.2.2-16
2.1.1 | 其中 | 人工费+机械费 | ∑技措项目（定额人工费+定额机械费）
2.2 | 施工组织措施项目费 |  | (1.1+2.1.1)×费率 |  | 见表10.2.2-20
2.2.1 | 其中 | 安全文明施工基本费 | (1.1+2.1.1)×费率 |  | 见表10.2.2-20
3 | 其他项目费 |  | （3.1+3.2+3.3+3.4）
3.1 | 暂列金额 |  | 3.1.1+3.1.2+3.1.3 |  | 见表10.2.2-21
3.1.1 | 其中 | 标化工地增加费 | 按招标文件规定额度列计 |  | 见表10.2.2-22
3.1.2 |  | 优质工程增加费 | 按招标文件规定额度列计 |  | 见表10.2.2-22
3.1.3 |  | 其他暂列金额 | 按招标文件规定额度列计 |  | 见表10.2.2-22
3.2 | 暂估价 |  | 3.2.1+3.2.2+3.2.3 |  | 见表10.2.2-21
3.2.1 | 其中 | 材料（工程设备）暂估价 | 按招标文件规定额度列计 (或计入综合单价) |  | 见表10.2.2-23
3.2.2 |  | 专业工程暂估价 | 按招标文件规定额度列计 |  | 见表10.2.2-24
3.2.3 |  | 专项技术措施暂估价 | 按招标文件规定额度列计 |  | 见表10.2.2-25
3.3 | 计日工 |  | ∑计日工(暂估数量×综合单价） |  | 见表10.2.2-21
3.4 | 施工总承包服务费 |  | 3.4.1+3.4.2 |  | 见表10.2.2-21
3.4.1 | 其中 | 专业发包工程管理费 | ∑专业发包工程（暂估金额×费率） |  | 见表10.2.2-27
3.4.2 |  | 甲供材料设备管理费 | 甲供材料暂估金额×费率+甲供设备暂估金额×费率 |  | 见表10.2.2-27
4 | 规费 |  | (1.1+2.1.1)×费率
5 | 单列费用 |  | 单列费用
6 | 税金 |  | (1+2+3+4+计税不计费+计税不计费不下浮)×税率
7 | 下浮 |  | (1+2+3+4+5+6-不计税不计费不下浮-计税不计费不下浮-暂估材料)×费率
其中 | 甲供费（不计入造价） |  | 甲供材料费+甲供主材费+甲供设备费
招标控制价合计 |  |  | 1+2+3+4+5+6-7

## 0_2_表10_2_2-16 分部分项工程清单与计价表
【表10.2.2-16】
分部分项工程清单与计价表
单位(专业)工程名称:单项工程-安装 | [5 empty] | 标段: |  |  | 第1页 共4页
序号 | 项目编码 | 项目名称 | 项目特征 | 计量 单位 | 工程量 | 金 额 (元) |  |  |  |  | 备注
[6 empty] | 综合单价 | 合价 | 其中
[8 empty] | 人工费 | 机械费 | 暂估价
|  | 电气 |  |  | 0
1 | 030404017001 | 配电箱 | 二楼食堂大厅总配电箱 1AP，焊压铜接线端子安装，箱内元器件详见系统图，配电箱接地、调试 | 台 | 1
2 | 030404017002 | 配电箱 | 二楼食堂大厅生活照明箱，焊压铜接线端子安装，箱内元器件详见系统图，配电箱接地、调试 | 台 | 1
3 | 030404017003 | 配电箱 | 二楼食堂后厨总配电箱，焊压铜接线端子安装，箱内元器件详见系统图，配电箱接地、调试 | 台 | 1
4 | 030404017004 | 配电箱 | 二楼食堂后厨生活照明箱，焊压铜接线端子安装，箱内元器件详见系统图，配电箱接地、调试 | 台 | 1
5 | 030411001001 | 配管 | 砖、混凝土结构暗配KBG管 KBG25 | m | 2147.80
6 | 030411001002 | 配管 | 砖、混凝土结构暗配KBG管 KBG50 | m | 16.00
7 | 030411001003 | 配管 | 吊顶内敷设可挠金属套管 | m | 123.00
8 | 030408001001 | 电力电缆 | 铜芯电力电缆敷设 WDZB-YJV-4*6+1*6 | m | 19.00
9 | 030408001002 | 电力电缆 | 铜芯电力电缆敷设 WDZB-YJV-4*25+1*16 | m | 24.00
本页小计
【表10.2.2-16】
分部分项工程清单与计价表
单位(专业)工程名称:单项工程-安装 | [5 empty] | 标段: |  |  | 第2页 共4页
序号 | 项目编码 | 项目名称 | 项目特征 | 计量 单位 | 工程量 | 金 额 (元) |  |  |  |  | 备注
[6 empty] | 综合单价 | 合价 | 其中
[8 empty] | 人工费 | 机械费 | 暂估价
10 | 030408001004 | 电力电缆 | 铜芯电力电缆敷设 WDZB-YJV-4*16+1*10 | m | 17.00
11 | 030408001003 | 电力电缆 | 铜芯电力电缆敷设 WDZB-YJV-4*50+1*35 | m | 50.00
12 | 030408001005 | 电力电缆 | 铜芯电力电缆敷设 WDZB-YJV-4*70+1*35 | m | 50.00
13 | 030408006001 | 电力电缆头 | 户内干包终端头制安 1kV以下截面25mm2以下 | 个 | 4
14 | 030408006002 | 电力电缆头 | 户内干包终端头制安 1kV以下截面120mm2以下 | 个 | 4
15 | 030411004001 | 配线 | 管内穿线 WDZB-BYJ-2.5 | m | 1795.30
16 | 030411004002 | 配线 | 管内穿线 WDZB-BYJR-2.5 | m | 352.58
17 | 030411004003 | 配线 | 管内穿线 WDZB-BYJ-4 | m | 3590.41
18 | 030411004004 | 配线 | 管内穿线 WDZB-BYJR-4 | m | 705.16
19 | 030404034001 | 照明开关 | 单联单控开关安装 | 个 | 16
20 | 030404034002 | 照明开关 | 三联单控开关安装 | 个 | 2
21 | 030404034003 | 照明开关 | 一位双控+二位单控安装 | 个 | 24
22 | 030404035001 | 插座 | 普通插座安装 | 个 | 108
本页小计
【表10.2.2-16】
分部分项工程清单与计价表
单位(专业)工程名称:单项工程-安装 | [5 empty] | 标段: |  |  | 第3页 共4页
序号 | 项目编码 | 项目名称 | 项目特征 | 计量 单位 | 工程量 | 金 额 (元) |  |  |  |  | 备注
[6 empty] | 综合单价 | 合价 | 其中
[8 empty] | 人工费 | 机械费 | 暂估价
23 | 030412004001 | 装饰灯 | LED吊灯安装 | 套 | 151
24 | 030412005001 | 荧光灯 | 紫外线消毒灯安装 | 套 | 16
25 | 030412005002 | 荧光灯 | 铝扣板吊顶灯安装 | 套 | 79
26 | 030411006001 | 接线盒 | 开关盒、插座盒安装 | 个 | 150
27 | 030411006002 | 接线盒 | 接线盒安装 | 个 | 246
28 | 03B001 | 油烟机管道 | 新增油烟机管道及油烟净化器，综合单价暂定30000元/项，结算按实调整 | 项 | 1
|  | 弱电 |  |  | 0
29 | 030502001001 | 机柜、机架 | 弱电箱安装 含箱内设备 | 台 | 1
30 | 030411001004 | 配管 | 砖、混凝土结构暗配KBG管 KBG20 | m | 535.80
31 | 030505005001 | 射频同轴电缆 | 管内穿放视频同轴电缆 SYWV-75-5 | m | 276.20
32 | 030502005001 | 双绞线缆 | 管内穿放双绞线缆 CAT6 | m | 276.20
33 | 030502012001 | 信息插座 | 网络插座安装 含模块、面板、底盒 | 个 | 8
34 | 030502004001 | 电视、电话插座 | 电视插座安装 含模块、面板、底盒 | 个 | 8
|  | 给排水 |  |  | 0
本页小计
【表10.2.2-16】
分部分项工程清单与计价表
单位(专业)工程名称:单项工程-安装 | [5 empty] | 标段: |  |  | 第4页 共4页
序号 | 项目编码 | 项目名称 | 项目特征 | 计量 单位 | 工程量 | 金 额 (元) |  |  |  |  | 备注
[6 empty] | 综合单价 | 合价 | 其中
[8 empty] | 人工费 | 机械费 | 暂估价
35 | 031001006001 | 塑料管 | 室内PP-R塑料给水管（热熔连接） DN25 含管道消毒冲洗、水压试验 | m | 127.60
36 | 031001006002 | 塑料管 | 室内PP-R塑料给水管（热熔连接） DN63 含管道消毒冲洗、水压试验 | m | 33.50
37 | 031001006003 | 塑料管 | 室内PP-R塑料排水管（热熔连接） DN63 含管道消毒冲洗、水压试验 | m | 60.00
38 | 031003001001 | 螺纹阀门 | 截止阀安装 DN50 | 个 | 1
|  | 零星 |  |  | 0
39 | 03B002 | 拆除零星 | 本工程所有涉及机械开孔、墙地面管道开槽及修补、原水电材料拆除等装修过程一切工程所需的零星费用，施工单位结合施工图考察现场综合考虑报价，中标后费用不做调整 | 项 | 1
本页小计
合计

## 0_2_表10_2_2-16 施工技术措施项目清单与计价
【表10.2.2-16】
施工技术措施项目清单与计价表
单位(专业)工程名称:单项工程-安装 | [5 empty] | 标段: |  |  | 第1页 共1页
序号 | 项目编码 | 项目名称 | 项目特征 | 计量 单位 | 工程量 | 金 额 (元) |  |  |  |  | 备注
[6 empty] | 综合单价 | 合价 | 其中
[8 empty] | 人工费 | 机械费 | 暂估价
|  | [请输入分部名称,电子评标勿删] |  |  | 0
1 | 031301017001 | 脚手架搭拆 | 脚手架搭拆费 | 项 | 1
本页小计
合计

## 0_2_表10_2_2-20 施工组织（总价）措施项目清
【表10.2.2-20】
施工组织（总价）措施项目清单与计价表
工程名称:安装 |  |  | 标段: | 第1页 共1页
序号 | 项目编号 | 项目名称 | 计算基础 | 费率 (%) | 金额 (元) | 备注
1 | 031302001001 | 安全文明施工费
1.1 |  | 安全文明施工基本费
2 | Z03130200801 | 提前竣工增加费
3 | 031302004001 | 二次搬运费
4 | 031302005001 | 冬雨季施工增加费
5 |  | 其他施工组织措施费
合 计

## 0_2_表10_2_2-21 其他项目清单与计价汇总表
【表10.2.2-21】
其他项目清单与计价汇总表
工程名称:安装 |  | 标段: | 第1页 共1页
序号 | 项 目 名 称 | 金额(元) | 备注
1 | 暂列金额 | 0.00 | 明细详见表10.2.2-22
1.1 | 标化工地增加费 | 0.00 | 明细详见表10.2.2-22
1.2 | 优质工程增加费 | 0.00 | 明细详见表10.2.2-22
1.3 | 其他暂列金额 | 0.00 | 明细详见表10.2.2-22
2 | 暂估价 | 0.00
2.1 | 材料（设备）暂估价 | - | 明细详见表10.2.2-23
2.2 | 专业工程暂估价 | 0.00 | 明细详见表10.2.2-24
2.3 | 专项技术措施暂估价 | 0.00 | 明细详见表10.2.2-25
3 | 计日工 |  | 明细详见表10.2.2-26
4 | 总承包服务费 |  | 明细详见表10.2.2-27
合 计

## 0_2_表10_2_2-22 暂列金额明细表
【表10.2.2-22】
暂列金额明细表
工程名称:安装 |  | 标段: |  | 第1页 共1页
序号 | 项 目 名 称 | 计量单位 | 暂定金额(元) | 备注
1 | 标化工地增加费 | 项
2 | 优质工程增加费 | 项
3 | 其他暂列金额 | 项 |  | 估算比例一般不高于5%
3.1 | 其他暂列金额 | 项
合计

## 0_2_表10_2_2-23 材料（工程设备）暂估单价表
【表10.2.2-23】
材料（工程设备）暂估单价表
单位(专业)工程名称:单项工程-安装 |  |  |  | 标段: | 第1页 共1页
序号 | 材料（工程设备）名称、规格、型号 | 计量 单位 | 数量 | 单价 | 合价 | 备注
合计

## 0_2_表10_2_2-24 专业工程暂估价表
【表10.2.2-24】
专业工程暂估价表
单位(专业)工程名称:单项工程-安装 |  | 标段: | 第1页 共1页
序号 | 工 程 名 称 | 工程内容 | 暂估金额(元) | 备注
合计

## 0_2_表10_2_2-25 专项技术措施暂估价表
【表10.2.2-25】
专项技术措施暂估价表
单位(专业)工程名称:单项工程-安装 |  | 标段: | 第1页 共1页
序号 | 工 程 名 称 | 工程内容 | 暂估金额(元) | 备注
合计 |  |  | 0.00

## 0_2_表10_2_2-26 计日工表
【表10.2.2-26】
计 日 工 表
单位(专业)工程名称:单项工程-安装 |  | 标段: |  | 第1页 共1页
编号 | 项 目 名 称 | 单位 | 数量 | 综合单价(元) | 合价(元)
一 | 人 工 | 元
1
2
3
4
5
人 工 小 计
二 | 材 料 | 元
1
2
3
4
5
材 料 小 计
三 | 施 工 机 械 | 元
1
2
3
4
5
施工机械小计
总 计

## 0_2_表10_2_2-27 总承包服务费计价表
【表10.2.2-27】
总承包服务费计价表
单位(专业)工程名称:单项工程-安装 |  |  | 标段: |  | 第1页 共1页
序号 | 项目名称 | 项目价值(元) | 服务内容 | 计算基础 | 费率(%) | 金额(元)
1 | 发包人单独发包的专业工程
1.1 | 专业发包工程管理费
2 | 发包人提供材料(设备)
2.1 | 甲供材料设备保管费
| 合计 | - | - |  | -

## 0_2_表10_2_2-29 主要工日一览表
【表10.2.2-29】
主要工日一览表
工程名称:安装 |  |  | 标段: |  | 第1页 共1页
序号 | 工日名称（类别） | 单位 | 数量 | 单价(元) | 合价（元） | 备注
1 | 二类人工 | 工日

## 0_2_表10_2_2-30 发包人提供材料和设备一览表
【表10.2.2-30】
发包人提供材料和设备一览表
工程名称:安装 |  |  | 标段: |  |  | 第1页 共1页
序号 | 材料(设备)名称、规格、型号 | 单位 | 数量 | 单价 (元) | 交货 方式 | 送达 地点 | 备注

## 0_2_表10_2_2-31 主要材料和工程设备一览表
【表10.2.2-31】
主要材料和工程设备一览表
工程名称:安装 |  |  |  | 标段: |  | 第1页 共1页
序号 | 名称、规格、型号 | 单位 | 数量 | 单价(元) | 合价（元） | 备注

## 0_2_表10_2_2-32 主要机械台班一览表
【表10.2.2-32】
主要机械台班一览表
工程名称:安装 |  |  | 标段: |  | 第1页 共1页
序号 | 机械名称、规格、型号 | 单位 | 数 量 | 单价(元) | 合价（元） | 备注
1 | 其他机械费 | 元
2 | 汽车式起重机8t | 台班
3 | 载货汽车5t | 台班
4 | 热熔焊机160mm | 台班
5 | 对讲机（一对） | 台班
6 | 管子切断套丝机159mm | 台班
7 | 试压泵3MPa | 台班