## 浸渍纸层压木质地板
序号 | 产品 | 检验项目 | 检验依据 | 检验方法
1 | 浸渍纸层压木质地板 | 含水率 | GB/T 18102—2020 | GB/T 18102—2020 GB/T 17657—2013
2 | 浸渍纸层压木质地板 | 吸水厚度膨胀率 | GB/T 18102—2020 | GB/T 18102—2020 GB/T 17657—2013
3 | 浸渍纸层压木质地板 | 内结合强度 | GB/T 18102—2020 | GB/T 18102—2020 GB/T 17657—2013
4 | 浸渍纸层压木质地板 | 表面胶合强度 | GB/T 18102—2020 | GB/T 18102—2020 GB/T 17657—2013
5 | 浸渍纸层压木质地板 | 表面耐划痕 | GB/T 18102—2020 | GB/T 18102—2020 GB/T 17657—2013
6 | 浸渍纸层压木质地板 | 表面耐磨 | GB/T 18102—2020 | GB/T 18102—2020 GB/T 17657—2013
7 | 浸渍纸层压木质地板 | 表面耐污染 | GB/T 18102—2020 | GB/T 18102—2020 GB/T 17657—2013
8 | 浸渍纸层压木质地板 | 表面耐龟裂 | GB/T 18102—2020 | GB/T 18102—2020 GB/T 17657—2013
9 | 浸渍纸层压木质地板 | 锁合力 | GB/T 18102—2020 | GB/T 18102—2020
10 | 浸渍纸层压木质地板 | 耐光色牢度 | GB/T 18102—2020 | GB/T 18102—2020 GB/T 17657—2013
11 | 浸渍纸层压木质地板 | 甲醛释放量 | GB/T 18102—2020 GB 18580—2017 GB/T 39600—2021 | GB/T 18102—2020 GB 18580—2017 GB/T 39600—2021 GB/T 17657—2013

## 浸渍胶膜纸饰面人造板
序号 | 产品 | 检验项目 | 检验依据 | 检验方法
1 | 浸渍胶膜纸饰面纤维板 | 静曲强度 | GB/T 15102—2017 | GB/T 15102—2017 GB/T 17657—2013
2 | 浸渍胶膜纸饰面纤维板 | 弹性模量 | GB/T 15102—2017 | GB/T 15102—2017 GB/T 17657—2013
3 | 浸渍胶膜纸饰面纤维板 | 内结合强度 | GB/T 15102—2017 | GB/T 15102—2017 GB/T 17657—2013
4 | 浸渍胶膜纸饰面纤维板 | 24h吸水厚度膨胀率 | GB/T 15102—2017 | GB/T 15102—2017 GB/T 17657—2013
5 | 浸渍胶膜纸饰面纤维板 | 表面胶合强度 | GB/T 15102—2017 | GB/T 15102—2017 GB/T 17657—2013
6 | 浸渍胶膜纸饰面纤维板 | 表面耐磨 | GB/T 15102—2017 | GB/T 15102—2017 GB/T 17657—2013
7 | 浸渍胶膜纸饰面纤维板 | 表面耐龟裂 | GB/T 15102—2017 | GB/T 15102—2017 GB/T 17657—2013
8 | 浸渍胶膜纸饰面纤维板 | 耐光色牢度 | GB/T 15102—2017 | GB/T 15102—2017 GB/T 17657—2013
9 | 浸渍胶膜纸饰面纤维板 | 甲醛释放量 | GB/T 15102—2017 GB 18580—2017 GB/T 39600—2021 | GB 18580—2017 GB/T 39600—2021 GB/T 17657—2013
10 | 浸渍胶膜纸饰面刨花板 | 静曲强度 | GB/T 15102—2017 | GB/T 15102—2017 GB/T 17657—2013
11 | 浸渍胶膜纸饰面刨花板 | 弹性模量 | GB/T 15102—2017 | GB/T 15102—2017 GB/T 17657—2013
12 | 浸渍胶膜纸饰面刨花板 | 内结合强度 | GB/T 15102—2017 | GB/T 15102—2017 GB/T 17657—2013
13 | 浸渍胶膜纸饰面刨花板 | 2h吸水厚度膨胀率 | GB/T 15102—2017 | GB/T 15102—2017 GB/T 17657—2013
14 | 浸渍胶膜纸饰面刨花板 | 表面胶合强度 | GB/T 15102—2017 | GB/T 15102—2017 GB/T 17657—2013
15 | 浸渍胶膜纸饰面刨花板 | 表面耐磨 | GB/T 15102—2017 | GB/T 15102—2017 GB/T 17657—2013
16 | 浸渍胶膜纸饰面刨花板 | 表面耐龟裂 | GB/T 15102—2017 | GB/T 15102—2017 GB/T 17657—2013
17 | 浸渍胶膜纸饰面刨花板 | 耐光色牢度 | GB/T 15102—2017 | GB/T 15102—2017 GB/T 17657—2013
18 | 浸渍胶膜纸饰面刨花板 | 甲醛释放量 | GB/T 15102—2017 GB 18580—2017 GB/T 39600—2021 | GB 18580—2017 GB/T 39600—2021 GB/T 17657—2013
19 | 浸渍胶膜纸饰面胶合板 | 含水率 | GB/T 34722—2017（含第1号修改单） | GB/T 34722—2017（含第1号修改单） GB/T 17657—2013
20 | 浸渍胶膜纸饰面胶合板 | 胶合强度 | GB/T 34722—2017（含第1号修改单） | GB/T 34722—2017（含第1号修改单） GB/T 17657—2013
21 | 浸渍胶膜纸饰面胶合板 | 表面耐磨 | GB/T 34722—2017（含第1号修改单） | GB/T 34722—2017（含第1号修改单） GB/T 17657—2013
22 | 浸渍胶膜纸饰面胶合板 | 表面耐干热 | GB/T 34722—2017（含第1号修改单） | GB/T 34722—2017（含第1号修改单） GB/T 17657—2013
23 | 浸渍胶膜纸饰面胶合板 | 表面耐冷热循环 | GB/T 34722—2017（含第1号修改单） | GB/T 34722—2017（含第1号修改单） GB/T 17657—2013
24 | 浸渍胶膜纸饰面胶合板 | 表面耐龟裂 | GB/T 34722—2017（含第1号修改单） | GB/T 34722—2017（含第1号修改单） GB/T 17657—2013
25 | 浸渍胶膜纸饰面胶合板 | 耐光色牢度 | GB/T 34722—2017（含第1号修改单） | GB/T 34722—2017（含第1号修改单） GB/T 17657—2013
26 | 浸渍胶膜纸饰面胶合板 | 甲醛释放量 | GB/T 34722—2017（含第1号修改单） GB 18580—2017 GB/T 39600—2021 | GB 18580—2017 GB/T 39600—2021 GB/T 17657—2013
27 | 浸渍胶膜纸饰面细木工板 | 含水率 | GB/T 34722—2017（含第1号修改单） | GB/T 34722—2017（含第1号修改单） GB/T 17657—2013
28 | 浸渍胶膜纸饰面细木工板 | 浸渍剥离 | GB/T 34722—2017（含第1号修改单） | GB/T 34722—2017（含第1号修改单） GB/T 17657—2013
29 | 浸渍胶膜纸饰面细木工板 | 表面耐磨 | GB/T 34722—2017（含第1号修改单） | GB/T 34722—2017（含第1号修改单） GB/T 17657—2013
30 | 浸渍胶膜纸饰面细木工板 | 表面耐干热 | GB/T 34722—2017（含第1号修改单） | GB/T 34722—2017（含第1号修改单） GB/T 17657—2013
31 | 浸渍胶膜纸饰面细木工板 | 表面耐冷热循环 | GB/T 34722—2017（含第1号修改单） | GB/T 34722—2017（含第1号修改单） GB/T 17657—2013
32 | 浸渍胶膜纸饰面细木工板 | 表面耐龟裂 | GB/T 34722—2017（含第1号修改单） | GB/T 34722—2017（含第1号修改单） GB/T 17657—2013
33 | 浸渍胶膜纸饰面细木工板 | 耐光色牢度 | GB/T 34722—2017（含第1号修改单） | GB/T 34722—2017（含第1号修改单） GB/T 17657—2013
34 | 浸渍胶膜纸饰面细木工板 | 甲醛释放量 | GB/T 34722—2017（含第1号修改单） GB 18580—2017 GB/T 39600—2021 | GB 18580—2017 GB/T 39600—2021 GB/T 17657—2013

## 淋浴用花洒
序号 | 产品 | 检验项目 |  | 检验依据 | 检验方法
1 | 淋浴用花洒 | 管螺纹精度 |  | GB/T 23447—2009 | GB/T 23447—2009
2 | 淋浴用花洒 | 安全性能 |  | GB/T 23447—2009 | GB/T 23447—2009
3 | 淋浴用花洒 | 表面涂、镀层质量 | 耐急冷急热性能 | GB/T 23447—2009 | GB/T 23447—2009
4 | 淋浴用花洒 |  | 耐腐蚀性能 | GB/T 23447—2009 | GB/T 10125-1997
5 | 淋浴用花洒 | 密封性能 |  | GB/T 23447—2009 | GB/T 23447—2009
6 | 淋浴用花洒 | 机械强度 |  | GB/T 23447—2009 | GB/T 23447—2009
7 | 淋浴用花洒 | 流量 |  | GB/T 23447—2009 | GB/T 23447—2009
8 | 淋浴用花洒 | 整体抗拉性能 |  | GB/T 23447—2009 | GB/T 23447—2009
9 | 淋浴用花洒 | 温降 |  | GB/T 23447—2009 | GB/T 23447—2009
10 | 淋浴用花洒 | 手持式花洒防虹吸性能 |  | GB/T 23447—2009 | GB/T 23447—2009
11 | 淋浴用花洒 | 喷射力 |  | GB 28378—2019 | GB 28378—2019
12 | 淋浴用花洒 | 流量均匀性 |  | GB 28378—2019 | GB 28378—2019
13 | 淋浴用花洒 | 淋浴器水效等级 |  | GB 28378—2019 | GB 28378—2019
14 | 淋浴用花洒 | 管螺纹精度 |  | GB/T 23447—2023 | GB/T 23447—2023
15 | 淋浴用花洒 | 安全性能 |  | GB/T 23447—2023 | GB/T 23447—2023
16 | 淋浴用花洒 | 表面涂、镀层质量 | 耐急冷急热性能 | GB/T 23447—2023 | GB/T 23447—2023
17 | 淋浴用花洒 |  | 耐腐蚀性能 | GB/T 23447—2023 | GB/T 10125-2021
18 | 淋浴用花洒 |  | 涂层附着强度 | GB/T 23447—2023 | GB/T 9286-2021
19 | 淋浴用花洒 | 密封性能 |  | GB/T 23447—2023 | GB/T 23447—2023
20 | 淋浴用花洒 | 机械强度 |  | GB/T 23447—2023 | GB/T 23447—2023
21 | 淋浴用花洒 | 流量 |  | GB/T 23447—2023 | GB/T 23447—2023
22 | 淋浴用花洒 | 抗拉性能 |  | GB/T 23447—2023 | GB/T 23447—2023
23 | 淋浴用花洒 | 抗安装负载 |  | GB/T 23447—2023 | GB/T 23447—2023
24 | 淋浴用花洒 | 温降 |  | GB/T 23447—2023 | GB/T 23447—2023
25 | 淋浴用花洒 | 手持式花洒防虹吸性能 |  | GB/T 23447—2023 | GB/T 23447—2023
26 | 淋浴用花洒 | 跌落测试 |  | GB/T 23447—2023 | GB/T 23447—2023
27 | 淋浴用花洒 | 固定式花洒爆破压测试 |  | GB/T 23447—2023 | GB/T 23447—2023
28 | 淋浴用花洒 | 喷射力 |  | GB/T 23447—2023 | GB/T 23447—2023
29 | 淋浴用花洒 | 流量均匀性 |  | GB 28378—2019 | GB 28378—2019
30 | 淋浴用花洒 | 淋浴器水效等级 |  | GB 28378—2019 | GB 28378—2019

## 无规共聚聚丙烯（PP-R）管材
序号 | 产品名称 | 检验项目 |  | 检验依据 | 检验方法
1 | 无规共聚聚丙烯（PP-R）管材 | 几何尺寸 | 平均外径 | GB/T 18742.2—2017 | GB/T 8806-2008
壁厚公差
2 | 无规共聚聚丙烯（PP-R）管材 | 静液压强度 （20℃，1h） |  | GB/T 18742.2—2017 | GB/T 6111—2003
3 | 无规共聚聚丙烯（PP-R）管材 | 静液压强度 （95℃，165h）
4 | 无规共聚聚丙烯（PP-R）管材 | 灰分 |  | GB/T 18742.2—2017 | GB/T 9345.1—2008
5 | 无规共聚聚丙烯（PP-R）管材 | 熔融温度 |  | GB/T 18742.2—2017 | GB/T 19466.3—2004
6 | 无规共聚聚丙烯（PP-R）管材 | 氧化诱导时间 |  | GB/T 18742.2—2017 | GB/T 19466.6—2009
7 | 无规共聚聚丙烯（PP-R）管材 | 纵向回缩率 |  | GB/T 18742.2—2017 | GB/T 6671—2001
8 | 无规共聚聚丙烯（PP-R）管材 | 简支梁冲击 |  | GB/T 18743—2002 | GB/T 18743—2002
9 | 无规共聚聚丙烯（PP-R）管材 | 透光率 |  | GB/T 21300—2007 | GB/T 21300—2007
10 | 无规共聚聚丙烯（PP-R）管材 | 卫生要求 | 铅 | GB/T 17219—1998 | GB/T 17219—1998
镉
高锰酸钾消耗量

## 聚乙烯（PE）管材
序号 | 产品名称 | 检验项目 |  | 检验依据 | 检验方法
1 | 聚乙烯（PE）管材 | 几何尺寸 | 平均外径 | GB/T 13663.2—2018 | GB/T 8806-2008
壁厚公差
2 | 聚乙烯（PE）管材 | 静液压强度 （20℃，100h） |  | GB/T 13663.2—2018 | GB/T 6111—2003
3 | 聚乙烯（PE）管材 | 断裂伸长率 |  | GB/T 13663.2—2018 | GB/T 8804.3—2003
4 | 聚乙烯（PE）管材 | 纵向回缩率 |  | GB/T 13663.2—2018 | GB/T 6671—2001
5 | 聚乙烯（PE）管材 | 氧化诱导时间 |  | GB/T 13663.2—2018 | GB/T 19466.6—2009
6 | 聚乙烯（PE）管材 | 灰分 |  | GB/T 13663.2—2018 | GB/T 9345.1—2008
7 | 聚乙烯（PE）管材 | 卫生要求 | 铅 | GB/T 17219—1998 | GB/T 17219—1998
镉
高锰酸钾消耗量

## 建筑用绝缘电工套管
序号 | 产品名称 | 检验项目 |  | 检验依据 | 检验方法
1 | 建筑用绝缘电工套管 | 抗压性能 |  | JG/T 3050—1998 | JG/T 3050—1998
2 | 建筑用绝缘电工套管 | 冲击性能 |  | JG/T 3050—1998 | JG/T 3050—1998
3 | 建筑用绝缘电工套管 | 弯曲性能 |  | JG/T 3050—1998 | JG/T 3050—1998
4 | 建筑用绝缘电工套管 | 耐热性能 |  | JG/T 3050—1998 | JG/T 3050—1998
5 | 建筑用绝缘电工套管 | 阻燃性能 | 自熄时间 | JG/T 3050—1998 | JG/T 3050—1998
|  |  | 氧指数 | JG/T 3050—1998 | JG/T 3050—1998 GB/T 2406.2-2009
6 | 建筑用绝缘电工套管 | 电气性能 |  | JG/T 3050—1998 | JG/T 3050—1998

## 壁布
序号 | 产品 | 检验项目 |  | 检验依据 | 检验方法
1 | 壁布 | 重金属（或其他）元素 | 钡 | JG/T 510-2016 | GB 18585-2023
镉
铬
铅
砷
汞
硒
锑
2 | 壁布 | 氯乙烯单体 |  |  | GB 18585-2023
3 | 壁布 | 甲醛 |  |  | GB 18585-2001
4 | 壁布 | 褪色性 |  |  | QB/T 4034-2010
5 | 壁布 | 耐摩擦色牢度 | 干摩擦 |  | GB/T 3920-2008
湿摩擦
6 | 壁布 | 遮蔽性 |  |  | QB/T 4034-2010
7 | 壁布 | 水浸尺寸稳定性 | 纵向 |  | GB/T 459-2002
横向
8 | 壁布 | 面层与基底剥离强度（基底为热胶除外） |  |  | JG/T 510-2016

## 硅酸盐水泥
序号 | 产品 | 检验项目 |  | 检验依据 | 检验方法
1 | 水泥 | 通用硅酸盐水泥 | 不溶物 | GB 175—2023 | GB/T 176—2017
2 | 水泥 |  | 烧失量
3 | 水泥 |  | 三氧化硫
4 | 水泥 |  | 氧化镁
5 | 水泥 |  | 氯离子
6 | 水泥 |  | 水泥中水溶性铬(Ⅵ) |  | GB 31893—2015（含第1号修改单）
7 | 水泥 |  | 凝结时间 |  | GB/T 1346—2011 GB/T 1346—2024
8 | 水泥 |  | 安定性 |  | GB/T 1346—2011 GB/T 1346—2024 GB/T 750—2024
9 | 水泥 |  | 强度 |  | GB 175—2023 GB/T 17671—2021 GB/T 2419—2005
10 | 水泥 |  | 细度 |  | GB 175—2023 GB/T 8074—2008 GB/T 1345—2005
11 | 水泥 |  | 放射性核素限量 |  | GB 6566—2010

## 砌筑水泥
12 | 水泥 | 砌筑水泥 | 三氧化硫 | GB/T 3183—2017 | GB/T 176—2017
13 | 水泥 |  | 氯离子
14 | 水泥 |  | 水泥中水溶性铬（Ⅵ） |  | GB 31893—2015（含第1号修改单）
15 | 水泥 |  | 细度 |  | GB/T 1345—2005
16 | 水泥 |  | 凝结时间 |  | GB/T 1346—2011 GB/T 1346—2024
17 | 水泥 |  | 沸煮法安定性 |  | GB/T 1346—2011 GB/T 1346—2024
18 | 水泥 |  | 保水率 |  | GB/T 3183—2017
19 | 水泥 |  | 强度 |  | GB/T 3183—2017 GB/T 17671—2021 GB/T 2419—2005
20 | 水泥 |  | 放射性 |  | GB 6566—2010

## 陶瓷砖
序号 | 产品名称 | 检验项目 | 检验依据 | 检验方法
1 | 陶瓷砖 | 尺寸 | GB/T 4100—2015 | GB/T 3810.2—2016
2 | 陶瓷砖 | 吸水率 | GB/T 4100—2015 | GB/T 3810.3—2016
3 | 陶瓷砖 | 断裂模数 | GB/T 4100—2015 | GB/T 3810.4—2016
4 | 陶瓷砖 | 破坏强度 | GB/T 4100—2015 | GB/T 3810.4—2016
5 | 陶瓷砖 | 耐磨性 | GB/T 4100—2015 | GB/T 3810.6—2016
6 | 陶瓷砖 | 有釉砖抗釉裂性 | GB/T 4100—2015 | GB/T 3810.11—2016
7 | 陶瓷砖 | 抗化学腐蚀性 | GB/T 4100—2015 | GB/T 3810.13—2016
8 | 陶瓷砖 | 耐污染性 | GB/T 4100—2015 | GB/T 3810.14—2016
9 | 陶瓷砖 | 放射性 | GB 6566—2010 | GB 6566—2010

## 地漏
序号 | 产品 | 检验项目 |  | 检验依据 | 检验方法
1 | 地漏 | 安装尺寸 |  | GB/T 27710—2020 | GB/T 27710—2020
2 | 地漏 | 耐腐蚀性能 |  | GB/T 27710—2020 | GB/T 10125-2012
3 | 地漏 | 涂、镀层附着强度 | 有机涂层 | GB/T 27710—2020 | GB/T 9286-1998
4 | 地漏 |  | 金属基体镀层 | GB/T 27710—2020 | GB/T 5270-2005
5 | 地漏 |  | 塑料基体镀层 | GB/T 27710—2020 | GB/T 27710—2020
6 | 地漏 | 耐清洁剂性能 |  | GB/T 27710—2020 | GB/T 27710—2020
7 | 地漏 | 使用性能 | 承载能力 | GB/T 27710—2020 | GB/T 27710—2020
8 | 地漏 |  | 耐压性能 | GB/T 27710—2020 | GB/T 27710—2020
9 | 地漏 |  | 排水流量 | GB/T 27710—2020 | GB/T 27710—2020
10 | 地漏 |  | 自清能力 | GB/T 27710—2020 | GB/T 27710—2020
11 | 地漏 |  | 冷热循环 | GB/T 27710—2020 | GB/T 27710—2020
12 | 地漏 |  | 水封稳定性 | GB/T 27710—2020 | GB/T 27710—2020
13 | 地漏 |  | 密闭性能 | GB/T 27710—2020 | GB/T 27710—2020

## 卫生洁具及暖气管道用角阀
序号 | 产品 | 检验项目 |  | 检验依据 | 检验方法
1 | 卫生洁具及暖气管道用角阀 | 螺纹精度 |  | GB/T 26712—2021 | GB/T 26712—2021
2 | 卫生洁具及暖气管道用角阀 | 螺纹轴线夹角 |  | GB/T 26712—2021 | GB/T 26712—2021
3 | 卫生洁具及暖气管道用角阀 | 抗使用负载 | 按压式角阀 | GB/T 26712—2021 | GB/T 26712—2021
4 | 卫生洁具及暖气管道用角阀 |  | 旋转式角阀 | GB/T 26712—2021 | GB/T 26712—2021
5 | 卫生洁具及暖气管道用角阀 | 抗安装负载 |  | GB/T 26712—2021 | GB/T 26712—2021
6 | 卫生洁具及暖气管道用角阀 | 有害物析出限量 |  | GB/T 26712—2021 | QB/T 5525—2020
7 | 卫生洁具及暖气管道用角阀 | 耐腐蚀性能 |  | GB/T 26712—2021 | GB/T 10125—2012
8 | 卫生洁具及暖气管道用角阀 | 涂镀层附着强度 | 有机涂层 | GB/T 26712—2021 | GB/T 31586.2—2015
9 | 卫生洁具及暖气管道用角阀 |  | 镀层 | GB/T 26712—2021 | QB/T 5419—2019
10 | 卫生洁具及暖气管道用角阀 | 使用性能 | 密封性能 | GB/T 26712—2021 | GB/T 26712—2021
11 | 卫生洁具及暖气管道用角阀 |  | 抗水压机械性能 | GB/T 26712—2021 | GB/T 26712—2021
12 | 卫生洁具及暖气管道用角阀 |  | 流量 | GB/T 26712—2021 | GB/T 26712—2021
13 | 卫生洁具及暖气管道用角阀 |  | 高温极限 | GB/T 26712—2021 | GB/T 26712—2021
14 | 卫生洁具及暖气管道用角阀 |  | 抗冻性能 | GB/T 26712—2021 | GB/T 26712—2021

## 卫生洁具软管
序号 | 产品 | 检验项目 |  | 检验依据 | 检验方法
1 | 卫生洁具软管 | 管螺纹精度 |  | GB/T 23448—2019 | GB/T 23448—2019
2 | 卫生洁具软管 | 密封性 |  | GB/T 23448—2019 | GB/T 23448—2019
3 | 卫生洁具软管 | 耐压性 |  | GB/T 23448—2019 | GB/T 23448—2019
4 | 卫生洁具软管 | 抗拉伸性 |  | GB/T 23448—2019 | GB/T 23448—2019
5 | 卫生洁具软管 | 抗脉冲性 |  | GB/T 23448—2019 | GB/T 23448—2019
6 | 卫生洁具软管 | 抗弯曲性 | 淋浴软管、洗涤软管和抽取软管 | GB/T 23448—2019 | GB/T 23448—2019
7 | 卫生洁具软管 |  | 连接软管 | GB/T 23448—2019 | GB/T 23448—2019
8 | 卫生洁具软管 | 耐冷热循环性 |  | GB/T 23448—2019 | GB/T 23448—2019
9 | 卫生洁具软管 | 耐老化性 |  | GB/T 23448—2019 | GB/T 23448—2019
10 | 卫生洁具软管 | 表面耐腐蚀 |  | GB/T 23448—2019 | GB/T 10125—2021
11 | 卫生洁具软管 | 金属有害物析出限量 |  | GB/T 23448—2019 | GB/T 23448—2019

## 建筑用钢化玻璃
序号 | 产品名称 | 检验项目 | 检验依据 | 检验方法
1 | 建筑用钢化玻璃 | 尺寸偏差 | GB 15763.2-2005 | GB 15763.2-2005
2 | 建筑用钢化玻璃 | 厚度允差 | GB 15763.2-2005 | GB 15763.2-2005
3 | 建筑用钢化玻璃 | 外观质量 | GB 15763.2-2005 | GB 15763.2-2005
4 | 建筑用钢化玻璃 | 弯曲度 | GB 15763.2-2005 | GB 15763.2-2005
5 | 建筑用钢化玻璃 | 表面应力 | GB 15763.2-2005 | GB 15763.2-2005
6 | 建筑用钢化玻璃 | 碎片状态 | GB 15763.2-2005 | GB 15763.2-2005
7 | 建筑用钢化玻璃 | 抗冲击性 | GB 15763.2-2005 | GB 15763.2-2005
8 | 建筑用钢化玻璃 | 耐热冲击性能 | GB 15763.2-2005 | GB 15763.2-2005

## 建筑用夹层玻璃
序号 | 产品名称 | 检验项目 | 检验依据 | 检验方法
1 | 建筑用夹层玻璃 | 厚度偏差 | GB 15763.3-2009 | GB 15763.3-2009
2 | 建筑用夹层玻璃 | 耐热性 | GB 15763.3-2009 | GB 15763.3-2009
3 | 建筑用夹层玻璃 | 耐湿性 | GB 15763.3-2009 | GB 15763.3-2009
4 | 建筑用夹层玻璃 | 耐辐照性 | GB 15763.3-2009 | GB 15763.3-2009
5 | 建筑用夹层玻璃 | 落球冲击剥离性能 | GB 15763.3-2009 | GB 15763.3-2009

## 建筑用中空玻璃
序号 | 产品名称 | 检验项目 | 检验依据 | 检验方法
1 | 建筑用中空玻璃 | 尺寸偏差 | GB/T 11944-2012 | GB/T 11944-2012
2 | 建筑用中空玻璃 | 外观质量 | GB/T 11944-2012 | GB/T 11944-2012
3 | 建筑用中空玻璃 | 露点 | GB/T 11944-2012 | GB/T 11944-2012
4 | 建筑用中空玻璃 | 水气密封耐久性能 | GB/T 11944-2012 | GB/T 11944-2012
5 | 建筑用中空玻璃 | 耐紫外线辐照性能 | GB/T 11944-2012 | GB/T 11944-2012

## 防火涂料
序号 | 产品名称 | 检验项目 | 检验依据 | 检验方法
1 | 饰面型防火涂料 | 在容器中的状态 | GB 12441-2018 | GB 12441-2018
2 | 饰面型防火涂料 | 细度 | GB 12441-2018 | GB 12441-2018 GB/T 1724-2019
3 | 饰面型防火涂料 | 干燥时间 | GB 12441-2018 | GB 12441-2018 GB/T 1728-2020(甲法)
4 | 饰面型防火涂料 | 附着力 | GB 12441-2018 | GB 12441-2018 GB/T 1720-2020
5 | 饰面型防火涂料 | 柔韧性 | GB 12441-2018 | GB 12441-2018 GB/T 1731-2020
6 | 饰面型防火涂料 | 耐冲击性 | GB 12441-2018 | GB 12441-2018 GB/T 1732-2020
7 | 饰面型防火涂料 | 耐水性 | GB 12441-2018 | GB 12441-2018 GB/T 1733-1993（甲法）
8 | 饰面型防火涂料 | 耐湿热性 | GB 12441-2018 | GB 12441-2018 GB/T 1740-2007
9 | 饰面型防火涂料 | 耐燃时间 | GB 12441-2018 | GB 12441-2018
10 | 饰面型防火涂料 | 质量损失 | GB 12441-2018 | GB 12441-2018
11 | 饰面型防火涂料 | 炭化体积 | GB 12441-2018 | GB 12441-2018
12 | 钢结构防火涂料 | 在容器中的状态 | GB 14907-2018 | GB 14907-2018
13 | 钢结构防火涂料 | 干燥时间 | GB 14907-2018 | GB 14907-2018 GB/T 1728-1979
14 | 钢结构防火涂料 | 初期干燥抗裂性 | GB 14907-2018 | GB 14907-2018 GB/T 9779-2015
15 | 钢结构防火涂料 | 粘结强度 | GB 14907-2018 | GB 14907-2018
16 | 钢结构防火涂料 | 抗压强度（仅非膨胀型） | GB 14907-2018 | GB 14907-2018
17 | 钢结构防火涂料 | 干密度（仅非膨胀型） | GB 14907-2018 | GB 14907-2018
18 | 钢结构防火涂料 | pH值 | GB 14907-2018 | GB 14907-2018
18 | 钢结构防火涂料 | 耐火性能 | GB 14907-2018 | GB 14907-2018

## 木器涂料
序号 | 产品名称 | 检验项目 | 检验依据 | 检验方法
1 | 溶剂型聚氨酯涂料（双组分）面漆 | VOC含量 | GB 18581-2020 | GB/T 6750-2007 GB/T 9754-2007 GB/T 23985-2009 GB/T 1725-2007 GB 18581-2020
2 | 溶剂型聚氨酯涂料（双组分）面漆 | 总铅（Pb）含量（限色漆） | GB 18581-2020 | GB/T 30647-2014
3 | 溶剂型聚氨酯涂料（双组分）面漆 | 可溶性重金属含量（限色漆） | GB 18581-2020 | GB/T 23991-2009
4 | 溶剂型聚氨酯涂料（双组分）面漆 | 乙二醇醚及醚酯总和含量 | GB 18581-2020 | GB/T 23986-2009
5 | 溶剂型聚氨酯涂料（双组分）面漆 | 苯含量 | GB 18581-2020 | GB/T 23990-2009
6 | 溶剂型聚氨酯涂料（双组分）面漆 | 甲苯与二甲苯（含乙苯）总和含量 | GB 18581-2020 | GB/T 23990-2009
7 | 溶剂型聚氨酯涂料（双组分）面漆 | 多环芳烃总和含量 | GB 18581-2020 | GB/T 36488-2018
8 | 溶剂型聚氨酯涂料（双组分）面漆 | 游离二异氰酸酯总和含量 | GB 18581-2020 | GB/T 18446-2009
9 | 溶剂型聚氨酯涂料（双组分）面漆 | 卤代烃总和含量 | GB 18581-2020 | GB/T 23992-2009
10 | 溶剂型聚氨酯涂料（双组分）面漆 | 铅笔硬度（擦伤） | GB/T 23997-2009 | GB/T 6739-2006
11 | 溶剂型聚氨酯涂料（双组分）面漆 | 附着力 | GB/T 23997-2009 | GB/T 9286-1998
12 | 溶剂型聚氨酯涂料（双组分）面漆 | 耐干热性 | GB/T 23997-2009 | GB/T 4893.3-2005 GB/T 23997-2009
13 | 溶剂型聚氨酯涂料（双组分）面漆 | 耐水性 | GB/T 23997-2009 | GB/T 4893.1-2005 GB/T 1766-2008 GB/T 23997-2009
14 | 溶剂型聚氨酯涂料（双组分）面漆 | 耐碱性 | GB/T 23997-2009 | GB/T 4893.1-2005 GB/T 1766-2008 GB/T 23997-2009
15 | 溶剂型聚氨酯涂料（双组分）面漆 | 耐醇性 | GB/T 23997-2009 | GB/T 4893.1-2005 GB/T 1766-2008 GB/T 23997-2009
16 | 溶剂型聚氨酯涂料（双组分）面漆 | 耐磨性 | GB/T 23997-2009 | GB/T 1768-2006
17 | 溶剂型聚氨酯涂料（双组分）面漆 | 耐黄变性 | GB/T 23997-2009 | GB/T 23987-2009 GB/T 23997-2009
18 | 溶剂型聚氨酯涂料（双组分）底漆 | VOC含量 | GB 18581-2020 | GB/T 6750-2007 GB/T 23985-2009 GB/T 1725-2007 GB 18581-2020
19 | 溶剂型聚氨酯涂料（双组分）底漆 | 总铅（Pb）含量（限色漆） | GB 18581-2020 | GB/T 30647-2014
20 | 溶剂型聚氨酯涂料（双组分）底漆 | 可溶性重金属含量（限色漆） | GB 18581-2020 | GB/T 23991-2009
21 | 溶剂型聚氨酯涂料（双组分）底漆 | 乙二醇醚及醚酯总和含量 | GB 18581-2020 | GB/T 23986-2009
22 | 溶剂型聚氨酯涂料（双组分）底漆 | 苯含量 | GB 18581-2020 | GB/T 23990-2009
23 | 溶剂型聚氨酯涂料（双组分）底漆 | 甲苯与二甲苯（含乙苯）总和含量 | GB 18581-2020 | GB/T 23990-2009
24 | 溶剂型聚氨酯涂料（双组分）底漆 | 多环芳烃总和含量 | GB 18581-2020 | GB/T 36488-2018
25 | 溶剂型聚氨酯涂料（双组分）底漆 | 游离二异氰酸酯总和含量 | GB 18581-2020 | GB/T 18446-2009
26 | 溶剂型聚氨酯涂料（双组分）底漆 | 卤代烃总和含量 | GB 18581-2020 | GB/T 23992-2009
27 | 溶剂型聚氨酯涂料（双组分）底漆 | 附着力 | GB/T 23997-2009 | GB/T 9286-1998
28 | 溶剂型聚氨酯涂料（双组分）底漆 | 耐黄变性 | GB/T 23997-2009 | GB/T 23987-2009 GB/T 23997-2009
29 | 潮（湿）气固化聚氨酯涂料（单组分） | VOC含量 | GB 18581-2020 | GB/T 6750-2007 GB/T 9754-2007 GB/T 23985-2009 GB/T 1725-2007 GB 18581-2020
30 | 潮（湿）气固化聚氨酯涂料（单组分） | 总铅（Pb）含量（限色漆） | GB 18581-2020 | GB/T 30647-2014
31 | 潮（湿）气固化聚氨酯涂料（单组分） | 可溶性重金属含量（限色漆） | GB 18581-2020 | GB/T 23991-2009
32 | 潮（湿）气固化聚氨酯涂料（单组分） | 乙二醇醚及醚酯总和含量 | GB 18581-2020 | GB/T 23986-2009
33 | 潮（湿）气固化聚氨酯涂料（单组分） | 苯含量 | GB 18581-2020 | GB/T 23990-2009
34 | 潮（湿）气固化聚氨酯涂料（单组分） | 甲苯与二甲苯（含乙苯）总和含量 | GB 18581-2020 | GB/T 23990-2009
35 | 潮（湿）气固化聚氨酯涂料（单组分） | 多环芳烃总和含量 | GB 18581-2020 | GB/T 36488-2018
36 | 潮（湿）气固化聚氨酯涂料（单组分） | 游离二异氰酸酯总和含量 | GB 18581-2020 | GB/T 18446-2009
37 | 潮（湿）气固化聚氨酯涂料（单组分） | 卤代烃总和含量 | GB 18581-2020 | GB/T 23992-2009
38 | 潮（湿）气固化聚氨酯涂料（单组分） | 铅笔硬度（擦伤） | HG/T 2240-2012 | GB/T 6739-2006
39 | 潮（湿）气固化聚氨酯涂料（单组分） | 划格试验 | HG/T 2240-2012 | GB/T 9286-1998
40 | 潮（湿）气固化聚氨酯涂料（单组分） | 耐干热性 | HG/T 2240-2012 | GB/T 4893.3-2005
41 | 潮（湿）气固化聚氨酯涂料（单组分） | 耐磨性 | HG/T 2240-2012 | GB/T 1768-2006
42 | 潮（湿）气固化聚氨酯涂料（单组分） | 耐水性 | HG/T 2240-2012 | GB/T 4893.1-2005 GB/T 1766-2008 HG/T 2240-2012
43 | 潮（湿）气固化聚氨酯涂料（单组分） | 耐醇性 | HG/T 2240-2012 | GB/T 4893.1-2005 GB/T 1766-2008 HG/T 2240-2012
44 | 硝基涂料面漆 | VOC含量 | GB 18581-2020 | GB/T 6750-2007 GB/T 23985-2009 GB/T 1725-2007 GB 18581-2020
45 | 硝基涂料面漆 | 总铅（Pb）含量（限色漆） | GB 18581-2020 | GB/T 30647-2014
46 | 硝基涂料面漆 | 可溶性重金属含量（限色漆） | GB 18581-2020 | GB/T 23991-2009
47 | 硝基涂料面漆 | 乙二醇醚及醚酯总和含量 | GB 18581-2020 | GB/T 23986-2009
48 | 硝基涂料面漆 | 苯含量 | GB 18581-2020 | GB/T 23990-2009
49 | 硝基涂料面漆 | 甲苯与二甲苯（含乙苯）总和含量 | GB 18581-2020 | GB/T 23990-2009
50 | 硝基涂料面漆 | 多环芳烃总和含量 | GB 18581-2020 | GB/T 36488-2018
51 | 硝基涂料面漆 | 甲醇含量 | GB 18581-2020 | GB/T 23986-2009
52 | 硝基涂料面漆 | 卤代烃总和含量 | GB 18581-2020 | GB/T 23992-2009
53 | 硝基涂料面漆 | 邻苯二甲酸酯总含量 | GB 18581-2020 | GB/T 30646-2014
54 | 硝基涂料面漆 | 回粘性 | GB/T 23998-2009 | GB/T 1762-1980 GB/T 23998-2009
55 | 硝基涂料面漆 | 附着力 | GB/T 23998-2009 | GB/T 9286-2021
56 | 硝基涂料面漆 | 耐干热性 | GB/T 23998-2009 | GB/T 4893.3-2005 GB/T 23998-2009
57 | 硝基涂料面漆 | 耐水性 | GB/T 23998-2009 | GB/T 4893.1-2005 GB/T 1766-2008 GB/T 23998-2009
58 | 硝基涂料面漆 | 耐碱性 | GB/T 23998-2009 | GB/T 4893.1-2005 GB/T 1766-2008 GB/T 23998-2009
59 | 硝基涂料底漆 | VOC含量 | GB 18581-2020 | GB/T 6750-2007 GB/T 23985-2009 GB/T 1725-2007 GB 18581-2020
60 | 硝基涂料底漆 | 总铅（Pb）含量（限色漆） | GB 18581-2020 | GB/T 30647-2014
61 | 硝基涂料底漆 | 可溶性重金属含量（限色漆） | GB 18581-2020 | GB/T 23991-2009
62 | 硝基涂料底漆 | 乙二醇醚及醚酯总和含量 | GB 18581-2020 | GB/T 23986-2009
63 | 硝基涂料底漆 | 苯含量 | GB 18581-2020 | GB/T 23990-2009
64 | 硝基涂料底漆 | 甲苯与二甲苯（含乙苯）总和含量 | GB 18581-2020 | GB/T 23990-2009
65 | 硝基涂料底漆 | 多环芳烃总和含量 | GB 18581-2020 | GB/T 36488-2018
66 | 硝基涂料底漆 | 甲醇含量 | GB 18581-2020 | GB/T 23986-2009
67 | 硝基涂料底漆 | 卤代烃总和含量 | GB 18581-2020 | GB/T 23992-2009
68 | 硝基涂料底漆 | 邻苯二甲酸酯总含量 | GB 18581-2020 | GB/T 30646-2014
69 | 硝基涂料底漆 | 附着力 | GB/T 23998-2009 | GB/T 9286-2021
70 | 溶剂型醇酸木器涂料 | VOC含量 | GB 18581-2020 | GB/T 6750-2007 GB/T 23985-2009 GB/T 1725-2007 GB 18581-2020
71 | 溶剂型醇酸木器涂料 | 总铅（Pb）含量 | GB 18581-2020 | GB/T 30647-2014
72 | 溶剂型醇酸木器涂料 | 可溶性重金属含量 | GB 18581-2020 | GB/T 23991-2009
73 | 溶剂型醇酸木器涂料 | 乙二醇醚及醚酯总和含量 | GB 18581-2020 | GB/T 23986-2009
74 | 溶剂型醇酸木器涂料 | 苯含量 | GB 18581-2020 | GB/T 23990-2009
75 | 溶剂型醇酸木器涂料 | 甲苯与二甲苯（含乙苯）总和含量 | GB 18581-2020 | GB/T 23990-2009
76 | 溶剂型醇酸木器涂料 | 多环芳烃总和含量 | GB 18581-2020 | GB/T 36488-2018
77 | 溶剂型醇酸木器涂料 | 卤代烃总和含量 | GB 18581-2020 | GB/T 23992-2009
78 | 溶剂型醇酸木器涂料 | 附着力 | GB/T 23995-2009 | GB/T 9286-2021
79 | 溶剂型醇酸木器涂料 | 耐干热性 | GB/T 23995-2009 | GB/T 4893.3-2005 GB/T 23995-2009
80 | 溶剂型醇酸木器涂料 | 耐水性 | GB/T 23995-2009 | GB/T 4893.1-2005 GB/T 1766-2008 GB/T 23995-2009
81 | 溶剂型醇酸木器涂料 | 耐碱性 | GB/T 23995-2009 | GB/T 4893.1-2005 GB/T 1766-2008 GB/T 23995-2009
82 | 醇酸树脂清漆 | VOC含量 | GB 18581-2020 | GB/T 6750-2007 GB/T 23985-2009 GB/T 1725-2007 GB 18581-2020
83 | 醇酸树脂清漆 | 总铅（Pb）含量 | GB 18581-2020 | GB/T 30647-2014
84 | 醇酸树脂清漆 | 可溶性重金属含量 | GB 18581-2020 | GB/T 23991-2009
85 | 醇酸树脂清漆 | 乙二醇醚及醚酯总和含量 | GB 18581-2020 | GB/T 23986-2009
86 | 醇酸树脂清漆 | 苯含量 | GB 18581-2020 | GB/T 23990-2009
87 | 醇酸树脂清漆 | 甲苯与二甲苯（含乙苯）总和含量 | GB 18581-2020 | GB/T 23990-2009
88 | 醇酸树脂清漆 | 多环芳烃总和含量 | GB 18581-2020 | GB/T 36488-2018
89 | 醇酸树脂清漆 | 卤代烃总和含量 | GB 18581-2020 | GB/T 23992-2009
90 | 醇酸树脂清漆 | 弯曲试验 | GB/T 25251-2010 | GB/T 6742-2007 GB/T 25251-2010
91 | 醇酸树脂清漆 | 回粘性 | GB/T 25251-2010 | GB/T 1762-1980
92 | 醇酸树脂色漆（底漆） | VOC含量 | GB 18581-2020 | GB/T 6750-2007 GB/T 23985-2009 GB/T 1725-2007 GB 18581-2020
93 | 醇酸树脂色漆（底漆） | 总铅（Pb）含量 | GB 18581-2020 | GB/T 30647-2014
94 | 醇酸树脂色漆（底漆） | 可溶性重金属含量 | GB 18581-2020 | GB/T 23991-2009
95 | 醇酸树脂色漆（底漆） | 乙二醇醚及醚酯总和含量 | GB 18581-2020 | GB/T 23986-2009
96 | 醇酸树脂色漆（底漆） | 苯含量 | GB 18581-2020 | GB/T 23990-2009
97 | 醇酸树脂色漆（底漆） | 甲苯与二甲苯（含乙苯）总和含量 | GB 18581-2020 | GB/T 23990-2009
98 | 醇酸树脂色漆（底漆） | 多环芳烃总和含量 | GB 18581-2020 | GB/T 36488-2018
99 | 醇酸树脂色漆（底漆） | 卤代烃总和含量 | GB 18581-2020 | GB/T 23992-2009
100 | 醇酸树脂色漆（底漆） | 划格试验 | GB/T 25251-2010 | GB/T 9286-1998 GB/T 25251-2010
101 | 醇酸树脂色漆（调合漆） | VOC含量 | GB 18581-2020 | GB/T 6750-2007 GB/T 23985-2009 GB/T 1725-2007 GB 18581-2020
102 | 醇酸树脂色漆（调合漆） | 总铅（Pb）含量 | GB 18581-2020 | GB/T 30647-2014
103 | 醇酸树脂色漆（调合漆） | 可溶性重金属含量 | GB 18581-2020 | GB/T 23991-2009
104 | 醇酸树脂色漆（调合漆） | 乙二醇醚及醚酯总和含量 | GB 18581-2020 | GB/T 23986-2009
105 | 醇酸树脂色漆（调合漆） | 苯含量 | GB 18581-2020 | GB/T 23990-2009
106 | 醇酸树脂色漆（调合漆） | 甲苯与二甲苯（含乙苯）总和含量 | GB 18581-2020 | GB/T 23990-2009
107 | 醇酸树脂色漆（调合漆） | 多环芳烃总和含量 | GB 18581-2020 | GB/T 36488-2018
108 | 醇酸树脂色漆（调合漆） | 卤代烃总和含量 | GB 18581-2020 | GB/T 23992-2009
109 | 醇酸树脂色漆（调合漆） | 遮盖力 | GB/T 25251-2010 | GB/T 1726-1979
110 | 醇酸树脂色漆（调合漆） | 硬度 | GB/T 25251-2010 | GB/T 1730-2007
111 | 醇酸树脂色漆（磁漆） | VOC含量 | GB 18581-2020 | GB/T 6750-2007 GB/T 23985-2009 GB/T 1725-2007 GB 18581-2020
112 | 醇酸树脂色漆（磁漆） | 总铅（Pb）含量 | GB 18581-2020 | GB/T 30647-2014
113 | 醇酸树脂色漆（磁漆） | 可溶性重金属含量 | GB 18581-2020 | GB/T 23991-2009
114 | 醇酸树脂色漆（磁漆） | 乙二醇醚及醚酯总和含量 | GB 18581-2020 | GB/T 23986-2009
115 | 醇酸树脂色漆（磁漆） | 苯含量 | GB 18581-2020 | GB/T 23990-2009
116 | 醇酸树脂色漆（磁漆） | 甲苯与二甲苯（含乙苯）总和含量 | GB 18581-2020 | GB/T 23990-2009
117 | 醇酸树脂色漆（磁漆） | 多环芳烃总和含量 | GB 18581-2020 | GB/T 36488-2018
118 | 醇酸树脂色漆（磁漆） | 卤代烃总和含量 | GB 18581-2020 | GB/T 23992-2009
119 | 醇酸树脂色漆（磁漆） | 遮盖力 | GB/T 25251-2010 | GB/T 1726-1979
120 | 醇酸树脂色漆（磁漆） | 硬度 | GB/T 25251-2010 | GB/T 1730-2007
121 | 醇酸树脂色漆（磁漆） | 弯曲试验 | GB/T 25251-2010 | GB/T 6742-2007 GB/T 25251-2010

## 胶粘剂
序号 | 产品名称 | 检验项目 | 检验依据 | 检验方法
1 | 建筑用硅酮结构密封胶 | 下垂度 | GB 16776—2005 | GB/T 13477.6—2002
2 | 建筑用硅酮结构密封胶 | 表干时间 | GB 16776—2005 | GB/T 13477.5—2002 A法
3 | 建筑用硅酮结构密封胶 | 硬度 | GB 16776—2005 | GB 16776—2005
4 | 建筑用硅酮结构密封胶 | 拉伸粘结性（23℃/90℃/-30℃/浸水后） | GB 16776—2005 | GB 16776—2005
5 | 建筑用硅酮结构密封胶 | 热老化 | GB 16776—2005 | GB 16776—2005
6 | 建筑用硅酮结构密封胶 | VOC含量 | GB 33372—2020 | GB 33372—2020
7 | 硅酮和改性硅酮建筑密封胶 | 下垂度 | GB/T 14683—2017 | GB/T 13477.6—2002
8 | 硅酮和改性硅酮建筑密封胶 | 表干时间 | GB/T 14683—2017 | GB/T 13477.5—2002 A法
9 | 硅酮和改性硅酮建筑密封胶 | 弹性恢复率 | GB/T 14683—2017 | GB/T 13477.17—2017
10 | 硅酮和改性硅酮建筑密封胶 | 拉伸模量 | GB/T 14683—2017 | GB/T 13477.8—2017
11 | 硅酮和改性硅酮建筑密封胶 | 浸水后定伸粘结性 | GB/T 14683—2017 | GB/T 13477.11—2017 GB/T 22083—2008
12 | 硅酮和改性硅酮建筑密封胶 | 烷烃增塑剂 | GB/T 14683—2017 | GB/T 31851—2015
13 | 硅酮和改性硅酮建筑密封胶 | VOC含量 | GB 33372—2020 | GB 33372—2020
14 | 中空玻璃用硅酮结构密封胶 | 下垂度 | GB 24266—2009 | GB/T 13477.6—2002
15 | 中空玻璃用硅酮结构密封胶 | 表干时间 | GB 24266—2009 | GB/T 13477.5—2002 A法
16 | 中空玻璃用硅酮结构密封胶 | 硬度 | GB 24266—2009 | GB 24266—2009
17 | 中空玻璃用硅酮结构密封胶 | 拉伸粘结性（23℃/90℃/-30℃/浸水后） | GB 24266—2009 | GB 16776—2005
18 | 中空玻璃用硅酮结构密封胶 | 热老化 | GB 24266—2009 | GB 16776—2005
19 | 中空玻璃用硅酮结构密封胶 | VOC含量 | GB 33372—2020 | GB 33372—2020
20 | 石材用建筑密封胶 | 下垂度 | GB/T 23261—2009 | GB/T 13477.6—2002
21 | 石材用建筑密封胶 | 表干时间 | GB/T 23261—2009 | GB/T 13477.5—2002 A法
22 | 石材用建筑密封胶 | 弹性恢复率 | GB/T 23261—2009 | GB/T 13477.17—2002
23 | 石材用建筑密封胶 | 拉伸模量 | GB/T 23261—2009 | GB/T 13477.8—2002
24 | 石材用建筑密封胶 | 浸水后定伸粘结性 | GB/T 23261—2009 | GB/T 13477.11—2002 GB/T 22083—2008
25 | 石材用建筑密封胶 | VOC含量 | GB 33372—2020 | GB 33372—2020
26 | 中空玻璃用弹性密封胶 | 下垂度 | GB/T 29755—2013 | GB/T 13477.6—2002
27 | 中空玻璃用弹性密封胶 | 表干时间 | GB/T 29755—2013 | GB/T 13477.5—2002 A法
28 | 中空玻璃用弹性密封胶 | 硬度 | GB/T 29755—2013 | GB/T 29755—2013
29 | 中空玻璃用弹性密封胶 | 弹性恢复率 | GB/T 29755—2013 | GB/T 13477.17—2002
30 | 中空玻璃用弹性密封胶 | 拉伸粘结性 | GB/T 29755—2013 | GB/T 29755—2013
31 | 中空玻璃用弹性密封胶 | VOC含量 | GB 33372—2020 | GB 33372—2020
32 | 建筑窗用弹性密封胶 | 下垂度 | JC/T 485—2007 | JC/T 485—2007
33 | 建筑窗用弹性密封胶 | 表干时间 | JC/T 485—2007 | GB/T 13477.5—2002 A法
34 | 建筑窗用弹性密封胶 | 拉伸粘结性能 | JC/T 485—2007 | JC/T 485—2007
35 | 建筑窗用弹性密封胶 | 低温柔性 | JC/T 485—2007 | GB/T 13477.7—2002
36 | 建筑窗用弹性密封胶 | VOC含量 | GB 33372—2020 | GB 33372—2020
37 | 混凝土接缝用建筑密封胶 | 流动性 | JC/T 881—2017 | GB/T 13477.6—2002
38 | 混凝土接缝用建筑密封胶 | 表干时间 | JC/T 881—2017 | GB/T 13477.5—2002 A法
39 | 混凝土接缝用建筑密封胶 | 弹性恢复率 | JC/T 881—2017 | GB/T 13477.17—2017
40 | 混凝土接缝用建筑密封胶 | 拉伸模量 | JC/T 881—2017 | GB/T 13477.8—2017
41 | 混凝土接缝用建筑密封胶 | 浸水后定伸粘结性 | JC/T 881—2017 | GB/T 13477.11—2017 GB/T 22083—2008
42 | 混凝土接缝用建筑密封胶 | VOC含量 | GB 33372—2020 | GB 33372—2020
43 | 建筑用防霉密封胶 | 下垂度 | JC/T 885—2016 | GB/T 13477.6—2002
44 | 建筑用防霉密封胶 | 表干时间 | JC/T 885—2016 | GB/T 13477.5—2002 A法
45 | 建筑用防霉密封胶 | 弹性恢复率 | JC/T 885—2016 | GB/T 13477.17—2017
46 | 建筑用防霉密封胶 | 拉伸模量 | JC/T 885—2016 | GB/T 13477.8—2017
47 | 建筑用防霉密封胶 | 浸水后定伸粘结性 | JC/T 885—2016 | GB/T 13477.11—2017 GB/T 22083—2008
48 | 建筑用防霉密封胶 | 防霉等级 | JC/T 885—2016 | JC/T 885—2016
49 | 建筑用防霉密封胶 | VOC含量 | GB 33372—2020 | GB 33372—2020
50 | 聚氨酯建筑密封胶 | 表干时间 | JC/T 482—2022 | GB/T 13477.5—2002 A法
51 | 聚氨酯建筑密封胶 | 拉伸模量 | JC/T 482—2022 | GB/T 13477.8—2017
52 | 聚氨酯建筑密封胶 | 弹性恢复率 | JC/T 482—2022 | GB/T 13477.17—2017
53 | 聚氨酯建筑密封胶 | 浸水后定伸粘结性 | JC/T 482—2022 | GB/T 13477.11—2017 GB/T 22083—2008
54 | 聚氨酯建筑密封胶 | VOC含量 | GB 33372—2020 | GB 33372—2020
55 | 聚硫建筑密封胶 | 表干时间 | JC/T 483—2022 | GB/T 13477.5—2002 A法
56 | 聚硫建筑密封胶 | 拉伸模量 | JC/T 483—2022 | GB/T 13477.8—2017
57 | 聚硫建筑密封胶 | 弹性恢复率 | JC/T 483—2022 | GB/T 13477.17—2017
58 | 聚硫建筑密封胶 | 浸水后定伸粘结性 | JC/T 483—2022 | GB/T 13477.11—2017 GB/T 22083—2008
59 | 聚硫建筑密封胶 | 低温柔性 | JC/T 483—2022 | GB/T 13477.7—2002
60 | 聚硫建筑密封胶 | VOC含量 | GB 33372—2020 | GB 33372—2020

## 油墨
序号 | 分类产品名称 | 抽查项目名称 | 检验方法 | 检验依据
1 | 油墨 | 可挥发性有机化合物(VOCs)含量 | GB 38507-2020 | GB 38507-2020

## 地坪涂料
序号 | 分类产品名称 | 抽查项目名称 |  | 检验方法 | 检验依据
1 | 地坪涂料 | 耐磨性(750g/500r) |  | GB/T 22374-2018 | GB/T 22374-2018
2 | 地坪涂料 | 抗压强度 |  | GB/T 22374-2018 | GB/T 22374-2018
3 | 地坪涂料 | 耐冲击性 | 轻载(500g钢球) | GB/T 22374-2018 | GB/T 22374-2018
4 | 地坪涂料 | 耐冲击性 | 重载(1000g钢球)
5 | 地坪涂料 | 防滑性(干摩擦系数) |  | GB/T 22374-2018 | GB/T 22374-2018
6 | 地坪涂料 | 耐碱性 |  | GB/T 22374-2018 | GB/T 22374-2018
7 | 地坪涂料 | 耐水性(168 h) |  | GB/T 22374-2018 | GB/T 22374-2018
8 | 地坪涂料 | 耐化学性 | 耐碱性(20%NaOH，72 h) | GB/T 22374-2018 | GB/T 22374-2018
9 | 地坪涂料 | 耐化学性 | 耐酸性(10%H2SO，48 h)
10 | 地坪涂料 | 耐化学性 | 耐油性(120#溶剂油，72 h)
11 | 地坪涂料 | 挥发性有机化合物含量(VOC) |  | GB/T 22374-2018 | GB/T 22374-2018
12 | 地坪涂料 | 游离甲醛 |  | GB/T 22374-2018 | GB/T 22374-2018
13 | 地坪涂料 | 苯 |  | GB/T 22374-2018 | GB/T 22374-2018
14 | 地坪涂料 | 甲苯、乙苯、二甲苯的总和 |  | GB/T 22374-2018 | GB/T 22374-2018
15 | 地坪涂料 | 苯、甲苯、乙苯、二甲苯的总和 |  | GB/T 22374-2018 | GB/T 22374-2018
16 | 地坪涂料 | 游离二异氰酸酯（TDI、HDI）（限聚氨酯类） |  | GB/T 22374-2018 | GB/T 22374-2018
17 | 地坪涂料 | 乙二醇醚及醚酯总和 |  | GB/T 22374-2018 | GB/T 22374-2018
18 | 地坪涂料 | 邻苯二甲酸酯含量 | 邻苯二甲酸二异辛酯（DEHP）、邻苯二甲酸二丁酯（DBP）和邻苯二甲酸丁苄酯（BBP）总和 | GB/T 22374-2018 | GB/T 22374-2018
19 | 地坪涂料 | 邻苯二甲酸酯含量 | 邻苯二甲酸二异壬酯（DIHP）、邻苯二甲酸二异癸酯（DIDP）和邻苯二辛酯（DNOP）总和
20 | 地坪涂料 | 游离4,4’-二氨基二苯甲烷（MDA）（限环氧类） |  | GB/T 22374-2018 | GB/T 22374-2018
21 | 地坪涂料 | 可溶性重金属 | 铅（Pb） | GB/T 22374-2018 | GB/T 22374-2018
22 | 地坪涂料 | 可溶性重金属 | 镉（Cd）
23 | 地坪涂料 | 可溶性重金属 | 铬（Cr）
24 | 地坪涂料 | 可溶性重金属 | 汞（Hg）
25 | 地坪涂料 | 总挥发性有机化合物（TVOC）释放量 |  | GB/T 22374-2018 | GB/T 22374-2018
26 | 地坪涂料 | 甲醛释放量 |  | GB/T 22374-2018 | GB/T 22374-2018
27 | 地坪涂料 | 挥发性有机化合物(VOC)含量 |  | GB 38468-2019 | GB 38468-2019
28 | 地坪涂料 | 苯、甲苯、乙苯和二甲苯总和 |  | GB 38468-2019 | GB 38468-2019
29 | 地坪涂料 | 苯 |  | GB 38468-2019 | GB 38468-2019
30 | 地坪涂料 | 甲苯、乙苯和二甲苯总和 |  | GB 38468-2019 | GB 38468-2019
31 | 地坪涂料 | 乙二醇醚及醚酯总和（限乙二醇甲醚、乙二醇甲醚醋酸酯、乙二醇乙醚、乙二醇乙醚醋酸酯和二乙二丁醚醋酸酯） |  | GB 38468-2019 | GB 38468-2019
32 | 地坪涂料 | 甲醛 |  | GB 38468-2019 | GB 38468-2019
33 | 地坪涂料 | 游离二异氰酸酯（TDI和HDI）总和（限以异氰酸酯作为固化剂的地坪涂料） |  | GB 38468-2019 | GB 38468-2019
34 | 地坪涂料 | 邻苯二甲酸酯类总和（以干膜计） | 邻苯二甲酸二异辛酯（DEHP）、邻苯二甲酸二丁酯（DBP）和邻苯二甲酸丁苄酯（BBP）总和 | GB 38468-2019 | GB 38468-2019
35 | 地坪涂料 | 邻苯二甲酸酯类总和（以干膜计） | 邻苯二甲酸二异壬酯（DIHP）、邻苯二甲酸二异癸酯（DIDP）和邻苯二辛酯（DNOP）总和
36 | 地坪涂料 | 可溶性重金属 | 铅（Pb） | GB 38468-2019 | GB 38468-2019
37 | 地坪涂料 | 可溶性重金属 | 镉（Cd）
38 | 地坪涂料 | 可溶性重金属 | 铬（Cr）
39 | 地坪涂料 | 可溶性重金属 | 汞（Hg）

## 油漆
序号 | 产品名称 | 检验项目 | 检验依据 | 检验方法
1 | 溶剂型聚氨酯涂料（双组分）面漆 | VOC含量 | GB 18581-2020 | GB/T 6750-2007 GB/T 9754-2007 GB/T 23985-2009 GB/T 1725-2007 GB 18581-2020
2 | 溶剂型聚氨酯涂料（双组分）面漆 | 总铅（Pb）含量（限色漆） | GB 18581-2020 | GB/T 30647-2014
3 | 溶剂型聚氨酯涂料（双组分）面漆 | 可溶性重金属含量（限色漆） | GB 18581-2020 | GB/T 23991-2009
4 | 溶剂型聚氨酯涂料（双组分）面漆 | 乙二醇醚及醚酯总和含量 | GB 18581-2020 | GB/T 23986-2009
5 | 溶剂型聚氨酯涂料（双组分）面漆 | 苯含量 | GB 18581-2020 | GB/T 23990-2009
6 | 溶剂型聚氨酯涂料（双组分）面漆 | 甲苯与二甲苯（含乙苯）总和含量 | GB 18581-2020 | GB/T 23990-2009
7 | 溶剂型聚氨酯涂料（双组分）面漆 | 多环芳烃总和含量 | GB 18581-2020 | GB/T 36488-2018
8 | 溶剂型聚氨酯涂料（双组分）面漆 | 游离二异氰酸酯总和含量 | GB 18581-2020 | GB/T 18446-2009
9 | 溶剂型聚氨酯涂料（双组分）面漆 | 卤代烃总和含量 | GB 18581-2020 | GB/T 23992-2009
10 | 溶剂型聚氨酯涂料（双组分）面漆 | 铅笔硬度（擦伤） | GB/T 23997-2009 | GB/T 6739-2006
11 | 溶剂型聚氨酯涂料（双组分）面漆 | 附着力 | GB/T 23997-2009 | GB/T 9286-1998
12 | 溶剂型聚氨酯涂料（双组分）面漆 | 耐干热性 | GB/T 23997-2009 | GB/T 4893.3-2005 GB/T 23997-2009
13 | 溶剂型聚氨酯涂料（双组分）面漆 | 耐水性 | GB/T 23997-2009 | GB/T 4893.1-2005 GB/T 1766-2008 GB/T 23997-2009
14 | 溶剂型聚氨酯涂料（双组分）面漆 | 耐碱性 | GB/T 23997-2009 | GB/T 4893.1-2005 GB/T 1766-2008 GB/T 23997-2009
15 | 溶剂型聚氨酯涂料（双组分）面漆 | 耐醇性 | GB/T 23997-2009 | GB/T 4893.1-2005 GB/T 1766-2008 GB/T 23997-2009
16 | 溶剂型聚氨酯涂料（双组分）面漆 | 耐磨性 | GB/T 23997-2009 | GB/T 1768-2006
17 | 溶剂型聚氨酯涂料（双组分）面漆 | 耐黄变性 | GB/T 23997-2009 | GB/T 23987-2009 GB/T 23997-2009
18 | 溶剂型聚氨酯涂料（双组分）底漆 | VOC含量 | GB 18581-2020 | GB/T 6750-2007 GB/T 23985-2009 GB/T 1725-2007 GB 18581-2020
19 | 溶剂型聚氨酯涂料（双组分）底漆 | 总铅（Pb）含量（限色漆） | GB 18581-2020 | GB/T 30647-2014
20 | 溶剂型聚氨酯涂料（双组分）底漆 | 可溶性重金属含量（限色漆） | GB 18581-2020 | GB/T 23991-2009
21 | 溶剂型聚氨酯涂料（双组分）底漆 | 乙二醇醚及醚酯总和含量 | GB 18581-2020 | GB/T 23986-2009
22 | 溶剂型聚氨酯涂料（双组分）底漆 | 苯含量 | GB 18581-2020 | GB/T 23990-2009
23 | 溶剂型聚氨酯涂料（双组分）底漆 | 甲苯与二甲苯（含乙苯）总和含量 | GB 18581-2020 | GB/T 23990-2009
24 | 溶剂型聚氨酯涂料（双组分）底漆 | 多环芳烃总和含量 | GB 18581-2020 | GB/T 36488-2018
25 | 溶剂型聚氨酯涂料（双组分）底漆 | 游离二异氰酸酯总和含量 | GB 18581-2020 | GB/T 18446-2009
26 | 溶剂型聚氨酯涂料（双组分）底漆 | 卤代烃总和含量 | GB 18581-2020 | GB/T 23992-2009
27 | 溶剂型聚氨酯涂料（双组分）底漆 | 附着力 | GB/T 23997-2009 | GB/T 9286-1998
28 | 溶剂型聚氨酯涂料（双组分）底漆 | 耐黄变性 | GB/T 23997-2009 | GB/T 23987-2009 GB/T 23997-2009
29 | 潮（湿）气固化聚氨酯涂料（单组分） | VOC含量 | GB 18581-2020 | GB/T 6750-2007 GB/T 9754-2007 GB/T 23985-2009 GB/T 1725-2007 GB 18581-2020
30 | 潮（湿）气固化聚氨酯涂料（单组分） | 总铅（Pb）含量（限色漆） | GB 18581-2020 | GB/T 30647-2014
31 | 潮（湿）气固化聚氨酯涂料（单组分） | 可溶性重金属含量（限色漆） | GB 18581-2020 | GB/T 23991-2009
32 | 潮（湿）气固化聚氨酯涂料（单组分） | 乙二醇醚及醚酯总和含量 | GB 18581-2020 | GB/T 23986-2009
33 | 潮（湿）气固化聚氨酯涂料（单组分） | 苯含量 | GB 18581-2020 | GB/T 23990-2009
34 | 潮（湿）气固化聚氨酯涂料（单组分） | 甲苯与二甲苯（含乙苯）总和含量 | GB 18581-2020 | GB/T 23990-2009
35 | 潮（湿）气固化聚氨酯涂料（单组分） | 多环芳烃总和含量 | GB 18581-2020 | GB/T 36488-2018
36 | 潮（湿）气固化聚氨酯涂料（单组分） | 游离二异氰酸酯总和含量 | GB 18581-2020 | GB/T 18446-2009
37 | 潮（湿）气固化聚氨酯涂料（单组分） | 卤代烃总和含量 | GB 18581-2020 | GB/T 23992-2009
38 | 潮（湿）气固化聚氨酯涂料（单组分） | 铅笔硬度（擦伤） | HG/T 2240-2012 | GB/T 6739-2006
39 | 潮（湿）气固化聚氨酯涂料（单组分） | 划格试验 | HG/T 2240-2012 | GB/T 9286-1998
40 | 潮（湿）气固化聚氨酯涂料（单组分） | 耐干热性 | HG/T 2240-2012 | GB/T 4893.3-2005
41 | 潮（湿）气固化聚氨酯涂料（单组分） | 耐磨性 | HG/T 2240-2012 | GB/T 1768-2006
42 | 潮（湿）气固化聚氨酯涂料（单组分） | 耐水性 | HG/T 2240-2012 | GB/T 4893.1-2005 GB/T 1766-2008 HG/T 2240-2012
43 | 潮（湿）气固化聚氨酯涂料（单组分） | 耐醇性 | HG/T 2240-2012 | GB/T 4893.1-2005 GB/T 1766-2008 HG/T 2240-2012
44 | 硝基涂料面漆 | VOC含量 | GB 18581-2020 | GB/T 6750-2007 GB/T 23985-2009 GB/T 1725-2007 GB 18581-2020
45 | 硝基涂料面漆 | 总铅（Pb）含量（限色漆） | GB 18581-2020 | GB/T 30647-2014
46 | 硝基涂料面漆 | 可溶性重金属含量（限色漆） | GB 18581-2020 | GB/T 23991-2009
47 | 硝基涂料面漆 | 乙二醇醚及醚酯总和含量 | GB 18581-2020 | GB/T 23986-2009
48 | 硝基涂料面漆 | 苯含量 | GB 18581-2020 | GB/T 23990-2009
49 | 硝基涂料面漆 | 甲苯与二甲苯（含乙苯）总和含量 | GB 18581-2020 | GB/T 23990-2009
50 | 硝基涂料面漆 | 多环芳烃总和含量 | GB 18581-2020 | GB/T 36488-2018
51 | 硝基涂料面漆 | 甲醇含量 | GB 18581-2020 | GB/T 23986-2009
52 | 硝基涂料面漆 | 卤代烃总和含量 | GB 18581-2020 | GB/T 23992-2009
53 | 硝基涂料面漆 | 邻苯二甲酸酯总含量 | GB 18581-2020 | GB/T 30646-2014
54 | 硝基涂料面漆 | 回粘性 | GB/T 23998-2009 | GB/T 1762-1980 GB/T 23998-2009
55 | 硝基涂料面漆 | 附着力 | GB/T 23998-2009 | GB/T 9286-2021
56 | 硝基涂料面漆 | 耐干热性 | GB/T 23998-2009 | GB/T 4893.3-2005 GB/T 23998-2009
57 | 硝基涂料面漆 | 耐水性 | GB/T 23998-2009 | GB/T 4893.1-2005 GB/T 1766-2008 GB/T 23998-2009
58 | 硝基涂料面漆 | 耐碱性 | GB/T 23998-2009 | GB/T 4893.1-2005 GB/T 1766-2008 GB/T 23998-2009
59 | 硝基涂料底漆 | VOC含量 | GB 18581-2020 | GB/T 6750-2007 GB/T 23985-2009 GB/T 1725-2007 GB 18581-2020
60 | 硝基涂料底漆 | 总铅（Pb）含量（限色漆） | GB 18581-2020 | GB/T 30647-2014
61 | 硝基涂料底漆 | 可溶性重金属含量（限色漆） | GB 18581-2020 | GB/T 23991-2009
62 | 硝基涂料底漆 | 乙二醇醚及醚酯总和含量 | GB 18581-2020 | GB/T 23986-2009
63 | 硝基涂料底漆 | 苯含量 | GB 18581-2020 | GB/T 23990-2009
64 | 硝基涂料底漆 | 甲苯与二甲苯（含乙苯）总和含量 | GB 18581-2020 | GB/T 23990-2009
65 | 硝基涂料底漆 | 多环芳烃总和含量 | GB 18581-2020 | GB/T 36488-2018
66 | 硝基涂料底漆 | 甲醇含量 | GB 18581-2020 | GB/T 23986-2009
67 | 硝基涂料底漆 | 卤代烃总和含量 | GB 18581-2020 | GB/T 23992-2009
68 | 硝基涂料底漆 | 邻苯二甲酸酯总含量 | GB 18581-2020 | GB/T 30646-2014
69 | 硝基涂料底漆 | 附着力 | GB/T 23998-2009 | GB/T 9286-2021
70 | 溶剂型醇酸木器涂料 | VOC含量 | GB 18581-2020 | GB/T 6750-2007 GB/T 23985-2009 GB/T 1725-2007 GB 18581-2020
71 | 溶剂型醇酸木器涂料 | 总铅（Pb）含量 | GB 18581-2020 | GB/T 30647-2014
72 | 溶剂型醇酸木器涂料 | 可溶性重金属含量 | GB 18581-2020 | GB/T 23991-2009
73 | 溶剂型醇酸木器涂料 | 乙二醇醚及醚酯总和含量 | GB 18581-2020 | GB/T 23986-2009
74 | 溶剂型醇酸木器涂料 | 苯含量 | GB 18581-2020 | GB/T 23990-2009
75 | 溶剂型醇酸木器涂料 | 甲苯与二甲苯（含乙苯）总和含量 | GB 18581-2020 | GB/T 23990-2009
76 | 溶剂型醇酸木器涂料 | 多环芳烃总和含量 | GB 18581-2020 | GB/T 36488-2018
77 | 溶剂型醇酸木器涂料 | 卤代烃总和含量 | GB 18581-2020 | GB/T 23992-2009
78 | 溶剂型醇酸木器涂料 | 附着力 | GB/T 23995-2009 | GB/T 9286-2021
79 | 溶剂型醇酸木器涂料 | 耐干热性 | GB/T 23995-2009 | GB/T 4893.3-2005 GB/T 23995-2009
80 | 溶剂型醇酸木器涂料 | 耐水性 | GB/T 23995-2009 | GB/T 4893.1-2005 GB/T 1766-2008 GB/T 23995-2009
81 | 溶剂型醇酸木器涂料 | 耐碱性 | GB/T 23995-2009 | GB/T 4893.1-2005 GB/T 1766-2008 GB/T 23995-2009
82 | 醇酸树脂清漆 | VOC含量 | GB 18581-2020 | GB/T 6750-2007 GB/T 23985-2009 GB/T 1725-2007 GB 18581-2020
83 | 醇酸树脂清漆 | 总铅（Pb）含量 | GB 18581-2020 | GB/T 30647-2014
84 | 醇酸树脂清漆 | 可溶性重金属含量 | GB 18581-2020 | GB/T 23991-2009
85 | 醇酸树脂清漆 | 乙二醇醚及醚酯总和含量 | GB 18581-2020 | GB/T 23986-2009
86 | 醇酸树脂清漆 | 苯含量 | GB 18581-2020 | GB/T 23990-2009
87 | 醇酸树脂清漆 | 甲苯与二甲苯（含乙苯）总和含量 | GB 18581-2020 | GB/T 23990-2009
88 | 醇酸树脂清漆 | 多环芳烃总和含量 | GB 18581-2020 | GB/T 36488-2018
89 | 醇酸树脂清漆 | 卤代烃总和含量 | GB 18581-2020 | GB/T 23992-2009
90 | 醇酸树脂清漆 | 弯曲试验 | GB/T 25251-2010 | GB/T 6742-2007 GB/T 25251-2010
91 | 醇酸树脂清漆 | 回粘性 | GB/T 25251-2010 | GB/T 1762-1980
92 | 醇酸树脂色漆（底漆） | VOC含量 | GB 18581-2020 | GB/T 6750-2007 GB/T 23985-2009 GB/T 1725-2007 GB 18581-2020
93 | 醇酸树脂色漆（底漆） | 总铅（Pb）含量 | GB 18581-2020 | GB/T 30647-2014
94 | 醇酸树脂色漆（底漆） | 可溶性重金属含量 | GB 18581-2020 | GB/T 23991-2009
95 | 醇酸树脂色漆（底漆） | 乙二醇醚及醚酯总和含量 | GB 18581-2020 | GB/T 23986-2009
96 | 醇酸树脂色漆（底漆） | 苯含量 | GB 18581-2020 | GB/T 23990-2009
97 | 醇酸树脂色漆（底漆） | 甲苯与二甲苯（含乙苯）总和含量 | GB 18581-2020 | GB/T 23990-2009
98 | 醇酸树脂色漆（底漆） | 多环芳烃总和含量 | GB 18581-2020 | GB/T 36488-2018
99 | 醇酸树脂色漆（底漆） | 卤代烃总和含量 | GB 18581-2020 | GB/T 23992-2009
100 | 醇酸树脂色漆（底漆） | 划格试验 | GB/T 25251-2010 | GB/T 9286-1998 GB/T 25251-2010
101 | 醇酸树脂色漆（调合漆） | VOC含量 | GB 18581-2020 | GB/T 6750-2007 GB/T 23985-2009 GB/T 1725-2007 GB 18581-2020
102 | 醇酸树脂色漆（调合漆） | 总铅（Pb）含量 | GB 18581-2020 | GB/T 30647-2014
103 | 醇酸树脂色漆（调合漆） | 可溶性重金属含量 | GB 18581-2020 | GB/T 23991-2009
104 | 醇酸树脂色漆（调合漆） | 乙二醇醚及醚酯总和含量 | GB 18581-2020 | GB/T 23986-2009
105 | 醇酸树脂色漆（调合漆） | 苯含量 | GB 18581-2020 | GB/T 23990-2009
106 | 醇酸树脂色漆（调合漆） | 甲苯与二甲苯（含乙苯）总和含量 | GB 18581-2020 | GB/T 23990-2009
107 | 醇酸树脂色漆（调合漆） | 多环芳烃总和含量 | GB 18581-2020 | GB/T 36488-2018
108 | 醇酸树脂色漆（调合漆） | 卤代烃总和含量 | GB 18581-2020 | GB/T 23992-2009
109 | 醇酸树脂色漆（调合漆） | 遮盖力 | GB/T 25251-2010 | GB/T 1726-1979
110 | 醇酸树脂色漆（调合漆） | 硬度 | GB/T 25251-2010 | GB/T 1730-2007
111 | 醇酸树脂色漆（磁漆） | VOC含量 | GB 18581-2020 | GB/T 6750-2007 GB/T 23985-2009 GB/T 1725-2007 GB 18581-2020
112 | 醇酸树脂色漆（磁漆） | 总铅（Pb）含量 | GB 18581-2020 | GB/T 30647-2014
113 | 醇酸树脂色漆（磁漆） | 可溶性重金属含量 | GB 18581-2020 | GB/T 23991-2009
114 | 醇酸树脂色漆（磁漆） | 乙二醇醚及醚酯总和含量 | GB 18581-2020 | GB/T 23986-2009
115 | 醇酸树脂色漆（磁漆） | 苯含量 | GB 18581-2020 | GB/T 23990-2009
116 | 醇酸树脂色漆（磁漆） | 甲苯与二甲苯（含乙苯）总和含量 | GB 18581-2020 | GB/T 23990-2009
117 | 醇酸树脂色漆（磁漆） | 多环芳烃总和含量 | GB 18581-2020 | GB/T 36488-2018
118 | 醇酸树脂色漆（磁漆） | 卤代烃总和含量 | GB 18581-2020 | GB/T 23992-2009
119 | 醇酸树脂色漆（磁漆） | 遮盖力 | GB/T 25251-2010 | GB/T 1726-1979
120 | 醇酸树脂色漆（磁漆） | 硬度 | GB/T 25251-2010 | GB/T 1730-2007
121 | 醇酸树脂色漆（磁漆） | 弯曲试验 | GB/T 25251-2010 | GB/T 6742-2007 GB/T 25251-2010

## 陶瓷片密封水嘴
序号 | 产品名称 | 检验项目 | 检验依据 | 检验方法
1 | 陶瓷片密封水嘴 | 螺纹 | GB 18145—2014 | GB 18145—2014
2 | 陶瓷片密封水嘴 | 装配 | GB 18145—2014 | GB 18145—2014
3 | 陶瓷片密封水嘴 | 金属污染物析出 | GB 18145—2014 | GB 18145—2014
4 | 陶瓷片密封水嘴 | 抗水压机械性能 | GB 18145—2014 | GB 18145—2014
5 | 陶瓷片密封水嘴 | 密封性能 | GB 18145—2014 | GB 18145—2014
6 | 陶瓷片密封水嘴 | 流量 | GB 18145—2014 | GB 18145—2014
7 | 陶瓷片密封水嘴 | 抗安装负载 | GB 18145—2014 | GB 18145—2014
8 | 陶瓷片密封水嘴 | 抗使用负载 | GB 18145—2014 | GB 18145—2014
9 | 陶瓷片密封水嘴 | 表面耐腐蚀性能 | GB 18145—2014 | GB/T 10125—2012
10 | 陶瓷片密封水嘴 | 防回流性能 | GB 18145—2014 | GB 18145—2014
11 | 陶瓷片密封水嘴 | 流量均匀性 | GB 25501—2019 | GB 25501—2019
12 | 陶瓷片密封水嘴 | 水嘴水效等级 | GB 25501—2019 | GB 25501—2019

## 防盗安全门
序号 | 产品名称 | 检验项目 | 检验依据 | 检验方法
1 | 防盗安全门 | 标志 | GB 17565-2022 | GB 17565-2022
2 | 防盗安全门 | 标识 | GB 17565-2022 | GB 17565-2022
3 | 防盗安全门 | 钢板厚度 | GB 17565-2022 | GB 17565-2022
4 | 防盗安全门 | 锁具配置及功能 | GB 17565-2022 | GB 17565-2022
5 | 防盗安全门 | 加强防护板 | GB 17565-2022 | GB 17565-2022
6 | 防盗安全门 | 锁芯防钻套 | GB 17565-2022 | GB 17565-2022
7 | 防盗安全门 | 拉手强度 | GB 17565-2022 | GB 17565-2022
8 | 防盗安全门 | 铰链的材质及数量 | GB 17565-2022 | GB 17565-2022
9 | 防盗安全门 | 铰链的灵活性 | GB 17565-2022 | GB 17565-2022
10 | 防盗安全门 | 铰链的安装 | GB 17565-2022 | GB 17565-2022
11 | 防盗安全门 | 锁定栓 | GB 17565-2022 | GB 17565-2022
12 | 防盗安全门 | 门镜的视觉效果 | GB 17565-2022 | GB 17565-2022
13 | 防盗安全门 | 门镜的安装强度 | GB 17565-2022 | GB 17565-2022
14 | 防盗安全门 | 尺寸公差 | GB 17565-2022 | GB 17565-2022
15 | 防盗安全门 | 搭接宽度 | GB 17565-2022 | GB 17565-2022
16 | 防盗安全门 | 锁舌锁孔间隙 | GB 17565-2022 | GB 17565-2022
17 | 防盗安全门 | 胶合饰面耐水性能 | GB 17565-2022 | GB 17565-2022
18 | 防盗安全门 | 表面涂层附着力 | GB 17565-2022 | GB 17565-2022
19 | 防盗安全门 | 防破坏性能 | GB 17565-2022 | GB 17565-2022
20 | 防盗安全门 | 防闯入性能 | GB 17565-2022 | GB 17565-2022
21 | 防盗安全门 | 软冲击性能 | GB 17565-2022 | GB 17565-2022
22 | 防盗安全门 | 悬端吊重性能 | GB 17565-2022 | GB 17565-2022
23 | 防盗安全门 | 撞击障碍物性能 | GB 17565-2022 | GB 17565-2022
24 | 防盗安全门 | 其他附加功能 | GB 17565-2022 | GB 17565-2022
25 | 防盗安全门 | 接触电压 | GB 17565-2022 | GB 17565-2022
26 | 防盗安全门 | 绝缘电阻 | GB 17565-2022 | GB 17565-2022
27 | 防盗安全门 | 外部应急电源接口 | GB 17565-2022 | GB 17565-2022

## 细木工板
序号 | 产品名称 | 检验项目 | 检验依据 | 检验方法
1 | 细木工板 | 含水率 | GB/T 5849—2016 | GB/T 5849—2016、 GB/T 17657—2013
2 | 细木工板 | 横向静曲强度 | GB/T 5849—2016 | GB/T 5849—2016 、GB/T 17657—2013
3 | 细木工板 | 浸渍剥离性能 | GB/T 5849—2016 | GB/T 5849—2016、 GB/T 17657—2013
4 | 细木工板 | 表面胶合强度 | GB/T 5849—2016 | GB/T 5849—2016、 GB/T 17657—2013
5 | 细木工板 | 甲醛释放量 | GB/T 5849—2016 、GB 18580—2017、 GB/T 39600—2021 | GB 18580—2017、 GB/T 39600—2021、 GB/T 17657—2013
6 | 难燃细木工板 | 含水率 | GB/T 38752—2020 | GB/T 38752—2020、GB/T 17657—2013
7 | 难燃细木工板 | 横向静曲强度 | GB/T 38752—2020 | GB/T 38752—2020、GB/T 17657—2013
8 | 难燃细木工板 | 浸渍剥离性能 | GB/T 38752—2020 | GB/T 38752—2020、GB/T 17657—2013
9 | 难燃细木工板 | 表面胶合强度 | GB/T 38752—2020 | GB/T 38752—2020、GB/T 17657—2013
10 | 难燃细木工板 | 甲醛释放量 | GB 18580—2017、GB/T 39600—2021 | GB 18580—2017、GB/T 39600—2021、GB/T 17657—2013
11 | 难燃细木工板 | 燃烧增长速率指数 | GB/T 38752—2020 | GB/T 20284—2006
12 | 难燃细木工板 | 火焰横向蔓延长度 | GB/T 38752—2020 | GB/T 20284—2006
13 | 难燃细木工板 | 600s的总放热量 | GB/T 38752—2020 | GB/T 20284—2006
14 | 难燃细木工板 | 60s内焰尖高度 | GB/T 38752—2020 | GB/T 8626—2007
15 | 难燃细木工板 | 60s内燃烧滴落物/微粒引燃滤纸现象 | GB/T 38752—2020 | GB/T 8626—2007

## 胶合板
序号 | 产品名称 | 检验项目 | 检验依据 | 检验方法
1 | 普通胶合板 | 含水率 | GB/T 9846—2015 | GB/T 9846—2015、 GB/T 17657—2013
2 | 普通胶合板 | 胶合强度 | GB/T 9846—2015 | GB/T 9846—2015、 GB/T 17657—2013
3 | 普通胶合板 | 浸渍剥离 | GB/T 9846—2015 | GB/T 9846—2015、 GB/T 17657—2013
4 | 普通胶合板 | 静曲强度 | GB/T 9846—2015 | GB/T 9846—2015、 GB/T 17657—2013
5 | 普通胶合板 | 弹性模量 | GB/T 9846—2015 | GB/T 9846—2015、 GB/T 17657—2013
6 | 普通胶合板 | 甲醛释放量 | GB/T 9846—2015、 GB 18580—2017、 GB/T 39600—2021 | GB 18580—2017 、GB/T 39600—2021、 GB/T 17657—2013
7 | 难燃胶合板 | 含水率 | GB/T 18101—2024 | GB/T 18101—2024 GB/T 17657—2022
8 | 难燃胶合板 | 胶合强度 | GB/T 18101—2024 | GB/T 18101—2024 GB/T 17657—2022
9 | 难燃胶合板 | 静曲强度 | GB/T 18101—2024 | GB/T 18101—2024 GB/T 17657—2022
10 | 难燃胶合板 | 弹性模量 | GB/T 18101—2024 | GB/T 18101—2024 GB/T 17657—2022
11 | 难燃胶合板 | 甲醛释放量 | GB/T 18101—2024、 GB 18580—2017、 GB/T 39600—2021 | GB 18580—2017 、GB/T 39600—2021、 GB/T 17657—2022
12 | 难燃胶合板 | 表面胶合强度 | GB/T 18101—2024 | GB/T 18101—2024 GB/T 17657—2022
13 | 难燃胶合板 | 燃烧增长速率指数 | GB/T 18101—2024 | GB/T 20284—2006
14 | 难燃胶合板 | 火焰横向蔓延长度 | GB/T 18101—2024 | GB/T 20284—2006
15 | 难燃胶合板 | 600s的总放热量 | GB/T 18101—2024 | GB/T 20284—2006
16 | 难燃胶合板 | 60s内焰尖高度 | GB/T 18101—2024 | GB/T 8626—2007
17 | 难燃胶合板 | 60s内燃烧滴落物/微粒引燃滤纸现象 | GB/T 18101—2024 | GB/T 8626—2007

## 实木地板
序号 | 产品名称 | 检验项目 | 检验依据 | 检验方法
1 | 明示执行标准为GB/T 15036.1-2018的实木地板 | 含水率 | GB/T 15036.1-2018 | GB/T 15036.2-2018、GB/T 17657-2013
2 | 明示执行标准为GB/T 15036.1-2018的实木地板 | 漆膜表面耐磨 | GB/T 15036.1-2018 | GB/T 15036.2-2018
3 | 明示执行标准为GB/T 15036.1-2018的实木地板 | 漆膜附着力 | GB/T 15036.1-2018 | GB/T 15036.2-2018
4 | 明示执行标准为GB/T 15036.1-2018的实木地板 | 漆膜硬度 | GB/T 15036.1-2018 | GB/T 15036.2-2018
5 | 明示执行标准为GB/T 15036.1-2018的实木地板 | 漆膜表面耐污染 | GB/T 15036.1-2018 | GB/T 15036.2-2018
6 | 明示执行标准为GB/T 15036.1-2018的实木地板 | 重金属含量 | GB/T 15036.1-2018 | GB/T 15036.2-2018、GB 18584
7 | 明示执行标准为GB/T 15036.1-2018的实木地板 | 木材名称 | GB/T 15036.1-2018 | GB/T 15036.2-2018、GB/T 29894-2013
8 | 明示执行标准为LY/T 1859-2020的仿古实木地板 | 含水率 | LY/T 1859-2020 | GB/T 15036.2-2018、LY/T 1859-2020
9 | 明示执行标准为LY/T 1859-2020的仿古实木地板 | 漆膜附着力 | LY/T 1859-2020 | GB/T 15036.2-2018、LY/T 1859-2020
10 | 明示执行标准为LY/T 1859-2020的仿古实木地板 | 漆膜硬度 | LY/T 1859-2020 | GB/T 15036.2-2018、LY/T 1859-2020
11 | 明示执行标准为GB/T 35913-2018的地采暖用实木地板 | 含水率 | GB/T 35913-2018 | GB/T 35913-2018
12 | 明示执行标准为GB/T 35913-2018的地采暖用实木地板 | 漆膜表面耐磨 | GB/T 35913-2018 | GB/T 35913-2018
13 | 明示执行标准为GB/T 35913-2018的地采暖用实木地板 | 漆膜附着力 | GB/T 35913-2018 | GB/T 35913-2018
14 | 明示执行标准为GB/T 35913-2018的地采暖用实木地板 | 漆膜硬度 | GB/T 35913-2018 | GB/T 35913-2018
15 | 明示执行标准为GB/T 35913-2018的地采暖用实木地板 | 木材名称 | GB/T 35913-2018 | GB/T 35913-2018
16 | 明示执行标准为GB/T 35913-2018的地采暖用实木地板 | 耐热尺寸稳定性（收缩率） | GB/T 35913-2018 | GB/T 35913-2018
17 | 明示执行标准为GB/T 35913-2018的地采暖用实木地板 | 耐湿尺寸稳定性（膨胀率） | GB/T 35913-2018 | GB/T 35913-2018

## 实木复合地板
序号 | 产品名称 | 检验项目 | 检验依据 | 检验方法
1 | 明示执行标准为GB/T 18103-2022或GB/T 41547-2022的平面实木复合地板 | 浸渍剥离 | GB/T 18103-2022或GB/T 41547-2022 | GB/T 18103-2022或GB/T 41547-2022
2 | 明示执行标准为GB/T 18103-2022或GB/T 41547-2022的平面实木复合地板 | 静曲强度 | GB/T 18103-2022或GB/T 41547-2022 | GB/T 18103-2022或GB/T 41547-2022
3 | 明示执行标准为GB/T 18103-2022或GB/T 41547-2022的平面实木复合地板 | 弹性模量 | GB/T 18103-2022或GB/T 41547-2022 | GB/T 18103-2022或GB/T 41547-2022
4 | 明示执行标准为GB/T 18103-2022或GB/T 41547-2022的平面实木复合地板 | 含水率 | GB/T 18103-2022或GB/T 41547-2022 | GB/T 18103-2022或GB/T 41547-2022、GB/T 17657-2022
5 | 明示执行标准为GB/T 18103-2022或GB/T 41547-2022的平面实木复合地板 | 漆膜附着力 | GB/T 18103-2022或GB/T 41547-2022 | GB/T 18103-2022或GB/T 41547-2022、GB/T 17657-2022
6 | 明示执行标准为GB/T 18103-2022或GB/T 41547-2022的平面实木复合地板 | 漆膜表面耐磨 | GB/T 18103-2022或GB/T 41547-2022 | GB/T 18103-2022或GB/T 41547-2022、GB/T 15036.2-2018
7 | 明示执行标准为GB/T 18103-2022或GB/T 41547-2022的平面实木复合地板 | 漆膜硬度 | GB/T 18103-2022或GB/T 41547-2022 | GB/T 18103-2022或GB/T 41547-2022、GB/T 17657-2022
8 | 明示执行标准为GB/T 18103-2022或GB/T 41547-2022的平面实木复合地板 | 表面耐污染 | GB/T 18103-2022或GB/T 41547-2022 | GB/T 18103-2022或GB/T 41547-2022、GB/T 17657-2022
9 | 明示执行标准为GB/T 18103-2022或GB/T 41547-2022的平面实木复合地板 | 甲醛释放量 | GB/T 18103-2022或GB/T 41547-2022、GB 18580-2017、GB/T 39600-2021 | GB/T 17657-2022、GB 18580-2017
10 | 明示执行标准为GB/T 18103-2022或GB/T 41547-2022的平面实木复合地板 | 锁合力 | GB/T 18103-2022或GB/T 41547-2022 | GB/T 18103-2022或GB/T 41547-2022
11 | 明示执行标准为GB/T 18103-2022或GB/T 41547-2022的平面实木复合地板 | 耐热尺寸稳定性 | GB/T 18103-2022或GB/T 41547-2022 | GB/T 41547-2022
12 | 明示执行标准为GB/T 18103-2022或GB/T 41547-2022的平面实木复合地板 | 耐湿尺寸稳定性 | GB/T 18103-2022或GB/T 41547-2022 | GB/T 41547-2022
13 | 明示执行标准为GB/T 18103-2022或GB/T 41547-2022的平面实木复合地板 | 表面耐湿热性能 | GB/T 18103-2022或GB/T 41547-2022 | GB/T 41547-2022
14 | 明示执行标准为GB/T 18103-2022或GB/T 41547-2022的平面实木复合地板 | 表面耐龟裂 | GB/T 18103-2022或GB/T 41547-2022 | GB/T 41547-2022
15 | 明示执行标准为GB/T 18103-2022或GB/T 41547-2022的平面实木复合地板 | 表面耐冷热循环 | GB/T 18103-2022或GB/T 41547-2022 | GB/T 41547-2022
16 | 明示执行标准为GB/T 18103-2022或GB/T 41547-2022的非平面实木复合地板 | 浸渍剥离 | GB/T 18103-2022或GB/T 41547-2022 | GB/T 18103-2022或GB/T 41547-2022、LY/T 1859-2020
17 | 明示执行标准为GB/T 18103-2022或GB/T 41547-2022的非平面实木复合地板 | 静曲强度 | GB/T 18103-2022或GB/T 41547-2022 | GB/T 18103-2022或GB/T 41547-2022、LY/T 1859-2020
18 | 明示执行标准为GB/T 18103-2022或GB/T 41547-2022的非平面实木复合地板 | 弹性模量 | GB/T 18103-2022或GB/T 41547-2022 | GB/T 18103-2022或GB/T 41547-2022、LY/T 1859-2020
19 | 明示执行标准为GB/T 18103-2022或GB/T 41547-2022的非平面实木复合地板 | 含水率 | GB/T 18103-2022或GB/T 41547-2022 | GB/T 18103-2022或GB/T 41547-2022、LY/T 1859-2020
20 | 明示执行标准为GB/T 18103-2022或GB/T 41547-2022的非平面实木复合地板 | 漆膜附着力 | GB/T 18103-2022或GB/T 41547-2022 | GB/T 18103-2022或GB/T 41547-2022、LY/T 1859-2020
21 | 明示执行标准为GB/T 18103-2022或GB/T 41547-2022的非平面实木复合地板 | 表面耐污染 | GB/T 18103-2022或GB/T 41547-2022 | GB/T 18103-2022或GB/T 41547-2022、LY/T 1859-2020
22 | 明示执行标准为GB/T 18103-2022或GB/T 41547-2022的非平面实木复合地板 | 漆膜硬度 | GB/T 18103-2022或GB/T 41547-2022 | GB/T 18103-2022或GB/T 41547-2022、LY/T 1859-2020
23 | 明示执行标准为GB/T 18103-2022或GB/T 41547-2022的非平面实木复合地板 | 锁合力 | GB/T 18103-2022或GB/T 41547-2022 | GB/T 18103-2022或GB/T 41547-2022
24 | 明示执行标准为GB/T 18103-2022或GB/T 41547-2022的非平面实木复合地板 | 甲醛释放量 | GB/T 18103-2022或GB/T 41547-2022、GB 18580-2017、GB/T 39600-2021 | GB/T 17657-2022、GB 18580-2017
25 | 明示执行标准为GB/T 18103-2022或GB/T 41547-2022的非平面实木复合地板 | 耐热尺寸稳定性 | GB/T 18103-2022或GB/T 41547-2022 | GB/T 41547-2022
26 | 明示执行标准为GB/T 18103-2022或GB/T 41547-2022的非平面实木复合地板 | 耐湿尺寸稳定性 | GB/T 18103-2022或GB/T 41547-2022 | GB/T 41547-2022
27 | 明示执行标准为GB/T 18103-2022或GB/T 41547-2022的非平面实木复合地板 | 表面耐湿热性能 | GB/T 18103-2022或GB/T 41547-2022 | GB/T 41547-2022
28 | 明示执行标准为GB/T 18103-2022或GB/T 41547-2022的非平面实木复合地板 | 表面耐龟裂 | GB/T 18103-2022或GB/T 41547-2022 | GB/T 41547-2022
29 | 明示执行标准为GB/T 18103-2022或GB/T 41547-2022的非平面实木复合地板 | 表面耐冷热循环 | GB/T 18103-2022或GB/T 41547-2022 | GB/T 41547-2022
30 | 明示执行标准为LY/T 1859-2020的仿古实木复合地板 | 浸渍剥离 | LY/T 1859-2020 | LY/T 1859-2020、GB/T 18103-2013
31 | 明示执行标准为LY/T 1859-2020的仿古实木复合地板 | 静曲强度 | LY/T 1859-2020 | LY/T 1859-2020、GB/T 18103-2013
32 | 明示执行标准为LY/T 1859-2020的仿古实木复合地板 | 弹性模量 | LY/T 1859-2020 | LY/T 1859-2020、GB/T 18103-2013
33 | 明示执行标准为LY/T 1859-2020的仿古实木复合地板 | 含水率 | LY/T 1859-2020 | LY/T 1859-2020、GB/T 18103-2013
34 | 明示执行标准为LY/T 1859-2020的仿古实木复合地板 | 漆膜附着力 | LY/T 1859-2020 | LY/T 1859-2020、GB/T 18103-2013
35 | 明示执行标准为LY/T 1859-2020的仿古实木复合地板 | 表面耐污染 | LY/T 1859-2020 | LY/T 1859-2020、GB/T 18103-2013
36 | 明示执行标准为LY/T 1859-2020的仿古实木复合地板 | 漆膜硬度 | LY/T 1859-2020 | LY/T 1859-2020、GB/T 18103-2013
37 | 明示执行标准为LY/T 1859-2020的仿古实木复合地板 | 甲醛释放量 | LY/T 1859-2020、GB 18580-2017 | LY/T 1859-2020、GB 18580-2017

## 新型墙体材料（砖和砌块）
序号 | 产品名称 | 检验项目 | 检验依据 | 检验方法
1 | 烧结多孔砖和多孔砌块 | 密度等级 | GB/T 13544—2011 | GB/T 2542—2012
2 | 烧结多孔砖和多孔砌块 | 强度等级 | GB/T 13544—2011 | GB/T13544—2011 GB/T 2542—2012
3 | 烧结多孔砖和多孔砌块 | 孔型孔结构及孔洞率 | GB/T 13544—2011 | GB/T13544—2011 GB/T 2542—2012
4 | 烧结多孔砖和多孔砌块 | 泛霜 | GB/T 13544—2011 | GB/T 2542—2012
5 | 烧结多孔砖和多孔砌块 | 石灰爆裂 | GB/T 13544—2011 | GB/T 2542—2012
6 | 烧结多孔砖和多孔砌块 | 抗风化性能 | GB/T 13544—2011 | GB/T 2542—2012
7 | 烧结多孔砖和多孔砌块 | 放射性核素限量 | GB/T 13544—2011 | GB 6566—2010
1 | 烧结空心砖和空心砌块 | 强度等级 | GB/T 13545—2014 | GB/T 13545—2014 GB/T 2542—2012
2 | 烧结空心砖和空心砌块 | 密度等级 | GB/T 13545—2014 | GB/T 2542—2012
3 | 烧结空心砖和空心砌块 | 孔洞排列及其结构 | GB/T 13545—2014 | GB/T 2542—2012
4 | 烧结空心砖和空心砌块 | 泛霜 | GB/T 13545—2014 | GB/T 2542—2012
5 | 烧结空心砖和空心砌块 | 石灰爆裂 | GB/T 13545—2014 | GB/T 2542—2012
6 | 烧结空心砖和空心砌块 | 抗风化性能 | GB/T 13545—2014 | GB/T 2542—2012
7 | 烧结空心砖和空心砌块 | 放射性核素限量 | GB/T 13545—2014 | GB 6566—2010
1 | 蒸压加气混凝土砌块 | 干密度 | GB/T 11968—2020 | GB/T 11969—2020
2 | 蒸压加气混凝土砌块 | 抗压强度 | GB/T 11968—2020 | GB/T 11969—2020
3 | 蒸压加气混凝土砌块 | 干燥收缩 | GB/T 11968—2020 | GB/T 11969—2020
4 | 蒸压加气混凝土砌块 | 抗冻性 | GB/T 11968—2020 | GB/T 11969—2020
5 | 蒸压加气混凝土砌块 | 导热系数 | GB/T 11968—2020 | GB/T 10294—2008
6 | 蒸压加气混凝土砌块 | 放射性 | GB 6566—2010 | GB 6566—2010
1 | 承重混凝土多孔砖 | 孔洞率 | GB/T 25779—2010 | GB/T 4111—2013
2 | 承重混凝土多孔砖 | 强度等级 | GB/T 25779—2010 | GB/T 25779—2010
3 | 承重混凝土多孔砖 | 最大吸水率 | GB/T 25779—2010 | GB/T 4111—2013
4 | 承重混凝土多孔砖 | 线性干燥收缩率 | GB/T 25779—2010 | GB/T 4111—2013
5 | 承重混凝土多孔砖 | 抗冻性 | GB/T 25779—2010 | GB/T 4111—2013
6 | 承重混凝土多孔砖 | 碳化系数 | GB/T 25779—2010 | GB/T 25779—2010
7 | 承重混凝土多孔砖 | 软化系数 | GB/T 25779—2010 | GB/T 25779—2010
8 | 承重混凝土多孔砖 | 放射性 | GB/T 25779—2010 | GB 6566—2010

## 预拌砂浆
序号 | 分类产品名称 | 抽查项目名称 | 检验方法 | 检验依据
1 | 预拌砂浆 | 保水率 | GB/T 25181-2019 JGJ/T 70-2009 | GB/T 25181-2019
2 | 预拌砂浆 | 2h稠度损失率 | GB/T 25181-2019 | GB/T 25181-2019
3 | 预拌砂浆 | 14d拉伸粘结强度 | JGJ/T 70-2009 | GB/T 25181-2019
4 | 预拌砂浆 | 抗压强度 | JGJ/T 70-2009 | GB/T 25181-2019

## 防水卷材
序号 | 产品名称 | 检验项目 |  | 检验依据 | 检验方法
1 | 预铺防水卷材 | 可溶物含量 |  | GB/T 23457—2017 | GB/T 328.26—2007
2 | 预铺防水卷材 | 拉伸性能 | 拉力 | GB/T 23457—2017 | GB/T 23457—2017
| 预铺防水卷材 |  | 拉伸强度 | GB/T 23457—2017 | GB/T 23457—2017
| 预铺防水卷材 |  | 膜断裂伸长率 | GB/T 23457—2017 | GB/T 23457—2017
| 预铺防水卷材 |  | 最大拉力时伸长率 | GB/T 23457—2017 | GB/T 23457—2017
| 预铺防水卷材 |  | 拉伸时现象 | GB/T 23457—2017 | GB/T 23457—2017
3 | 预铺防水卷材 | 钉杆撕裂强度 |  | GB/T 23457—2017 | GB/T 328.18—2007
4 | 预铺防水卷材 | 抗冲击性能 |  | GB/T 23457—2017 | GB/T 23457—2017
5 | 预铺防水卷材 | 抗静态荷载 |  | GB/T 23457—2017 | GB/T 23457—2017
6 | 预铺防水卷材 | 耐热性 |  | GB/T 23457—2017 | GB/T 23457—2017
7 | 预铺防水卷材 | 低温弯折性 |  | GB/T 23457—2017 | GB/T 23457—2017
8 | 预铺防水卷材 | 低温柔性 |  | GB/T 23457—2017 | GB/T 23457—2017
9 | 预铺防水卷材 | 渗油性 |  | GB/T 23457—2017 | GB/T 23457—2017
10 | 预铺防水卷材 | 不透水性 |  | GB/T 23457—2017 | GB/T 23457—2017
11 | 预铺防水卷材 | 与后浇混凝土剥离强度 | 无处理 | GB/T 23457—2017 | GB/T 23457—2017
| 预铺防水卷材 |  | 浸水处理 | GB/T 23457—2017 | GB/T 23457—2017
| 预铺防水卷材 |  | 泥沙污染表面 | GB/T 23457—2017 | GB/T 23457—2017
| 预铺防水卷材 |  | 热处理 | GB/T 23457—2017 | GB/T 23457—2017
12 | 预铺防水卷材 | 热老化 | 拉力保持率 | GB/T 23457—2017 | GB/T 23457—2017
| 预铺防水卷材 |  | 伸长率保持率 | GB/T 23457—2017 | GB/T 23457—2017
| 预铺防水卷材 |  | 低温弯折性 | GB/T 23457—2017 | GB/T 23457—2017
| 预铺防水卷材 |  | 低温柔性 | GB/T 23457—2017 | GB/T 23457—2017
13 | 预铺防水卷材 | 尺寸变化率 |  | GB/T 23457—2017 | GB/T 23457—2017
1 | 湿铺防水卷材 | 可溶物含量 |  | GB/T 35467—2017 | GB/T 328.26—2007
2 | 湿铺防水卷材 | 拉伸性能 | 拉力 | GB/T 35467—2017 | GB/T 35467—2017
| 湿铺防水卷材 |  | 最大拉力时伸长率 | GB/T 35467—2017 | GB/T 35467—2017
| 湿铺防水卷材 |  | 拉伸时现象 | GB/T 35467—2017 | GB/T 35467—2017
3 | 湿铺防水卷材 | 撕裂力 |  | GB/T 35467—2017 | GB/T 35467—2017
4 | 湿铺防水卷材 | 耐热性 |  | GB/T 35467—2017 | GB/T 35467—2017
5 | 湿铺防水卷材 | 低温柔性 |  | GB/T 35467—2017 | GB/T 35467—2017
6 | 湿铺防水卷材 | 不透水性 |  | GB/T 35467—2017 | GB/T 35467—2017
7 | 湿铺防水卷材 | 卷材与卷材剥离强度（搭接边） | 无处理 | GB/T 35467—2017 | GB/T 35467—2017
| 湿铺防水卷材 |  | 浸水处理 | GB/T 35467—2017 | GB/T 35467—2017
| 湿铺防水卷材 |  | 热处理 | GB/T 35467—2017 | GB/T 35467—2017
8 | 湿铺防水卷材 | 渗油性 |  | GB/T 35467—2017 | GB/T 35467—2017
9 | 湿铺防水卷材 | 持粘性 |  | GB/T 35467—2017 | GB/T 35467—2017
10 | 湿铺防水卷材 | 与水泥砂浆剥离强度 | 无处理 | GB/T 35467—2017 | GB/T 35467—2017
| 湿铺防水卷材 |  | 热处理 | GB/T 35467—2017 | GB/T 35467—2017
11 | 湿铺防水卷材 | 热老化 | 拉力保持率 | GB/T 35467—2017 | GB/T 35467—2017
| 湿铺防水卷材 |  | 伸长率保持率 | GB/T 35467—2017 | GB/T 35467—2017
| 湿铺防水卷材 |  | 低温柔性 | GB/T 35467—2017 | GB/T 35467—2017
12 | 湿铺防水卷材 | 尺寸变化率 |  | GB/T 35467—2017 | GB/T 35467—2017
13 | 湿铺防水卷材 | 热稳定性 |  | GB/T 35467—2017 | GB/T 35467—2017
1 | 弹性体改性沥青防水卷材 | 可溶物含量 |  | GB 18242—2008 | GB 18242—2008
2 | 弹性体改性沥青防水卷材 | 耐热性 |  | GB 18242—2008 | GB 18242—2008
3 | 弹性体改性沥青防水卷材 | 低温柔性 |  | GB 18242—2008 | GB 18242—2008
4 | 弹性体改性沥青防水卷材 | 不透水性 |  | GB 18242—2008 | GB 18242—2008
5 | 弹性体改性沥青防水卷材 | 拉力 |  | GB 18242—2008 | GB 18242—2008
6 | 弹性体改性沥青防水卷材 | 延伸率 |  | GB 18242—2008 | GB 18242—2008
7 | 弹性体改性沥青防水卷材 | 浸水后质量增加 |  | GB 18242—2008 | GB 18242—2008
8 | 弹性体改性沥青防水卷材 | 热老化 | 拉力保持率 | GB 18242—2008 | GB 18242—2008
| 弹性体改性沥青防水卷材 |  | 延伸率保持率 | GB 18242—2008 | GB 18242—2008
| 弹性体改性沥青防水卷材 |  | 低温柔性 | GB 18242—2008 | GB 18242—2008
| 弹性体改性沥青防水卷材 |  | 尺寸变化率 | GB 18242—2008 | GB 18242—2008
| 弹性体改性沥青防水卷材 |  | 质量损失 | GB 18242—2008 | GB 18242—2008
9 | 弹性体改性沥青防水卷材 | 渗油性 |  | GB 18242—2008 | GB 18242—2008
10 | 弹性体改性沥青防水卷材 | 接缝剥离强度 |  | GB 18242—2008 | GB 18242—2008
1 | 自粘聚合物改性沥青防水卷材 | 拉伸性能 | 拉力 | GB 23441—2009 | GB 23441—2009
| 自粘聚合物改性沥青防水卷材 |  | 最大拉力时延伸率 | GB 23441—2009 | GB 23441—2009
| 自粘聚合物改性沥青防水卷材 |  | 沥青断裂延伸率 | GB 23441—2009 | GB 23441—2009
| 自粘聚合物改性沥青防水卷材 |  | 拉伸时现象 | GB 23441—2009 | GB 23441—2009
2 | 自粘聚合物改性沥青防水卷材 | 钉杆撕裂强度 |  | GB 23441—2009 | GB/T 328.18—2007
3 | 自粘聚合物改性沥青防水卷材 | 耐热性 |  | GB 23441—2009 | GB 23441—2009
4 | 自粘聚合物改性沥青防水卷材 | 低温柔性 |  | GB 23441—2009 | GB 23441—2009
5 | 自粘聚合物改性沥青防水卷材 | 不透水性 |  | GB 23441—2009 | GB 23441—2009
6 | 自粘聚合物改性沥青防水卷材 | 剥离强度 |  | GB 23441—2009 | GB 23441—2009
7 | 自粘聚合物改性沥青防水卷材 | 渗油性 |  | GB 23441—2009 | GB 23441—2009
8 | 自粘聚合物改性沥青防水卷材 | 持粘性 |  | GB 23441—2009 | GB 23441—2009
9 | 自粘聚合物改性沥青防水卷材 | 热老化 | 拉力保持率 | GB 23441—2009 | GB 23441—2009
| 自粘聚合物改性沥青防水卷材 |  | 最大拉力时延伸率 | GB 23441—2009 | GB 23441—2009
| 自粘聚合物改性沥青防水卷材 |  | 低温柔性 | GB 23441—2009 | GB 23441—2009
| 自粘聚合物改性沥青防水卷材 |  | 剥离强度卷材与铝板 | GB 23441—2009 | GB 23441—2009
| 自粘聚合物改性沥青防水卷材 |  | 尺寸稳定性 | GB 23441—2009 | GB 23441—2009
10 | 自粘聚合物改性沥青防水卷材 | 热稳定性 |  | GB 23441—2009 | GB 23441—2009
11 | 自粘聚合物改性沥青防水卷材 | 可溶物含量 |  | GB 23441—2009 | GB/T 328.26—2007
12 | 自粘聚合物改性沥青防水卷材 | 自粘沥青再剥离强度 |  | GB 23441—2009 | GB 23441—2009
1 | 聚氯乙烯（PVC）防水卷材 | 中间胎基上面树脂层厚度 |  | GB 12952—2011 | GB 12952—2011
2 | 聚氯乙烯（PVC）防水卷材 | 拉伸性能 | 最大拉力 | GB 12952—2011 | GB 12952—2011
| 聚氯乙烯（PVC）防水卷材 |  | 拉伸强度 | GB 12952—2011 | GB 12952—2011
| 聚氯乙烯（PVC）防水卷材 |  | 最大拉力时伸长率 | GB 12952—2011 | GB 12952—2011
| 聚氯乙烯（PVC）防水卷材 |  | 断裂伸长率 | GB 12952—2011 | GB 12952—2011
3 | 聚氯乙烯（PVC）防水卷材 | 热处理尺寸变化率 |  | GB 12952—2011 | GB 12952—2011
4 | 聚氯乙烯（PVC）防水卷材 | 低温弯折性 |  | GB 12952—2011 | GB/T 328.15—2007
5 | 聚氯乙烯（PVC）防水卷材 | 不透水性 |  | GB 12952—2011 | GB 12952—2011
6 | 聚氯乙烯（PVC）防水卷材 | 抗冲击性能 |  | GB 12952—2011 | GB 12952—2011
7 | 聚氯乙烯（PVC）防水卷材 | 抗静态荷载 |  | GB 12952—2011 | GB 12952—2011
8 | 聚氯乙烯（PVC）防水卷材 | 直角撕裂强度 |  | GB 12952—2011 | GB 12952—2011
9 | 聚氯乙烯（PVC）防水卷材 | 梯形撕裂强度 |  | GB 12952—2011 | GB 12952—2011
10 | 聚氯乙烯（PVC）防水卷材 | 吸水率 |  | GB 12952—2011 | GB 12952—2011
11 | 聚氯乙烯（PVC）防水卷材 | 接缝剥离强度 |  | GB 12952—2011 | GB 12952—2011
1 | 高分子防水材料-片材 | 拉伸强度 |  | GB/T 18173.1—2012 | GB/T 18173.1—2012
2 | 高分子防水材料-片材 | 拉断伸长率 |  | GB/T 18173.1—2012 | GB/T 18173.1—2012
3 | 高分子防水材料-片材 | 撕裂强度 |  | GB/T 18173.1—2012 | GB/T 18173.1—2012
4 | 高分子防水材料-片材 | 不透水性 |  | GB/T 18173.1—2012 | GB/T 18173.1—2012
5 | 高分子防水材料-片材 | 低温弯折 |  | GB/T 18173.1—2012 | GB/T 18173.1—2012
6 | 高分子防水材料-片材 | 加热伸缩量 |  | GB/T 18173.1—2012 | GB/T 18173.1—2012
7 | 高分子防水材料-片材 | 热空气老化 | 拉伸强度保持率 | GB/T 18173.1—2012 | GB/T 3512—2014
| 高分子防水材料-片材 |  | 拉断伸长率保持率 | GB/T 18173.1—2012 | GB/T 3512—2014
8 | 高分子防水材料-片材 | 耐碱性 |  | GB/T 18173.1—2012 | GB/T 18173.1—2012 GB/T 1690—2010
9 | 高分子防水材料-片材 | 复合强度(FS2型表层与芯层) |  | GB/T 18173.1—2012 | GB/T 18173.1—2012
1 | 热塑性聚烯烃（TPO）防水卷材 | 中间胎基上面树脂层厚度 |  | GB 27789—2011 | GB 27789—2011
2 | 热塑性聚烯烃（TPO）防水卷材 | 拉伸性能 | 最大拉力 | GB 27789—2011 | GB 27789—2011
| 热塑性聚烯烃（TPO）防水卷材 |  | 拉伸强度 | GB 27789—2011 | GB 27789—2011
| 热塑性聚烯烃（TPO）防水卷材 |  | 最大拉力时伸长率 | GB 27789—2011 | GB 27789—2011
| 热塑性聚烯烃（TPO）防水卷材 |  | 断裂伸长率 | GB 27789—2011 | GB 27789—2011
3 | 热塑性聚烯烃（TPO）防水卷材 | 热处理尺寸变化率 |  | GB 27789—2011 | GB 27789—2011
4 | 热塑性聚烯烃（TPO）防水卷材 | 低温弯折性 |  | GB 27789—2011 | GB/T 328.15—2007
5 | 热塑性聚烯烃（TPO）防水卷材 | 不透水性 |  | GB 27789—2011 | GB 27789—2011
6 | 热塑性聚烯烃（TPO）防水卷材 | 抗冲击性能 |  | GB 27789—2011 | GB 27789—2011
7 | 热塑性聚烯烃（TPO）防水卷材 | 抗静态荷载 |  | GB 27789—2011 | GB 27789—2011
8 | 热塑性聚烯烃（TPO）防水卷材 | 直角撕裂强度 |  | GB 27789—2011 | GB 27789—2011
9 | 热塑性聚烯烃（TPO）防水卷材 | 梯形撕裂强度 |  | GB 27789—2011 | GB 27789—2011
10 | 热塑性聚烯烃（TPO）防水卷材 | 吸水率 |  | GB 27789—2011 | GB 27789—2011
11 | 热塑性聚烯烃（TPO）防水卷材 | 接缝剥离强度 |  | GB 27789—2011 | GB 27789—2011

## PE燃气管材（及管件）
序号 | 产品名称 | 检验项目 | 检验依据 | 检验方法
1 | PE燃气管材（及管件） | 平均外径 | GB/T 15558.1-2015 | GB/T 8806-2008
2 | PE燃气管材（及管件） | 壁厚 | GB/T 15558.1-2015 | GB/T 8806-2008
3 | PE燃气管材（及管件） | 静液压强度（20℃，100h） | GB/T 15558.1-2015 | GB/T 6111-2018
4 | PE燃气管材（及管件） | 断裂伸长率 | GB/T 15558.1-2015 | GB/T 8804.3-2003
5 | PE燃气管材（及管件） | 氧化诱导时间 | GB/T 15558.1-2015 | GB/T 19466.6-2009
6 | PE燃气管材（及管件） | 纵向回缩率 | GB/T 15558.1-2015 | GB/T 6671-2001
7 | PE燃气管材（及管件） | 平均外径 | GB/T 15558.2-2023 | GB/T 8806-2008
8 | PE燃气管材（及管件） | 壁厚 | GB/T 15558.2-2023 | GB/T 8806-2008
9 | PE燃气管材（及管件） | 静液压强度（20℃，100h） | GB/T 15558.2-2023 | GB/T 6111-2018
10 | PE燃气管材（及管件） | 断裂伸长率 | GB/T 15558.2-2023 | GB/T 8804.3-2003
11 | PE燃气管材（及管件） | 氧化诱导时间 | GB/T 15558.2-2023 | GB/T 19466.6-2009

## 预应力筋用锚具、夹具和连接器
序号 | 产品 | 检验项目 | 检验依据 | 检验方法
1 | 预应力筋用锚具、夹具和连接器 | 外观 | GB/T 14370-2015 | GB/T 14370-2015
2 | 预应力筋用锚具、夹具和连接器 | 尺寸 | GB/T 14370-2015 | GB/T 14370-2015
3 | 预应力筋用锚具、夹具和连接器 | 硬度 | GB/T 14370-2015 | GB/T 230.1-2018 GB/T 231.1-2018
4 | 预应力筋用锚具、夹具和连接器 | 锚版强度检验 | GB/T 14370-2015 | GB/T 14370-2015
5 | 预应力筋用锚具、夹具和连接器 | 锚口摩阻损失试验 | GB/T 14370-2015 | GB/T 14370-2015
6 | 预应力筋用锚具、夹具和连接器 | 内缩量试验 | GB/T 14370-2015 | GB/T 14370-2015
7 | 预应力筋用锚具、夹具和连接器 | 锚固区传力性能 | GB/T 14370-2015 | GB/T 14370-2015
8 | 预应力筋用锚具、夹具和连接器 | 低温锚固性能试验 | GB/T 14370-2015 | GB/T 14370-2015
9 | 预应力筋用锚具、夹具和连接器 | 张拉锚固工艺试验 | GB/T 14370-2015 | GB/T 14370-2015
10 | 预应力筋用锚具、夹具和连接器 | 静载锚固性能试验 | GB/T 14370-2015 | GB/T 14370-2015
11 | 预应力筋用锚具、夹具和连接器 | 材料化学成分 | GB/T 14370-2015 | GB/T 4336-2016 GB/T 20123-2006等

## 预应力混凝土用钢棒
序号 | 产品 | 检验项目 |  | 检验依据 | 检验方法
1 | 预应力混凝土用钢棒 | 力学性能 | 抗拉强度Rm | GB/T 5223.3-2017 | GB/T 21839-2019
规定塑性延伸强度Rp0.2
最大力总伸长率Agt
断后伸长率A
2 | 预应力混凝土用钢棒 | 工艺性能 | 弯曲性能 | GB/T 5223.3-2017 | GB/T 21839-2019
反复弯曲性能
3 | 预应力混凝土用钢棒 | 每米重量 |  | GB/T 5223.3-2017 | GB/T 5223.3-2017
4 | 预应力混凝土用钢棒 | 伸直性 |  | GB/T 5223.3-2017 | GB/T 5223.3-2017
5 | 预应力混凝土用钢棒 | 应力松弛性能 |  | GB/T 5223.3-2017 | GB/T 21839-2019
6 | 预应力混凝土用钢棒 | 冲击性能 |  | GB/T 5223.3-2017 | GB/T 229-2020

## 电力管
序号 | 产品 | 检验项目 | 检验依据 | 检验方法
1 | 改性聚丙烯（MPP）电力电缆导管 | 尺寸 | DL/T 802.7-2023 | GB/T 8806-2008
2 | 改性聚丙烯（MPP）电力电缆导管 | 密度 | DL/T 802.7-2023 | GB/T 1033.1-2008
3 | 改性聚丙烯（MPP）电力电缆导管 | 环刚度 | DL/T 802.7-2023 | GB/T 9647-2015
4 | 改性聚丙烯（MPP）电力电缆导管 | 拉伸强度 | DL/T 802.7-2023 | GB/T 8804.3-2003
5 | 改性聚丙烯（MPP）电力电缆导管 | 断裂伸长率 | DL/T 802.7-2023 | GB/T 8804.3-2003
6 | 改性聚丙烯（MPP）电力电缆导管 | 维卡软化温度 | DL/T 802.7-2023 | GB/T 1633-2000
7 | 改性聚丙烯（MPP）电力电缆导管 | 纵向回缩率 | DL/T 802.7-2023 | GB/T 6671-2001

## 合成树脂乳液内墙涂料
序号 | 产品名称 | 检验项目 | 检验依据 | 检验方法
1 | 合成树脂乳液内墙涂料 | VOC含量 | GB 18582—2020 | GB 18582—2020 GB/T 6750—2007 GB/T 23986—2009
2 | 合成树脂乳液内墙涂料 | 甲醛含量 | GB 18582—2020 | GB/T 23993—2009
3 | 合成树脂乳液内墙涂料 | 苯系物总和含量[限苯、甲苯、二甲苯（含乙苯）] | GB 18582—2020 | GB 18582—2020 GB/T 23990—2009
4 | 合成树脂乳液内墙涂料 | 总铅（Pb）含量（限色漆） | GB 18582—2020 | GB/T 30647—2014
5 | 合成树脂乳液内墙涂料 | 可溶性重金属含量（镉、铬、汞）（限色漆） | GB 18582—2020 | GB/T 23991—2009
6 | 合成树脂乳液内墙涂料 | 烷基酚聚氧乙烯醚总和含量{限辛基酚聚氧乙烯醚[C8H17-C6H4-(OC2H4)nOH,简称OPnEO]和壬基酚聚氧乙烯醚[C9H19-C6H4-(OC2H4)nOH,简称NPnEO],n=2～16} | GB 18582—2020 | GB/T 31414—2015
7 | 合成树脂乳液内墙涂料 | 低温稳定性 | GB/T 9756—2018 | GB/T 9756—2018 GB/T 9268—2008
8 | 合成树脂乳液内墙涂料 | 低温成膜性 | GB/T 9756—2018 | GB/T 9756—2018 GB/T 1728-2020
9 | 合成树脂乳液内墙涂料 | 对比率（白色和浅色） | GB/T 9756—2018 | GB/T 9756—2018 GB/T 23981—2009
10 | 合成树脂乳液内墙涂料 | 耐碱性 | GB/T 9756—2018 | GB/T 9756—2018 GB/T 9265—2009 GB/T 1766—2008
11 | 合成树脂乳液内墙涂料 | 耐洗刷性 | GB/T 9756—2018 | GB/T 9756—2018 GB/T 9266—2009
12 | 合成树脂乳液内墙涂料 | 低温稳定性 | GB/T 9755—2024 | GB/T 9755—2024 GB/T 9268—2008
13 | 合成树脂乳液内墙涂料 | 低温成膜性 | GB/T 9755—2024 | GB/T 9755—2024 GB/T1728-2020
14 | 合成树脂乳液内墙涂料 | 对比率（白色和浅色） | GB/T 9755—2024 | GB/T 9755—2024 GB/T 23981.1—2019
15 | 合成树脂乳液内墙涂料 | 耐碱性 | GB/T 9755—2024 | GB/T 9755—2024 GB/T 9265—2009 GB/T 1766—2008
16 | 合成树脂乳液内墙涂料 | 耐洗刷性 | GB/T 9755—2024 | GB/T 9755—2024 GB/T 9266—2009

## 合成树脂乳液外墙涂料
序号 | 产品名称 | 检验项目 | 检验依据 | 检验方法
1 | 合成树脂乳液外墙涂料 | VOC含量 | GB 18582—2020 | GB 18582—2020 GB/T6750—2007 GB/T 23986—2009
2 | 合成树脂乳液外墙涂料 | 甲醛含量 | GB 18582—2020 | GB/T 23993—2009
3 | 合成树脂乳液外墙涂料 | 苯系物总和含量[限苯、甲苯、二甲苯（含乙苯）] | GB 18582—2020 | GB 18582—2020 GB/T 23990—2009
4 | 合成树脂乳液外墙涂料 | 总铅（Pb）含量（限色漆） | GB 18582—2020 | GB/T 30647—2014
5 | 合成树脂乳液外墙涂料 | 可溶性重金属含量（镉、铬、汞）（限色漆） | GB 18582—2020 | GB/T 23991—2009
6 | 合成树脂乳液外墙涂料 | 烷基酚聚氧乙烯醚总和含量{限辛基酚聚氧乙烯醚[C8H17-C6H4-(OC2H4)nOH,简称OPnEO]和壬基酚聚氧乙烯醚[C9H19-C6H4-(OC2H4)nOH,简称NPnEO],n=2～16} | GB 18582—2020 | GB/T 31414—2015
7 | 合成树脂乳液外墙涂料 | 低温稳定性 | GB/T 9755—2014 | GB/T 9755—2014 GB/T 9268—2008
8 | 合成树脂乳液外墙涂料 | 对比率（白色和浅色） | GB/T 9755—2014 | GB/T 9755—2014 GB/T 23981.1—2019
9 | 合成树脂乳液外墙涂料 | 耐沾污性（白色和浅色） | GB/T 9755—2014 | GB/T 9755—2014 GB/T 9780—2013
10 | 合成树脂乳液外墙涂料 | 耐洗刷性 | GB/T 9755—2014 | GB/T 9755—2014
11 | 合成树脂乳液外墙涂料 | 耐碱性 | GB/T 9755—2014 | GB/T 9755—2014 GB/T 9265—2009 GB/T 1766—2008
12 | 合成树脂乳液外墙涂料 | 耐水性 | GB/T 9755—2014 | GB/T 9755—2014 GB/T 1733—1993 GB/T 1766—2008
13 | 合成树脂乳液外墙涂料 | 低温稳定性 | GB/T 9755—2024 | GB/T 9755—2024 GB/T 9268—2008
14 | 合成树脂乳液外墙涂料 | 对比率（白色和浅色） | GB/T 9755—2024 | GB/T 9755—2024 GB/T 23981.1—2019
15 | 合成树脂乳液外墙涂料 | 耐沾污性（白色和浅色） | GB/T 9755—2024 | GB/T 9755—2024 GB/T 9780—2013
16 | 合成树脂乳液外墙涂料 | 耐洗刷性 | GB/T 9755—2024 | GB/T 9755—2024
17 | 合成树脂乳液外墙涂料 | 耐碱性 | GB/T 9755—2024 | GB/T 9755—2024 GB/T 9265—2009 GB/T 1766—2008
18 | 合成树脂乳液外墙涂料 | 耐水性 | GB/T 9755—2024 | GB/T 9755—2024 GB/T 1733—1993 GB/T 1766—2008

## 建筑防水涂料
序号 | 产品名称 | 检验项目 | 检验依据 | 检验方法
1 | 建筑防水涂料 | 挥发性有机化合物（VOC） | JC 1066—2008 | JC 1066—2008
2 | 建筑防水涂料 | 游离甲醛 | JC 1066—2008 | GB 18582—2020
3 | 建筑防水涂料 | 苯、甲苯、乙苯和二甲苯总和 | JC 1066—2008 | JC 1066—2008
4 | 建筑防水涂料 | 氨 | JC 1066—2008 | JC 1066—2008
5 | 建筑防水涂料 | 苯 | JC 1066—2008 | JC 1066—2008
6 | 建筑防水涂料 | 甲苯+乙苯+二甲苯 | JC 1066—2008 | JC 1066—2008
7 | 建筑防水涂料 | 苯酚 | JC 1066—2008 | JC 1066—2008
8 | 建筑防水涂料 | 蒽 | JC 1066—2008 | JC 1066—2008
9 | 建筑防水涂料 | 萘 | JC 1066—2008 | JC 1066—2008
10 | 建筑防水涂料 | 游离TDI | JC 1066—2008 | JC 1066—2008
11 | 建筑防水涂料 | 可溶性重金属（无色、白色、黑色防水涂料不需测定） | JC 1066—2008 | JC 1066—2008 GB 18582—2020
12 | 建筑防水涂料 | 挥发性有机化合物（VOC） | GB/T 19250—2013 | GB/T 19250—2013 JC 1066—2008
13 | 建筑防水涂料 | 苯 | GB/T 19250—2013 | GB/T 19250—2013 JC 1066—2008
14 | 建筑防水涂料 | 甲苯+乙苯+二甲苯 | GB/T 19250—2013 | GB/T 19250—2013 JC 1066—2008
15 | 建筑防水涂料 | 苯酚 | GB/T 19250—2013 | GB/T 19250—2013 JC 1066—2008
16 | 建筑防水涂料 | 蒽 | GB/T 19250—2013 | GB/T 19250—2013 JC 1066—2008
17 | 建筑防水涂料 | 萘 | GB/T 19250—2013 | GB/T 19250—2013 JC 1066—2008
18 | 建筑防水涂料 | 游离TDI | GB/T 19250—2013 | GB/T 19250—2013
19 | 建筑防水涂料 | 挥发性有机化合物（VOC） | JC/T 864—2023 | GB/T 41078—2021
20 | 建筑防水涂料 | 苯+甲苯+乙苯+二甲苯 | JC/T 864—2023 | GB/T 23990—2009
21 | 建筑防水涂料 | 氨 | JC/T 864—2023 | GB/T 41078—2021
22 | 建筑防水涂料 | 总铅含量 | JC/T 864—2023 | GB/T 30647—2014
23 | 建筑防水涂料 | 可溶性重金属 | JC/T 864—2023 | GB/T 23991—2009
24 | 建筑防水涂料 | 邻苯二甲酸酯类化合物含量 | JC/T 864—2023 | GB/T 41078—2021
25 | 建筑防水涂料 | 甲醛含量 | JC/T 864—2023 | GB/T 23993—2009
26 | 建筑防水涂料 | 拉伸强度 | GB/T 19250—2013 | GB/T 19250—2013 GB/T 16777—2008
27 | 建筑防水涂料 | 断裂伸长率 | GB/T 19250—2013 | GB/T 19250—2013 GB/T 16777—2008
28 | 建筑防水涂料 | 撕裂强度 | GB/T 19250—2013 | GB/T 19250—2013 GB/T 529—2008
29 | 建筑防水涂料 | 低温弯折性 | GB/T 19250—2013 | GB/T 16777—2008
30 | 建筑防水涂料 | 不透水性 | GB/T 19250—2013 | GB/T 19250—2013 GB/T 16777—2008
31 | 建筑防水涂料 | 粘结强度 | GB/T 19250—2013 | GB/T 16777—2008
32 | 建筑防水涂料 | 吸水率 | GB/T 19250—2013 | GB/T 19250—2013
33 | 建筑防水涂料 | 定伸时老化（加热老化） | GB/T 19250—2013 | GB/T 16777—2008
34 | 建筑防水涂料 | 热处理 | GB/T 19250—2013 | GB/T 19250—2013 GB/T 16777—2008
35 | 建筑防水涂料 | 固体含量 | GB/T 23445—2009 | GB/T 23445—2009 GB/T 16777—2008
36 | 建筑防水涂料 | 拉伸强度（无处理） | GB/T 23445—2009 | GB/T 23445—2009 GB/T 16777—2008
37 | 建筑防水涂料 | 拉伸强度（加热处理后保持率） | GB/T 23445—2009 | GB/T 23445—2009 GB/T 16777—2008
38 | 建筑防水涂料 | 拉伸强度（浸水处理后保持率） | GB/T 23445—2009 | GB/T 23445—2009 GB/T 16777—2008
39 | 建筑防水涂料 | 断裂伸长率（无处理） | GB/T 23445—2009 | GB/T 23445—2009 GB/T 16777—2008
40 | 建筑防水涂料 | 断裂伸长率（加热处理） | GB/T 23445—2009 | GB/T 23445—2009 GB/T 16777—2008
41 | 建筑防水涂料 | 断裂伸长率（浸水处理） | GB/T 23445—2009 | GB/T 23445—2009 GB/T 16777—2008
42 | 建筑防水涂料 | 低温柔性 | GB/T 23445—2009 | GB/T 23445—2009 GB/T 16777—2008
43 | 建筑防水涂料 | 粘结强度（无处理） | GB/T 23445—2009 | GB/T 23445—2009 GB/T 16777—2008
44 | 建筑防水涂料 | 粘结强度（潮湿基层） | GB/T 23445—2009 | GB/T 23445—2009 GB/T 16777—2008
45 | 建筑防水涂料 | 粘结强度（浸水处理） | GB/T 23445—2009 | GB/T 23445—2009 GB/T 16777—2008
46 | 建筑防水涂料 | 不透水性 | GB/T 23445—2009 | GB/T 23445—2009 GB/T 16777—2008
47 | 建筑防水涂料 | 固体含量 | JC/T 408—2005 | JC/T 408—2005
48 | 建筑防水涂料 | 耐热度 | JC/T 408—2005 | JC/T 408—2005
49 | 建筑防水涂料 | 不透水性 | JC/T 408—2005 | JC/T 408—2005 GB/T 16777-1997
50 | 建筑防水涂料 | 粘结强度 | JC/T 408—2005 | JC/T 408—2005 GB/T 16777-1997
51 | 建筑防水涂料 | 低温柔度（标准条件） | JC/T 408—2005 | JC/T 408—2005
52 | 建筑防水涂料 | 低温柔度（热处理） | JC/T 408—2005 | JC/T 408—2005
53 | 建筑防水涂料 | 断裂伸长率（标准条件） | JC/T 408—2005 | JC/T 408—2005
54 | 建筑防水涂料 | 断裂伸长率（热处理） | JC/T 408—2005 | JC/T 408—2005
55 | 建筑防水涂料 | 固体含量 | JC/T 864—2023 | GB/T 16777—2008
56 | 建筑防水涂料 | 拉伸强度（标准状态） | JC/T 864—2023 | JC/T 864—2023 GB/T 16777—2008
57 | 建筑防水涂料 | 断裂伸长率（标准状态） | JC/T 864—2023 | JC/T 864—2023 GB/T 16777—2008
58 | 建筑防水涂料 | 低温弯折性 | JC/T 864—2023 | GB/T 16777—2008
59 | 建筑防水涂料 | 不透水性 | JC/T 864—2023 | JC/T 864—2023 GB/T 16777—2008
60 | 建筑防水涂料 | 加热伸缩率 | JC/T 864—2023 | GB/T 16777—2008
61 | 建筑防水涂料 | 拉伸强度（热处理） | JC/T 864—2023 | JC/T 864—2023 GB/T 16777—2008
62 | 建筑防水涂料 | 断裂伸长率（热处理） | JC/T 864—2023 | JC/T 864—2023 GB/T 16777—2008
63 | 建筑防水涂料 | 拉伸强度（碱处理） | JC/T 864—2023 | JC/T 864—2023 GB/T 16777—2008
64 | 建筑防水涂料 | 断裂伸长率（碱处理） | JC/T 864—2023 | JC/T 864—2023 GB/T 16777—2008
65 | 建筑防水涂料 | 拉伸强度（酸处理） | JC/T 864—2023 | JC/T 864—2023 GB/T 16777—2008
66 | 建筑防水涂料 | 断裂伸长率（酸处理） | JC/T 864—2023 | JC/T 864—2023 GB/T 16777—2008