## 招标工程量清单扉页
|  | 浙江康复医疗中心儿童部室外及篮球场改造项目 |  | 工程
招标工程量清单
招 标 人： |  |  | 造价咨询人：
| (单位盖章) |  |  |  | (单位盖章)
法定代表人 或其授权人： |  |  | 法定代表人 或其授权人：
| (签字或盖章) |  |  |  | (签字或盖章)
编 制 人： |  |  | 复 核 人：
| (造价工程师签字盖专用章) |  |  |  | (造价工程师签字盖专用章)
编 制 时 间： | 年 月 日 |  | 复 核 时 间： |  | 年 月 日

## 表1-1-2 单位工程报价汇总表【市政工程】
单位工程报价汇总表
工程名称：浙江康复医疗中心儿童部室外及篮球场改造项目
单位工程名称：市政工程 |  |  |  | 单位：元
序号 | 汇 总 内 容 | (市政工程) | 金额小计
清单控制价汇总
一 | 分部分项工程量清单
二 | 措施项目清单（1+2）
1 | 组织措施项目清单
2 | 技术措施项目清单
三 | 其他项目清单 | -
四 | 规费
五 | 税金[（一+二+三+四）*费率] | -
六 | 总报价（一+二+三+四+五）
合计=一+二+三+四+五

## 表1-2 分部分项工程量清单与计价表【市政工程】
表1-2 分部分项工程量清单及计价表( 号清单)
单位工程及专业工程名称：市政工程-市政工程 | [7 empty] | 第 1 页 共 5 页
序号 | 项目编码 | 项目名称 | 项目特征描述 | 计量单位 | 工程量 | 综合单价(元) | 合价(元) | 其中（元） |  |  | 备注
[8 empty] | 人工费 | 机械费 | 管理费
幼儿园室外地面更新
1 | 040203009001 | 弹性面层 | 1.划线漆划线，包含塑胶图案拼图、模板 2.面层胶水及添加剂 3.5mmEPDM面层颗粒（1-3mm粒径） 4.打底胶水 5.15mmEPDM打底颗粒（2-4mm粒径） 6.底层加强胶 | m2 | 990
2 | 04B001 | 基础破损修补 | 1.破损厚度综合考虑 2.工程量暂定 | m2 | 330
3 | 04B002 | 塑胶颗粒清除 | 塑胶颗粒面层清除 | m2 | 990
4 | 04B003 | 垃圾外运及消纳 | 1.渣土废弃料种类：投标人综合考虑。 2.从余方点装料运输至消纳场地（或中转码头），投标人自行考虑运距。 3.按4m3/车考虑 4.工程量暂定，以实际为准 | 车 | 6
5 | 04B004 | 花箱搬迁，恢复 | 花箱搬迁，恢复原状 1.确保原有花箱完整，如破损自行采购替换。 | m | 165
篮球场改造
6 | 010404001001 | 垫层 | 100mm碎石垫层 | m3 | 18.6
7 | 010501001001 | 垫层 | 100mmC25商品混凝土垫层 | m3 | 18.6
表1-2 分部分项工程量清单及计价表( 号清单)
单位工程及专业工程名称：市政工程-市政工程 | [7 empty] | 第 2 页 共 5 页
序号 | 项目编码 | 项目名称 | 项目特征描述 | 计量单位 | 工程量 | 综合单价(元) | 合价(元) | 其中（元） |  |  | 备注
[8 empty] | 人工费 | 机械费 | 管理费
8 | 030404017001 | 配电箱 | 配电箱含带漏保空开1个 1.防水等级:IP65 2.6位配电箱 | 台 | 1
9 | 04B005 | 三通（水管改造） | 三通（不锈钢80*25） | 个 | 1
10 | 031003001001 | 螺纹阀门（水管改造） | 全铜截止阀（螺纹连接）DN25 1.6MPa | 个 | 1
11 | 031001006001 | 塑料管（水管改造） | 1.安装部位：室外 2.介质：给水 3.材质PPR塑料给水管 4.规格DN25（厚度按国标） 5.连接形式：粘接 6.管件要求：配管管件安装 7.试验、水冲洗：按设计文件及相关规范要求 | m | 8
12 | 031001006002 | 落水管改造 | 1.安装部位：室外 2.介质：排水 3.材质PVC塑料给水管 4.规格DN50（厚度按国标） 5.连接形式：粘接 6.管件要求：配管管件安装 | m | 10
13 | 030411004001 | 配线 | 1.管内穿照明线 2.铜芯塑料绝缘线BV-2.5 | m | 240
表1-2 分部分项工程量清单及计价表( 号清单)
单位工程及专业工程名称：市政工程-市政工程 | [7 empty] | 第 3 页 共 5 页
序号 | 项目编码 | 项目名称 | 项目特征描述 | 计量单位 | 工程量 | 综合单价(元) | 合价(元) | 其中（元） |  |  | 备注
[8 empty] | 人工费 | 机械费 | 管理费
14 | 030411004002 | 配线 | 1.管内穿照明线 2.铜芯塑料绝缘线BVR-2.5 | m | 120
15 | 030412007001 | 一般路灯 | 6米高杆球场灯，LED光源 1.型号:TG-K001-2组-300W | 套 | 4
16 | 040203009002 | 弹性面层 | 1.划线漆划线 2.弹性层专用固化剂 3.弹性层专用稀释剂 4.8mm厚硅PU面漆 5.环保弹性层 6.防水底涂 | m2 | 272.64
17 | 041001002001 | 拆除人行道 | 方砖挖除（拆除物外运及消纳处置） | m2 | 42.6
18 | 04B006 | 绿化灯移位 | 原庭院灯拆除 1.2盏庭院灯 2.2盏草坪灯 | 项 | 1
19 | 04B007 | 篮球架安装 | 篮球架安装，移动式 | 架 | 1
表1-2 分部分项工程量清单及计价表( 号清单)
单位工程及专业工程名称：市政工程-市政工程 | [7 empty] | 第 4 页 共 5 页
序号 | 项目编码 | 项目名称 | 项目特征描述 | 计量单位 | 工程量 | 综合单价(元) | 合价(元) | 其中（元） |  |  | 备注
[8 empty] | 人工费 | 机械费 | 管理费
20 | 04B008 | 篮球围网 | 镀锌钢丝篮球围网（日式） 1.尺寸：4m*3m 日字型 2.立柱：镀锌管φ76mm*3.0mm 3.横杠：镀锌管φ60mm*2.0mm 4.网孔：50mm*50mm 5.丝径：2.3mm/3.8mm PE包塑 6.横杠：镀锌φ60mm*2.0mm；网孔：50mm*50mm；丝径:2.3mm/3.8mm PE包塑；扁铁：镀锌20mm*3.0mm 7.表面处理： 抛丸 静电喷塑 墨绿色 8.立柱横杠采用抱箍扣件连接，螺丝304不锈钢 | m2 | 262.4
21 | 04B009 | 篮球网门 | 1200*2000mm篮球网门 | 个 | 2
22 | 04B010 | 塑胶颗粒清除 | 1.塑胶颗粒清除 | m2 | 86.64
23 | 040203007001 | C60高强灌浆料 | 1.12mm厚C60高强灌浆料 2.原混凝土基层凿毛 | m2 | 86.64
表1-2 分部分项工程量清单及计价表( 号清单)
单位工程及专业工程名称：市政工程-市政工程 | [7 empty] | 第 5 页 共 5 页
序号 | 项目编码 | 项目名称 | 项目特征描述 | 计量单位 | 工程量 | 综合单价(元) | 合价(元) | 其中（元） |  |  | 备注
[8 empty] | 人工费 | 机械费 | 管理费
24 | 04B011 | 垃圾外运及消纳 | 1.渣土废弃料种类：投标人综合考虑。 2.从余方点装料运输至消纳场地（或中转码头），投标人自行考虑运距。 3.按4m3/车考虑 4.工程量暂定，以实际为准 | 车 | 2
25 | 04B012 | 井盖下降，井盖更换 | 井盖下降，镀锌格栅井盖更换；3mm厚花纹板 | m2 | 6.42
26 | 04B013 | 排水沟(排水改造) | 篮球场两侧排水沟200mm宽，150mm深 1.100厚C15垫层 2.混凝土标准砖砌筑 3.内壁20厚1：2.5水泥砂浆抹灰 4.200宽复合盖板 | m | 38.4
27 | 04B014 | 现场围档 | 施工围挡（参现场已做施工围挡） | m | 18
合 计

## 表1-3-B 组织措施项目清单及计价表【市政工程】
施工组织措施项目清单与计价表
工程名称：浙江康复医疗中心儿童部室外及篮球场改造项目
单位工程及专业工程名称：市政工程-市政工程 |  |  | 第 1 页 共 1 页
序号 | 项目名称 | 计算基础 | 费率(%) | 金额(元)
1 | 提前竣工增加费
2 | 二次搬运费
3 | 冬雨季施工增加费
4 | 行车、行人干扰增加费
合 计

## 表1-3-C 技术措施项目清单及计价表【市政工程】
表1-3-C 技术措施项目清单及计价表
工程名称：浙江康复医疗中心儿童部室外及篮球场改造项目
单位工程及专业工程名称：市政工程-市政工程 | [7 empty] | 第 1 页 共 1 页
序号 | 项目编码 | 项目名称 | 项目特征描述 | 计量单位 | 工程量 | 综合单价(元) | 金额(元) | 其中 |  |  | 备注
[8 empty] | 人工费 | 机械费 | 管理费
[请输入分部名称]
1 | 041106001001 | 大型机械设备进出场及安拆 | 1、大型机械设备基础、进出场及安拆：道路工程范围内所需要的大型机械进出场费，请投标人结合图纸、现场情况及自身经验综合报价，按项包干。 | 项 | 1
合 计

## 表1-5 主要工日价格表【市政工程】
表1-5 主要工日价格表
工程名称：市政工程-市政工程 |  |  |  | 第 1 页 共 1 页
序号 | 工种 | 单位 | 数量 | 单价（元）
1 | 二类人工 | 工日
2 | 三类人工 | 工日

## 表1-6 主要材料价格表【市政工程】
表1-6 主要材料价格表
工程名称：市政工程-市政工程 | [5 empty] | 第 1 页 共 1 页
序号 | 编码 | 材料名称 | 规格、型号 | 单位 | 数量 | 单价（元） | 备注
1 | 0201120035@1 | 15+5厚EPDM地垫，胶粒全部为EPDM合成橡胶（含划线，图案） |  | m2
2 | 0201120035@2 | 8mm厚硅PU面漆 |  | m2
3 | 0401120021 | 普通硅酸盐水泥 | P·O 42.5综合 | kg
4 | 0403120009 | 黄砂 | 净砂 | t
5 | 0405120119 | 碎石 | 综合 | t
6 | 0413120137 | 混凝土实心砖 | 240×115×53 MU10 | 千块
7 | 0433120003 | 干混地面砂浆 | DS M15.0 | kg
8 | 0433120027 | 干混抹灰砂浆 | DP M20.0 | kg
9 | 0433120051@1 | 干混砌筑砂浆 | DM M7.5 | kg
10 | 3411120015 | 水 |  | m3
11 | 3501120043 | 木模板 |  | m3
12 | 0431120173 | 非泵送商品混凝土 | C15 | m3
13 | 0431120181@1 | 非泵送商品混凝土 | C25 | m3
14 | 0431120199@1 | C60高强灌浆料 |  | m3
15 | 2500330001@1 | 6米高杆球场灯 |  | 套