## 招标工程量清单封面
| 浙江康复医疗中心无障碍改造工程项目 |  |  | 工程
招标工程量清单
招 标 人：
(单位盖章)
造价咨询人：
(单位盖章)
年 月 日

## 表1-3-A 组织措施项目（整体）清单及计价表
表1-3-A 组织措施项目(整体)清单及计价表
工程名称：浙江康复医疗中心无障碍改造工程项目 |  |  |  | 第 1 页 共 1 页
序号 | 项 目 名 称 | 单位 | 数量 | 金额(元) | 备注
一 | 安全文明施工措施项目 | 项 | 1 |  | 提供分析清单（表1-3-A-1）
二 | 其他组织措施项目 | 项 | 1
1 | 提前竣工增加费 | 项 | 1
2 | 二次搬运费 | 项 | 1
3 | 冬雨季施工增加费 | 项 | 1
4 | 行车、行人干扰增加费 | 项 | 1
合 计

## 表1-3-A-1 安全文明施工措施项目清单及计价表
表1-3-A-1 安全文明施工措施项目清单及计价表
工程名称：浙江康复医疗中心无障碍改造工程项目 |  |  |  |  | 第 1 页 共 1 页
序号 | 措施项目名称 | 单位 | 数量 | 单价(元) | 合价(元) | 备注
一 | 安全施工措施项目
（一） | 基本安全防护
1 | 安全网
（1） | 安全平网 | m2 |  |  |  | 平面面积
（2） | 密目式立网 | m2 |  |  |  | 垂直立面
2 | 防护栏杆 |  |  |  |  | 按栏杆长度
（1） | 高处作业临边防护栏杆 | m
（2） | 深基坑（槽）临边护栏 | m
（3） | 其他防护栏杆 | m
3 | 防护门 | m2
4 | 防护棚 |  |  |  |  | 按防护面积
（1） | 通道防护棚 | m2
（2） | 井架防护棚 | m2
（3） | 升降机防护棚 | m2 |  |  |  | 含人货两用升降机、货用升降机
5 | 断头路阻挡墙 | m3
6 | 安全隔离网 | m2 |  |  |  | 爆破工程
7 | 对讲机 | 套
（二） | 高处作业
1 | 洞口水平隔离防护 | m2 |  |  |  | 按洞口水平面积
2 | 高压线安全措施 | 元
3 | 起重设备防护措施 | 元
4 | 楼层呼唤器 | 套
5 | 其他高处作业安全防护
（三） | 深基坑（槽）
1 | 上下专用通道 | m2 |  |  |  | 含安全爬梯
2 | 基坑支护变形监测 | 元
3 | 其他深基坑安全防护
（四） | 脚手架
1 | 水平隔离封闭设施 | m
2 | 其他脚手架安全防护
（五） | 井架
1 | 架体围护 | m2
2 | 货用升降机操作室 | m2
3 | 其他井架防护
（六） | 消防器材、设施
1 | 灭火器 | 只
2 | 消防水泵 | 台
3 | 水枪、水带 | 套
4 | 消防箱 | 只
5 | 消防立管 | m
6 | 危险品仓库搭建 | m2
7 | 防雷设施 | 元
8 | 其他
（七） | 特殊工程安全措施
1 | 特殊作业防护用品 | 元
2 | 救生设施 | 元 |  |  |  | 含救生衣、救生圈等
3 | 防毒面具 | 付
4 | 有毒气体检测仪器 | 套
5 | 其他特殊安全防护
（八） | 安全标志
1 | 安全警示标牌、标识 | 元
2 | 警示灯 | 处
3 | 航标灯 | 处 |  |  |  | 通航要求
4 | 其他安全标志
（九） | 安全专项检测
1 | 起重机械检测费 | 元 |  |  |  | 塔吊、升降机等
2 | 钢管、扣件检测费 | 元
3 | 高处作业吊篮检测费 | 元
4 | 防坠器专项检测费 | 元
5 | 其他安全检测
（十） | 智慧工地
1 | 实名制信息采集及考勤设备、软件及管理 | 元
2 | 扬尘在线视频监测设备、软件及管理 | 元
3 | 远程高清视频监控设备、软件及管理 | 元
4 | 起重机械安全监控设备、软件及管理 | 元
5 | 其他管理设施 | 元
（十一） | 安全教育培训 | 元
（十二） | 现场安全保卫 | 元
（十三） | 其他安全施工措施
二 | 文明施工措施项目
1 | 围墙 | m |  |  |  | 按标准设置
2 | 大门、门楼 | 块
3 | 标牌 | 块
4 | 效果图 | 块
5 | 彩钢板围挡 | m |  |  |  | 按标准设置
6 | 地坪硬化 | m2
7 | 其他文明施工措施
三 | 环境保护措施项目 |  |  |  |  | 含扬尘污染防治措施
1 | 现场绿化 | m2
2 | 防尘网布 | m2
3 | 车辆冲洗设施 | 套 |  |  |  | 含洗车槽、自动冲洗或其他冲洗设备等
4 | 喷淋设施
（1） | 塔吊喷淋 | 套
（2） | 外架喷淋 | 套
（3） | 场地喷淋 | 套
5 | 防尘雾炮 | 台
6 | 其他扬尘控制费用 | 元
7 | 噪声控制费用 | 元
8 | 污水处理费用 | 元 |  |  |  | 特殊工程要求
9 | 车辆密封费用 | 元
10 | 工地食堂油烟净化设备 | 套
11 | 其他环境保护措施
四 | 临时设施措施项目
（一） | 办公用房 | m2
（二） | 生活用房
1 | 宿舍 | m2
2 | 食堂 | m2
3 | 厕所 | m2
4 | 浴室 | m2
5 | 其他生活设施 |  |  |  |  | 休息场所、文化娱乐设施等
（三） | 生产用房（仓库） | m2
（四） | 临时用电设施
1 | 总配电箱 | 只
2 | 分配电箱 | 只
3 | 开关箱 | 只
4 | 临时用电线路 | m
5 | 用电保护装置 | 处
6 | 发电机 | 台
7 | 其他临时用电设施 |  |  |  |  | 附近外电线路防护设施等
（五） | 临时供水 | m |  |  |  | 按管道长度
（六） | 临时排水 | m |  |  |  | 按管道长度
（七） | 其他临时设施
合 计

## 表1-3-C 技术措施项目（整体）清单及计价表
表 1-3-C 技术措施项目（整体）清单及计价表
工程名称：浙江康复医疗中心无障碍改造工程项目 | [7 empty] | 第 1 页 共 1 页
序号 | 项目编码 | 项目名称 | 项目特征描述 | 计量单位 | 工程量 | 综合单价(元) | 金额(元) | 其中 |  | 备注
[8 empty] | 人工费 | 机械费
[请输入分部名称]
合 计

## 表1-1-2 单位工程报价汇总表【室外工程】
单位工程报价汇总表
工程名称：浙江康复医疗中心无障碍改造工程项目
单位工程名称：室外工程 |  |  |  | 单位：元
序号 | 汇 总 内 容 | (A楼建筑无障碍入口) | (B楼建筑无障碍入口) |  | (高压氧无障碍入口) | (C楼建筑无障碍入口) | (D楼建筑无障碍入口1) | (D楼建筑东北角) | (狮爱公园出入口) | 金额小计
|  | 清单控制价汇总 | 清单控制价汇总 |  | 清单控制价汇总 | 清单控制价汇总 | 清单控制价汇总 | 清单控制价汇总 | 清单控制价汇总
一 | 分部分项工程量清单
二 | 措施项目清单（1+2）
1 | 组织措施项目清单
2 | 技术措施项目清单
三 | 其他项目清单 | - | - |  | - | - | - | - | -
四 | 规费
五 | 税金[（一+二+三+四）*费率] | - | - |  | - | - | - | - | -
六 | 总报价（一+二+三+四+五）
合计=一+二+三+四+五

## 表1-2 分部分项工程量清单与计价表【A楼建筑无障碍入口】
表1-2 分部分项工程量清单及计价表( 号清单)
单位工程及专业工程名称：室外工程-A楼建筑无障碍入口 | [7 empty] | 第 1 页 共 1 页
序号 | 项目编码 | 项目名称 | 项目特征描述 | 计量单位 | 工程量 | 综合单价(元) | 合价(元) | 其中（元） |  |  | 备注
[8 empty] | 人工费 | 机械费 | 管理费
拆除工程
1 | 011609001001 | 栏杆、栏板拆除 | 1.栏杆（板）的高度:1.5m内 2.栏杆、栏板种类:不锈钢 3.废弃土石方外运及消纳，残值回收等由投标单位自行考虑报价。 | m | 6.4
2 | 011605001001 | 平面块料拆除 | 1.拆除的基层类型:水泥砂浆结合层 2.饰面材料种类:花岗岩或步道砖等块料 3.废弃土石方外运及消纳，混凝土、碎石残值回收等由投标单位自行考虑报价。 | m2 | 21.92
3 | 011602001001 | 原有坡道基础拆除 | 1.原有坡道石材结合层以下部分 2.材质综合考虑 3.废弃土石方外运及消纳，混凝土、碎石残值回收等由投标单位自行考虑报价。 | m2 | 1.83
4 | 01B001 | 其他拆除 | 1.草坪、小灌木等绿化拆除 2.废弃外运及消纳，残值回收等由投标单位自行考虑报价。 | m2 | 2.5
新建工程
5 | 010501004001 | 基础 | 1.混凝土强度等级:C20 | m3 | 1.9
6 | 050201001001 | 铺装 | 1、黄锈石-花岗岩（荔枝面）50mm厚，1：1水泥砂浆粘贴，20厚1：3干硬水泥砂浆结合层 2、具体做法详见设计图纸 | m2 | 20.46
7 | 050201001002 | 铺装 | 1、芝麻灰花岗岩（光面）50mm厚，1：1水泥砂浆粘贴，20厚1：3干硬水泥砂浆结合层 2、具体做法详见设计图纸 | m2 | 0.9
8 | 050201001003 | 铺装 | 1、芝麻灰花岗岩（荔枝面）50mm厚，1：1水泥砂浆粘贴，20厚1：3干硬水泥砂浆结合层 2、具体做法详见设计图纸 | m2 | 3.6
9 | 050201001004 | 铺装 | 1、盲道砖34mm厚，1：1水泥砂浆粘贴，20厚1：3干硬水泥砂浆结合层 2、具体做法详见设计图纸 | m2 | 1.62
10 | 050201003001 | 路牙铺设 | 1.150*300花岗岩路缘石，水泥砂浆固定 其他满足设计及验收规范 | m | 10.25
11 | 011503001004 | 金属扶手、栏杆、栏板（新做） | 1.双层扶手栏杆，直径40mm圆形扶手，表面材质:加厚软树脂+进口半硬树脂,铝合金内芯。2.直径42.7mm立柱 材质:304不锈钢 2.具体样式详见图纸要求 | m | 9.98
12 | 01B002 | 无障碍标识牌 | 1.不锈钢立柱2m米高，1mm直径800蓝色不锈钢标识牌 2.具体样式详见图纸要求 | 套 | 1
13 | 01B003 | 无障碍标识贴 | 1.1mm直径800蓝色铝板标识牌 2.具体样式详见图纸要求 | 套 | 1
合 计

## 表1-3-B 组织措施项目清单及计价表【A楼建筑无障碍入口】
施工组织措施项目清单与计价表
工程名称：浙江康复医疗中心(滨江院区)2025年无障碍改造工程
单位工程及专业工程名称：室外工程-A楼建筑无障碍入口 |  |  | 第 1 页 共 1 页
序号 | 项目名称 | 计算基础 | 费率(%) | 金额(元)
1 | 提前竣工增加费
2 | 二次搬运费
3 | 冬雨季施工增加费
4 | 行车、行人干扰增加费
合 计

## 表1-3-C 技术措施项目清单及计价表【A楼建筑无障碍入口】
表1-3-C 技术措施项目清单及计价表
工程名称：浙江康复医疗中心无障碍改造工程项目
单位工程及专业工程名称：室外工程-A楼建筑无障碍入口 | [7 empty] | 第 1 页 共 1 页
序号 | 项目编码 | 项目名称 | 项目特征描述 | 计量单位 | 工程量 | 综合单价(元) | 金额(元) | 其中 |  |  | 备注
[8 empty] | 人工费 | 机械费 | 管理费
[请输入分部名称]
1 | 01B004 | 原有建筑设施临时保护、修复、行人降效等其他措施费 | 1、施工区域附近，各投标人需做好建筑物保护措施工作，符合施工规范及业主要求，并对因施工破坏的草皮、植被等其他的修复工作。 2、行人降效等其他措施 2.综合考虑室外施工的所有区域 | 项 | 1
合 计

## 表1-2 分部分项工程量清单与计价表【B楼建筑无障碍入口】
表1-2 分部分项工程量清单及计价表( 号清单)
单位工程及专业工程名称：室外工程-B楼建筑无障碍入口 | [7 empty] | 第 1 页 共 1 页
序号 | 项目编码 | 项目名称 | 项目特征描述 | 计量单位 | 工程量 | 综合单价(元) | 合价(元) | 其中（元） |  |  | 备注
[8 empty] | 人工费 | 机械费 | 管理费
拆除工程
1 | 011609001002 | 栏杆、栏板拆除 | 1.栏杆（板）的高度:1.5m内 2.栏杆、栏板种类:不锈钢 3.废弃土石方外运及消纳，残值回收等由投标单位自行考虑报价。 | m | 11.05
2 | 011605001002 | 平面块料拆除 | 1.拆除的基层类型:水泥砂浆结合层 2.饰面材料种类:花岗岩或步道砖等块料 3.废弃土石方外运及消纳，混凝土、碎石残值回收等由投标单位自行考虑报价。 | m2 | 13.73
3 | 011602001002 | 原有坡道基础拆除 | 1.原有坡道石材结合层以下部分 2.材质综合考虑 3.废弃土石方外运及消纳，混凝土、碎石残值回收等由投标单位自行考虑报价。 | m2 | 2.13
4 | 041001001001 | 拆除路面 | 1、挖除现状沥青路面及基层； 2、拆除厚度20cm以内； 3、废弃土石方外运及消纳，混凝土、碎石残值回收等由投标单位自行考虑报价。 | m2 | 6.62
新建工程
5 | 010501004002 | 基础 | 1.混凝土强度等级:C20 | m3 | 1.37
6 | 050201001005 | 铺装 | 1、黄锈石-花岗岩（荔枝面）50mm厚，1：1水泥砂浆粘贴，20厚1：3干硬水泥砂浆结合层 2、具体做法详见设计图纸 | m2 | 10.65
7 | 050201001006 | 铺装 | 1、芝麻灰花岗岩（荔枝面）50mm厚，1：1水泥砂浆粘贴，20厚1：3干硬水泥砂浆结合层 2、具体做法详见设计图纸 | m2 | 2.1
8 | 050201001007 | 铺装 | 1、盲道砖34mm厚，1：1水泥砂浆粘贴，20厚1：3干硬水泥砂浆结合层 2、具体做法详见设计图纸 | m2 | 1.2
9 | 011503001003 | 金属扶手、栏杆、栏板（新做） | 1.双层扶手栏杆，直径40mm圆形扶手，表面材质:加厚软树脂+进口半硬树脂,铝合金内芯。2.直径42.7mm立柱 材质:304不锈钢 2.具体样式详见图纸要求 | m | 12.43
10 | 01B005 | 无障碍标识贴 | 1.1mm直径800蓝色铝板标识牌 2.具体样式详见图纸要求 | 套 | 1
合 计

## 表1-3-B 组织措施项目清单及计价表【B楼建筑无障碍入口】
施工组织措施项目清单与计价表
工程名称：浙江康复医疗中心无障碍改造工程项目
单位工程及专业工程名称：室外工程-B楼建筑无障碍入口 |  |  | 第 1 页 共 1 页
序号 | 项目名称 | 计算基础 | 费率(%) | 金额(元)
1 | 提前竣工增加费
2 | 二次搬运费
3 | 冬雨季施工增加费
4 | 行车、行人干扰增加费
合 计

## 表1-3-C 技术措施项目清单及计价表【B楼建筑无障碍入口】
表1-3-C 技术措施项目清单及计价表
工程名称：浙江康复医疗中心无障碍改造工程项目
单位工程及专业工程名称：室外工程-B楼建筑无障碍入口 | [7 empty] | 第 1 页 共 1 页
序号 | 项目编码 | 项目名称 | 项目特征描述 | 计量单位 | 工程量 | 综合单价(元) | 金额(元) | 其中 |  |  | 备注
[8 empty] | 人工费 | 机械费 | 管理费
合 计

## 表1-2 分部分项工程量清单与计价表【高压氧无障碍入口】
表1-2 分部分项工程量清单及计价表( 号清单)
单位工程及专业工程名称：室外工程-高压氧无障碍入口 | [7 empty] | 第 1 页 共 1 页
序号 | 项目编码 | 项目名称 | 项目特征描述 | 计量单位 | 工程量 | 综合单价(元) | 合价(元) | 其中（元） |  |  | 备注
[8 empty] | 人工费 | 机械费 | 管理费
拆除工程
1 | 011609001003 | 栏杆、栏板拆除 | 1.栏杆（板）的高度:1.5m内 2.栏杆、栏板种类:不锈钢 3.废弃土石方外运及消纳，残值回收等由投标单位自行考虑报价。 | m | 9.24
2 | 011605001003 | 平面块料拆除 | 1.拆除的基层类型:水泥砂浆结合层 2.饰面材料种类:花岗岩或步道砖等块料 3.废弃土石方外运及消纳，混凝土、碎石残值回收等由投标单位自行考虑报价。 | m2 | 16.07
3 | 011602001003 | 原有坡道基础拆除 | 1.原有坡道石材结合层以下部分 2.材质综合考虑 3.废弃土石方外运及消纳，混凝土、碎石残值回收等由投标单位自行考虑报价。 | m2 | 6.41
4 | 041001001002 | 拆除路面 | 1、挖除现状沥青路面及基层； 2、拆除厚度20cm以内； 3、废弃土石方外运及消纳，混凝土、碎石残值回收等由投标单位自行考虑报价。 | m2 | 14.95
新建工程
5 | 010501004003 | 基础 | 1.混凝土强度等级:C20 | m3 | 3.77
6 | 050201001008 | 铺装 | 1、黄锈石-花岗岩（荔枝面）50mm厚，1：1水泥砂浆粘贴，20厚1：3干硬水泥砂浆结合层 2、具体做法详见设计图纸 | m2 | 26.01
7 | 050201001009 | 铺装 | 1、芝麻灰花岗岩（荔枝面）50mm厚，1：1水泥砂浆粘贴，20厚1：3干硬水泥砂浆结合层 2、具体做法详见设计图纸 | m2 | 4.33
8 | 050201001010 | 铺装 | 1、芝麻灰花岗岩（光面）50mm厚，1：1水泥砂浆粘贴，20厚1：3干硬水泥砂浆结合层 2、具体做法详见设计图纸 | m2 | 0.26
9 | 050201001011 | 铺装 | 1、盲道砖34mm厚，1：1水泥砂浆粘贴，20厚1：3干硬水泥砂浆结合层 2、具体做法详见设计图纸 | m2 | 2.7
10 | 011503001005 | 金属扶手、栏杆、栏板（新做） | 1.双层扶手栏杆，直径40mm圆形扶手，表面材质:加厚软树脂+进口半硬树脂,铝合金内芯。2.直径42.7mm立柱 材质:304不锈钢 2.具体样式详见图纸要求 | m | 18.02
11 | 01B006 | 无障碍标识贴 | 1.1mm直径800蓝色铝板标识牌 2.具体样式详见图纸要求 | 套 | 1
12 | 010512008001 | 沟盖板、井盖板、井圈 | 1.原有井盖拆除及新做420*520mm | 套 | 1
13 | 010512008002 | 地漏 | 1.原有地漏拆除及新做230*230 | 套 | 1
合 计

## 表1-3-B 组织措施项目清单及计价表【高压氧无障碍入口】
施工组织措施项目清单与计价表
工程名称：浙江康复医疗中心无障碍改造工程项目
单位工程及专业工程名称：室外工程-高压氧无障碍入口 |  |  | 第 1 页 共 1 页
序号 | 项目名称 | 计算基础 | 费率(%) | 金额(元)
1 | 提前竣工增加费
2 | 二次搬运费
3 | 冬雨季施工增加费
4 | 行车、行人干扰增加费
合 计

## 表1-3-C 技术措施项目清单及计价表【高压氧无障碍入口】
表1-3-C 技术措施项目清单及计价表
工程名称：浙江康复医疗中心无障碍改造工程项目
单位工程及专业工程名称：室外工程-高压氧无障碍入口 | [7 empty] | 第 1 页 共 1 页
序号 | 项目编码 | 项目名称 | 项目特征描述 | 计量单位 | 工程量 | 综合单价(元) | 金额(元) | 其中 |  |  | 备注
[8 empty] | 人工费 | 机械费 | 管理费
合 计

## 表1-2 分部分项工程量清单与计价表【C楼建筑无障碍入口】
表1-2 分部分项工程量清单及计价表( 号清单)
单位工程及专业工程名称：室外工程-C楼建筑无障碍入口 | [7 empty] | 第 1 页 共 1 页
序号 | 项目编码 | 项目名称 | 项目特征描述 | 计量单位 | 工程量 | 综合单价(元) | 合价(元) | 其中（元） |  |  | 备注
[8 empty] | 人工费 | 机械费 | 管理费
拆除工程
1 | 011609001004 | 栏杆、栏板拆除 | 1.栏杆（板）的高度:1.5m内 2.栏杆、栏板种类:不锈钢 3.废弃土石方外运及消纳，残值回收等由投标单位自行考虑报价。 | m | 5.88
2 | 011605001004 | 平面块料拆除 | 1.拆除的基层类型:水泥砂浆结合层 2.饰面材料种类:花岗岩或步道砖等块料 3.废弃土石方外运及消纳，混凝土、碎石残值回收等由投标单位自行考虑报价。 | m2 | 26.46
3 | 011602001004 | 原有坡道基础拆除 | 1.原有坡道石材结合层以下部分 2.材质综合考虑 3.废弃土石方外运及消纳，混凝土、碎石残值回收等由投标单位自行考虑报价。 | m2 | 12.94
4 | 041001001003 | 拆除路面 | 1、挖除现状沥青路面及基层； 2、拆除厚度20cm以内； 3、废弃土石方外运及消纳，混凝土、碎石残值回收等由投标单位自行考虑报价。 | m2 | 0.5
5 | 01B007 | 其他拆除 | 1.草坪、小灌木等绿化拆除 2.废弃外运及消纳，残值回收等由投标单位自行考虑报价。 | m2 | 4.37
新建工程
6 | 010501004004 | 基础 | 1.混凝土强度等级:C20 | m3 | 3.77
7 | 050201001012 | 铺装 | 1、黄锈石-花岗岩（荔枝面）50mm厚，1：1水泥砂浆粘贴，20厚1：3干硬水泥砂浆结合层 2、具体做法详见设计图纸 | m2 | 21.44
8 | 050201001013 | 铺装 | 1、芝麻灰花岗岩（荔枝面）50mm厚，1：1水泥砂浆粘贴，20厚1：3干硬水泥砂浆结合层 2、具体做法详见设计图纸 | m2 | 0.63
9 | 050201001014 | 铺装 | 1、芝麻灰花岗岩（光面）50mm厚，1：1水泥砂浆粘贴，20厚1：3干硬水泥砂浆结合层 2、具体做法详见设计图纸 | m2 | 3.13
10 | 050201001015 | 铺装 | 1、盲道砖34mm厚，1：1水泥砂浆粘贴，20厚1：3干硬水泥砂浆结合层 2、具体做法详见设计图纸 | m2 | 2.71
11 | 050201003002 | 路牙铺设 | 1.150*300花岗岩路缘石，水泥砂浆固定 其他满足设计及验收规范 | m | 16.3
12 | 011503001007 | 金属扶手、栏杆、栏板(新做） | 1.双层扶手栏杆，直径40mm圆形扶手，表面材质:加厚软树脂+进口半硬树脂,铝合金内芯。2.直径42.7mm立柱 材质:304不锈钢 2.具体样式详见图纸要求 | m | 18.86
13 | 01B008 | 无障碍标识牌 | 1.不锈钢立柱2m米高，1mm直径800蓝色不锈钢标识牌 2.具体样式详见图纸要求 | 套 | 1
合 计

## 表1-3-B 组织措施项目清单及计价表【C楼建筑无障碍入口】
施工组织措施项目清单与计价表
工程名称：浙江康复医疗中心无障碍改造工程项目
单位工程及专业工程名称：室外工程-C楼建筑无障碍入口 |  |  | 第 1 页 共 1 页
序号 | 项目名称 | 计算基础 | 费率(%) | 金额(元)
1 | 提前竣工增加费
2 | 二次搬运费
3 | 冬雨季施工增加费
4 | 行车、行人干扰增加费
合 计

## 表1-3-C 技术措施项目清单及计价表【C楼建筑无障碍入口】
表1-3-C 技术措施项目清单及计价表
工程名称：浙江康复医疗中心无障碍改造工程项目
单位工程及专业工程名称：室外工程-C楼建筑无障碍入口 | [7 empty] | 第 1 页 共 1 页
序号 | 项目编码 | 项目名称 | 项目特征描述 | 计量单位 | 工程量 | 综合单价(元) | 金额(元) | 其中 |  |  | 备注
[8 empty] | 人工费 | 机械费 | 管理费
合 计

## 表1-2 分部分项工程量清单与计价表【D楼建筑无障碍入口1】
表1-2 分部分项工程量清单及计价表( 号清单)
单位工程及专业工程名称：室外工程-D楼建筑无障碍入口1 | [7 empty] | 第 1 页 共 1 页
序号 | 项目编码 | 项目名称 | 项目特征描述 | 计量单位 | 工程量 | 综合单价(元) | 合价(元) | 其中（元） |  |  | 备注
[8 empty] | 人工费 | 机械费 | 管理费
拆除工程
1 | 011609001005 | 栏杆、栏板拆除 | 1.栏杆（板）的高度:1.5m内 2.栏杆、栏板种类:不锈钢 3.废弃土石方外运及消纳，残值回收等由投标单位自行考虑报价。 | m | 4
2 | 011605001005 | 平面块料拆除 | 1.拆除的基层类型:水泥砂浆结合层 2.饰面材料种类:花岗岩或步道砖等块料 3.废弃土石方外运及消纳，混凝土、碎石残值回收等由投标单位自行考虑报价。 | m2 | 19.23
3 | 011602001005 | 原有坡道基础拆除 | 1.原有坡道石材结合层以下部分 2.材质综合考虑 3.废弃土石方外运及消纳，混凝土、碎石残值回收等由投标单位自行考虑报价。 | m2 | 3.01
4 | 01B009 | 其他拆除 | 1.草坪、小灌木等绿化拆除 2.废弃外运及消纳，残值回收等由投标单位自行考虑报价。 | m2 | 14.28
新建工程
5 | 010501004005 | 基础 | 1.混凝土强度等级:C20 | m3 | 1.96
6 | 050201001016 | 铺装 | 1、黄锈石-花岗岩（荔枝面）50mm厚，1：1水泥砂浆粘贴，20厚1：3干硬水泥砂浆结合层 2、具体做法详见设计图纸 | m2 | 28.71
7 | 050201001017 | 铺装 | 1、芝麻灰花岗岩（光面）50mm厚，1：1水泥砂浆粘贴，20厚1：3干硬水泥砂浆结合层 2、具体做法详见设计图纸 | m2 | 1.78
8 | 050201001018 | 铺装 | 1、盲道砖34mm厚，1：1水泥砂浆粘贴，20厚1：3干硬水泥砂浆结合层 2、具体做法详见设计图纸 | m2 | 2.52
9 | 050201003003 | 路牙铺设 | 1.150*300花岗岩路缘石，水泥砂浆固定 其他满足设计及验收规范 | m | 23.56
10 | 011503001009 | 金属扶手、栏杆、栏板（新做） | 1.双层扶手栏杆，直径40mm圆形扶手，表面材质:加厚软树脂+进口半硬树脂,铝合金内芯。2.直径42.7mm立柱 材质:304不锈钢 2.具体样式详见图纸要求 | m | 17.85
11 | 01B010 | 无障碍标识牌 | 1.不锈钢立柱2m米高，1mm直径800蓝色不锈钢标识牌 2.具体样式详见图纸要求 | 套 | 1
合 计

## 表1-3-B 组织措施项目清单及计价表【D楼建筑无障碍入口
施工组织措施项目清单与计价表
工程名称：浙江康复医疗中心无障碍改造工程项目
单位工程及专业工程名称：室外工程-D楼建筑无障碍入口1 |  |  | 第 1 页 共 1 页
序号 | 项目名称 | 计算基础 | 费率(%) | 金额(元)
1 | 提前竣工增加费
2 | 二次搬运费
3 | 冬雨季施工增加费
4 | 行车、行人干扰增加费
合 计

## 表1-3-C 技术措施项目清单及计价表【D楼建筑无障碍入口
表1-3-C 技术措施项目清单及计价表
工程名称：浙江康复医疗中心无障碍改造工程项目
单位工程及专业工程名称：室外工程-D楼建筑无障碍入口1 | [7 empty] | 第 1 页 共 1 页
序号 | 项目编码 | 项目名称 | 项目特征描述 | 计量单位 | 工程量 | 综合单价(元) | 金额(元) | 其中 |  |  | 备注
[8 empty] | 人工费 | 机械费 | 管理费
合 计

## 表1-2 分部分项工程量清单与计价表【D楼建筑东北角】
表1-2 分部分项工程量清单及计价表( 号清单)
单位工程及专业工程名称：室外工程-D楼建筑东北角 | [7 empty] | 第 1 页 共 1 页
序号 | 项目编码 | 项目名称 | 项目特征描述 | 计量单位 | 工程量 | 综合单价(元) | 合价(元) | 其中（元） |  |  | 备注
[8 empty] | 人工费 | 机械费 | 管理费
拆除工程
1 | 011605001006 | 平面块料拆除 | 1.拆除的基层类型:水泥砂浆结合层 2.饰面材料种类:花岗岩或步道砖等块料 3.废弃土石方外运及消纳，混凝土、碎石残值回收等由投标单位自行考虑报价。 | m2 | 13.2
2 | 01B011 | 其他拆除 | 1.草坪、小灌木等绿化拆除 2.废弃外运及消纳，残值回收等由投标单位自行考虑报价。 | m2 | 1.39
新建工程
3 | 050201001019 | 铺装 | 1、黄锈石-花岗岩（荔枝面）50mm厚，1：1水泥砂浆粘贴，20厚1：3干硬水泥砂浆结合层 2、具体做法详见设计图纸 | m2 | 8.87
4 | 050201001020 | 铺装 | 1、芝麻灰花岗岩（光面）50mm厚，1：1水泥砂浆粘贴，20厚1：3干硬水泥砂浆结合层 2、具体做法详见设计图纸 | m2 | 2.61
5 | 050201001021 | 铺装 | 1、盲道砖34mm厚，1：1水泥砂浆粘贴，20厚1：3干硬水泥砂浆结合层 2、具体做法详见设计图纸 | m2 | 1.96
6 | 050201003004 | 路牙铺设 | 1.150*300花岗岩路缘石，水泥砂浆固定 其他满足设计及验收规范 | m | 24.08
7 | 010512008003 | 沟盖板、井盖板、井圈 | 1.原有井盖拆除及新做 | 套 | 1
8 | 01B012 | 无障碍标识牌 | 1.不锈钢立柱2m米高，1mm直径800蓝色不锈钢标识牌 2.具体样式详见图纸要求 | 套 | 1
合 计

## 表1-3-B 组织措施项目清单及计价表【D楼建筑东北角】
施工组织措施项目清单与计价表
工程名称：浙江康复医疗中心无障碍改造工程项目
单位工程及专业工程名称：室外工程-D楼建筑东北角 |  |  | 第 1 页 共 1 页
序号 | 项目名称 | 计算基础 | 费率(%) | 金额(元)
1 | 提前竣工增加费
2 | 二次搬运费
3 | 冬雨季施工增加费
4 | 行车、行人干扰增加费
合 计

## 表1-3-C 技术措施项目清单及计价表【D楼建筑东北角】
表1-3-C 技术措施项目清单及计价表
工程名称：浙江康复医疗中心无障碍改造工程项目
单位工程及专业工程名称：室外工程-D楼建筑东北角 | [7 empty] | 第 1 页 共 1 页
序号 | 项目编码 | 项目名称 | 项目特征描述 | 计量单位 | 工程量 | 综合单价(元) | 金额(元) | 其中 |  |  | 备注
[8 empty] | 人工费 | 机械费 | 管理费
合 计

## 表1-2 分部分项工程量清单与计价表【狮爱公园出入口】
表1-2 分部分项工程量清单及计价表( 号清单)
单位工程及专业工程名称：室外工程-狮爱公园出入口 | [7 empty] | 第 1 页 共 1 页
序号 | 项目编码 | 项目名称 | 项目特征描述 | 计量单位 | 工程量 | 综合单价(元) | 合价(元) | 其中（元） |  |  | 备注
[8 empty] | 人工费 | 机械费 | 管理费
拆除工程
1 | 011605001007 | 平面块料拆除 | 1.拆除的基层类型:水泥砂浆结合层 2.饰面材料种类:花岗岩或步道砖等块料 3.废弃土石方外运及消纳，混凝土、碎石残值回收等由投标单位自行考虑报价。 | m2 | 31.49
新建工程
2 | 050201001022 | 铺装 | 1、黄锈石-花岗岩（荔枝面）50mm厚，1：1水泥砂浆粘贴，20厚1：3干硬水泥砂浆结合层 2、具体做法详见设计图纸 | m2 | 20.41
3 | 050201001023 | 铺装 | 1、芝麻灰花岗岩（光面）50mm厚，1：1水泥砂浆粘贴，20厚1：3干硬水泥砂浆结合层 2、具体做法详见设计图纸 | m2 | 6.72
4 | 050201001024 | 铺装 | 1、盲道砖34mm厚，1：1水泥砂浆粘贴，20厚1：3干硬水泥砂浆结合层 2、具体做法详见设计图纸 | m2 | 2.23
5 | 050201003005 | 路牙铺设 | 1.150*300花岗岩路缘石，水泥砂浆固定 其他满足设计及验收规范 | m | 48.9
6 | 01B013 | 无障碍标识牌 | 1.不锈钢立柱2m米高，蓝色不锈钢标识牌 2.具体样式详见图纸要求 | 套 | 2
合 计

## 表1-3-B 组织措施项目清单及计价表【狮爱公园出入口】
施工组织措施项目清单与计价表
工程名称：浙江康复医疗中心无障碍改造工程项目
单位工程及专业工程名称：室外工程-狮爱公园出入口 |  |  | 第 1 页 共 1 页
序号 | 项目名称 | 计算基础 | 费率(%) | 金额(元)
1 | 提前竣工增加费
2 | 二次搬运费
3 | 冬雨季施工增加费
4 | 行车、行人干扰增加费
合 计

## 表1-3-C 技术措施项目清单及计价表【狮爱公园出入口】
表1-3-C 技术措施项目清单及计价表
工程名称：浙江康复医疗中心无障碍改造工程项目
单位工程及专业工程名称：室外工程-狮爱公园出入口 | [7 empty] | 第 1 页 共 1 页
序号 | 项目编码 | 项目名称 | 项目特征描述 | 计量单位 | 工程量 | 综合单价(元) | 金额(元) | 其中 |  |  | 备注
[8 empty] | 人工费 | 机械费 | 管理费
合 计

## 表1-1-2 单位工程报价汇总表【室内工程】
单位工程报价汇总表
工程名称：浙江康复医疗中心无障碍改造工程项目
单位工程名称：室内工程 |  |  |  | 单位：元
序号 | 汇 总 内 容 | (A楼一层大厅-爱心驿站) | (A楼放射科) |  | (A楼二层无障碍卫生间) | (A楼三层无障碍卫生间1) | (A楼四层无障碍卫生间) | (A楼7层无障碍卫生间) | (A楼8层无障碍卫生间1) | (病房内卫生间（30套）) | (A/B/D楼) | (B楼一层无障碍卫生间) | (C楼一层挂号) | (C楼一层无障碍卫生间) | (D楼一层无障碍卫生间) | (高压氧楼) | 金额小计
|  | 清单控制价汇总 | 清单控制价汇总 |  | 清单控制价汇总 | 清单控制价汇总 | 清单控制价汇总 | 清单控制价汇总 | 清单控制价汇总 | 清单控制价汇总 | 清单控制价汇总 | 清单控制价汇总 | 清单控制价汇总 | 清单控制价汇总 | 清单控制价汇总 | 清单控制价汇总
一 | 分部分项工程量清单
二 | 措施项目清单（1+2）
1 | 组织措施项目清单
2 | 技术措施项目清单
三 | 其他项目清单 | - | - |  | - | - | - | - | - | - | - | - | - | - | - | -
四 | 规费
五 | 税金[（一+二+三+四）*费率] | - | - |  | - | - | - | - | - | - | - | - | - | - | - | -
六 | 总报价（一+二+三+四+五）
合计=一+二+三+四+五

## 表1-2 分部分项工程量清单与计价表【A楼一层大厅-爱心驿
表1-2 分部分项工程量清单及计价表( 号清单)
单位工程及专业工程名称：室内工程-A楼一层大厅-爱心驿站 | [7 empty] | 第 1 页 共 1 页
序号 | 项目编码 | 项目名称 | 项目特征描述 | 计量单位 | 工程量 | 综合单价(元) | 合价(元) | 其中（元） |  |  | 备注
[8 empty] | 人工费 | 机械费 | 管理费
拆除工程
1 | 011610001001 | 木门窗拆除 | 1.原有门拆除 2.材质综合考虑 3.废弃料外运及消纳、残值回收等由投标单位自行考虑报价。 | m2 | 0.64
2 | 011605001008 | 平面块料拆除 | 1.墙地面砖拆除 2.废弃料外运及消纳、残值回收等由投标单位自行考虑报价。 | m2 | 0.65
3 | 011601001001 | 砖砌体拆除 | 1.墙体拆除 2.废弃料外运及消纳、残值回收等由投标单位自行考虑报价。 | m3 | 0.23
新建工程
4 | 011204001001 | 石材墙面 | 1.20mm厚白色人造石（专用胶粘贴） 2.其他详见图纸说明 | m2 | 0.3
5 | 011207001001 | 基层板 | 18mm厚阻燃板基层 | m2 | 0.35
6 | 050201001025 | 石材地面 | 1、黄锈石-花岗岩（荔枝面）50mm厚，1：1水泥砂浆粘贴，20厚1：3干硬水泥砂浆结合层 2、具体做法详见设计图纸 | m2 | 0.72
7 | 01B014 | 木饰面盖板 | 1.可上翻18mm厚白色木饰面（含五金） | m2 | 0.72
8 | 01B015 | 木饰面门 | 1.可开启18mm厚白色木饰面（含五金） | m2 | 0.72
9 | 01B016 | 标识标牌 | 600*600防滑PVC无障碍标识（地面粘贴） | 套 | 1
合 计

## 表1-3-B 组织措施项目清单及计价表【A楼一层大厅-爱心
施工组织措施项目清单与计价表
工程名称：浙江康复医疗中心无障碍改造工程项目
单位工程及专业工程名称：室内工程-A楼一层大厅-爱心驿站 |  |  | 第 1 页 共 1 页
序号 | 项目名称 | 计算基础 | 费率(%) | 金额(元)
1 | 提前竣工增加费
2 | 二次搬运费
3 | 冬雨季施工增加费
4 | 行车、行人干扰增加费
合 计

## 表1-3-C 技术措施项目清单及计价表【A楼一层大厅-爱心
表1-3-C 技术措施项目清单及计价表
工程名称：浙江康复医疗中心无障碍改造工程项目
单位工程及专业工程名称：室内工程-A楼一层大厅-爱心驿站 | [7 empty] | 第 1 页 共 1 页
序号 | 项目编码 | 项目名称 | 项目特征描述 | 计量单位 | 工程量 | 综合单价(元) | 金额(元) | 其中 |  |  | 备注
[8 empty] | 人工费 | 机械费 | 管理费
[请输入分部名称]
1 | 01B017 | 原有建筑设施临时保护、修复措施费 | 1、施工区域附近，各投标人需做好建筑物保护措施工作，符合施工规范及业主要求，并对因施工破坏的草皮、植被等其他的修复工作。 2、行人降效等其他措施 3、综合考虑室内施工的所有区域 | 项 | 1
合 计

## 表1-2 分部分项工程量清单与计价表【A楼放射科】
表1-2 分部分项工程量清单及计价表( 号清单)
单位工程及专业工程名称：室内工程-A楼放射科 | [7 empty] | 第 1 页 共 1 页
序号 | 项目编码 | 项目名称 | 项目特征描述 | 计量单位 | 工程量 | 综合单价(元) | 合价(元) | 其中（元） |  |  | 备注
[8 empty] | 人工费 | 机械费 | 管理费
拆除工程
1 | 011610002001 | 金属门窗拆除 | 1.原有固定窗拆除（含窗套所有工作） 2.废弃材料外运及消纳，残值回收等由投标单位自行考虑报价。 | m2 | 2.77
新建工程
2 | 010807001001 | 金属（塑钢、断桥）窗 | 1.10mm厚钢化玻璃固定窗 2.不锈钢窗套 3.其他详见设计图纸 | m2 | 2.77
3 | 010809004001 | 石材窗台板 | 1.20mm白色人造石窗台板（专用粘接剂） | m2 | 0.5
4 | 011207001002 | 墙面装饰板 | 1.50热镀锌方管基层 2.18mm阻燃板 3.1.0mm白色不锈钢面层 4.其他详见设计图纸 | m2 | 3
5 | 011407001001 | 墙面喷刷涂料 | 1、满刮弹性耐水腻子二道分找平 2、白色无机涂料二遍 | m2 | 3.8
6 | 011201001001 | 墙面一般抹灰 | 1.20厚水泥砂浆抹灰 | m2 | 8.6
7 | 01B018 | 标识标牌 | 600*600防滑PVC无障碍标识（地面粘贴） | 套 | 1
合 计

## 表1-3-B 组织措施项目清单及计价表【A楼放射科】
施工组织措施项目清单与计价表
工程名称：浙江康复医疗中心无障碍改造工程项目
单位工程及专业工程名称：室内工程-A楼放射科 |  |  | 第 1 页 共 1 页
序号 | 项目名称 | 计算基础 | 费率(%) | 金额(元)
1 | 提前竣工增加费
2 | 二次搬运费
3 | 冬雨季施工增加费
4 | 行车、行人干扰增加费
合 计

## 表1-3-C 技术措施项目清单及计价表【A楼放射科】
表1-3-C 技术措施项目清单及计价表
工程名称：浙江康复医疗中心无障碍改造工程项目
单位工程及专业工程名称：室内工程-A楼放射科 | [7 empty] | 第 1 页 共 1 页
序号 | 项目编码 | 项目名称 | 项目特征描述 | 计量单位 | 工程量 | 综合单价(元) | 金额(元) | 其中 |  |  | 备注
[8 empty] | 人工费 | 机械费 | 管理费
[请输入分部名称]
合 计

## 表1-2 分部分项工程量清单与计价表【A楼二层无障碍卫生间】
表1-2 分部分项工程量清单及计价表( 号清单)
单位工程及专业工程名称：室内工程-A楼二层无障碍卫生间 | [7 empty] | 第 1 页 共 1 页
序号 | 项目编码 | 项目名称 | 项目特征描述 | 计量单位 | 工程量 | 综合单价(元) | 合价(元) | 其中（元） |  |  | 备注
[8 empty] | 人工费 | 机械费 | 管理费
拆除工程
1 | 011614002001 | 银镜拆除 | 1.原有银镜拆除，含所有工作 2.废弃材料外运及消纳，残值回收等由投标单位自行考虑报价。 | 套 | 1
2 | 011612002001 | 卫生洁具拆除 | 1.原台盆及龙头拆除 2.废弃材料外运及消纳，残值回收等由投标单位自行考虑报价。 | 套 | 1
3 | 011612002002 | 卫生洁具拆除 | 1.原台盆扶手拆除 2.废弃材料外运及消纳，残值回收等由投标单位自行考虑报价。 | 套 | 1
4 | 011612002003 | 卫生洁具拆除 | 1.原蹲坑扶手 2.废弃材料外运及消纳，残值回收等由投标单位自行考虑报价。 | 套 | 1
5 | 01B019 | 报警位置移位 | 1.原有报警位子调整 | 个 | 1
新建工程
6 | 011505011001 | 镜箱 | 1.650宽*800高，斜5度安装 2.18mm厚阻燃板基层 3.0.5mm厚不锈钢包边 4.5mm银镜 5.其他详见图纸要求 | 个 | 1
7 | 031004003001 | 洗脸盆 | 1.材质:陶瓷 2.规格、类型:台式，杠杆水龙头，材质:铜合金主体,表面镀铬处理 3.3.附件名称、数量:含阀门、软管等附件 4.具体样式详见图纸 | 组 | 1
8 | 01B020 | 台盆扶手 | 1.宽700深800mm,直径35mm圆形扶手 表面材质:含有抗菌剂的半硬质树脂+软质树脂,铝管芯材 2.其他详见图纸要求 | 套 | 1
9 | 01B021 | 蹲坑扶手（上翻扶手） | 1.长700mm,直径35mm圆形扶手 表面材质:含有抗菌剂的半硬质树脂+软质树脂,铝管芯材 2.其他详见图纸要求 | 套 | 1
10 | 01B022 | 蹲坑扶手（L型扶手） | 1.长700高700mm,直径35mm圆形扶手 表面材质:含有抗菌剂的半硬质树脂+软质树脂,铝管芯材 2.其他详见图纸要求 | 套 | 1
11 | 01B023 | 多功能台 | 1.尺寸860*580mm,折叠后厚度145mm,高密度PE材质 2.满足规范验收要求 | 个 | 1
12 | 01B024 | 挂钩 | 1.不锈钢挂钩 | 个 | 1
13 | 01B025 | 门槛石打磨 | 1.原有门槛石打磨 | m | 1.5
14 | 01B026 | 门牌 | 1.300*300*5mm彩色亚克力门牌，具体样式详图纸 | 个 | 1
15 | 011505008001 | 卫生纸盒 | 利旧安装，详见设计图纸 | 个 | 1
合 计

## 表1-3-B 组织措施项目清单及计价表【A楼二层无障碍卫生
施工组织措施项目清单与计价表
工程名称：浙江康复医疗中心无障碍改造工程项目
单位工程及专业工程名称：室内工程-A楼二层无障碍卫生间 |  |  | 第 1 页 共 1 页
序号 | 项目名称 | 计算基础 | 费率(%) | 金额(元)
1 | 提前竣工增加费
2 | 二次搬运费
3 | 冬雨季施工增加费
4 | 行车、行人干扰增加费
合 计

## 表1-3-C 技术措施项目清单及计价表【A楼二层无障碍卫生
表1-3-C 技术措施项目清单及计价表
工程名称：浙江康复医疗中心无障碍改造工程项目
单位工程及专业工程名称：室内工程-A楼二层无障碍卫生间 | [7 empty] | 第 1 页 共 1 页
序号 | 项目编码 | 项目名称 | 项目特征描述 | 计量单位 | 工程量 | 综合单价(元) | 金额(元) | 其中 |  |  | 备注
[8 empty] | 人工费 | 机械费 | 管理费
[请输入分部名称]
合 计

## 表1-2 分部分项工程量清单与计价表【A楼三层无障碍卫生间
表1-2 分部分项工程量清单及计价表( 号清单)
单位工程及专业工程名称：室内工程-A楼三层无障碍卫生间1 | [7 empty] | 第 1 页 共 1 页
序号 | 项目编码 | 项目名称 | 项目特征描述 | 计量单位 | 工程量 | 综合单价(元) | 合价(元) | 其中（元） |  |  | 备注
[8 empty] | 人工费 | 机械费 | 管理费
拆除工程
1 | 011610001002 | 木门窗拆除 | 1.原有门拆除 2.材质综合考虑 3.废弃料外运及消纳、残值回收等由投标单位自行考虑报价。 | m2 | 3.3
2 | 011614002002 | 银镜拆除 | 1.原有银镜拆除，含所有工作 2.废弃材料外运及消纳，残值回收等由投标单位自行考虑报价。 | 套 | 1
3 | 011612002004 | 卫生洁具拆除 | 1.原台盆及龙头拆除 2.废弃材料外运及消纳，残值回收等由投标单位自行考虑报价。 | 套 | 1
4 | 011612002005 | 卫生洁具拆除 | 1.原台盆扶手拆除 2.废弃材料外运及消纳，残值回收等由投标单位自行考虑报价。 | 套 | 1
5 | 011612002006 | 卫生洁具拆除 | 1.原蹲坑扶手 2.废弃材料外运及消纳，残值回收等由投标单位自行考虑报价。 | 套 | 1
6 | 01B027 | 报警位置移位 | 1.原有报警位子调整 | 个 | 1
7 | 011505008002 | 卫生纸盒 | 利旧安装，详见设计图纸 | 个 | 1
新建工程
8 | 011505011002 | 镜箱 | 1.650宽*800高，斜5度安装 2.18mm厚阻燃板基层 3.0.5mm厚不锈钢包边 4.5mm银镜 5.其他详见图纸要求 | 个 | 1
9 | 031004003002 | 洗脸盆 | 1.材质:陶瓷 2.规格、类型:台式，杠杆水龙头，材质:铜合金主体,表面镀铬处理 3.3.附件名称、数量:含阀门、软管等附件 4.具体样式详见图纸 | 组 | 1
10 | 01B028 | 台盆扶手 | 宽700深800mm,直径35mm圆形扶手 表面材质:含有抗菌剂的半硬质树脂+软质树脂,铝管芯材 | 套 | 1
11 | 01B029 | 蹲坑扶手（上翻扶手） | 1.长700mm,直径35mm圆形扶手 表面材质:含有抗菌剂的半硬质树脂+软质树脂,铝管芯材 2.其他详见图纸要求 | 套 | 1
12 | 01B030 | 蹲坑扶手（L型扶手） | 1.长700高700mm,直径35mm圆形扶手 表面材质:含有抗菌剂的半硬质树脂+软质树脂,铝管芯材 2.其他详见图纸要求 | 套 | 1
13 | 01B031 | 多功能台 | 1.尺寸860*580mm,折叠后厚度145mm,高密度PE材质 2.满足规范验收要求 | 个 | 1
14 | 01B032 | 挂钩 | 1.不锈钢挂钩 | 个 | 1
15 | 01B033 | 门槛石打磨 | 1.原有门槛石打磨 | m | 1
16 | 011108001001 | 门槛石 | 20mm厚中国黑门槛石 | m2 | 1
17 | 01B034 | 收口 | 1.橡木色门套 | m | 5.3
18 | 01B035 | 门牌 | 1.300*300*5mm彩色亚克力门牌，具体样式详图纸 | 个 | 1
合 计

## 表1-3-B 组织措施项目清单及计价表【A楼三层无障碍卫生
施工组织措施项目清单与计价表
工程名称：浙江康复医疗中心无障碍改造工程项目
单位工程及专业工程名称：室内工程-A楼三层无障碍卫生间1 |  |  | 第 1 页 共 1 页
序号 | 项目名称 | 计算基础 | 费率(%) | 金额(元)
1 | 提前竣工增加费
2 | 二次搬运费
3 | 冬雨季施工增加费
4 | 行车、行人干扰增加费
合 计

## 表1-3-C 技术措施项目清单及计价表【A楼三层无障碍卫生
表1-3-C 技术措施项目清单及计价表
工程名称：浙江康复医疗中心无障碍改造工程项目
单位工程及专业工程名称：室内工程-A楼三层无障碍卫生间1 | [7 empty] | 第 1 页 共 1 页
序号 | 项目编码 | 项目名称 | 项目特征描述 | 计量单位 | 工程量 | 综合单价(元) | 金额(元) | 其中 |  |  | 备注
[8 empty] | 人工费 | 机械费 | 管理费
[请输入分部名称]
合 计

## 表1-2 分部分项工程量清单与计价表【A楼四层无障碍卫生间】
表1-2 分部分项工程量清单及计价表( 号清单)
单位工程及专业工程名称：室内工程-A楼四层无障碍卫生间 | [7 empty] | 第 1 页 共 1 页
序号 | 项目编码 | 项目名称 | 项目特征描述 | 计量单位 | 工程量 | 综合单价(元) | 合价(元) | 其中（元） |  |  | 备注
[8 empty] | 人工费 | 机械费 | 管理费
拆除工程
1 | 011610001002 | 木门窗拆除 | 1.原有门拆除 2.材质综合考虑 3.废弃料外运及消纳、残值回收等由投标单位自行考虑报价。 | m2 | 3.3
2 | 011614002003 | 小便器拆除及安装 | 1.小便器拆除及安装，含所有工作 2.废弃材料外运及消纳，残值回收等由投标单位自行考虑报价。 | 套 | 1
3 | 011612002007 | 卫生洁具拆除 | 1.原台盆及龙头拆除 2.废弃材料外运及消纳，残值回收等由投标单位自行考虑报价。 | 套 | 1
4 | 011612002008 | 卫生洁具拆除 | 1.原蹲坑扶手 2.废弃材料外运及消纳，残值回收等由投标单位自行考虑报价。 | 套 | 1
5 | 01B036 | 报警位置移位 | 1.原有报警位子调整 | 个 | 1
新建工程
6 | 011505011003 | 镜箱 | 1.650宽*800高，斜5度安装 2.18mm厚阻燃板基层 3.0.5mm厚不锈钢包边 4.5mm银镜 5.其他详见图纸要求 | 个 | 1
7 | 031004003003 | 洗脸盆 | 1.材质:陶瓷 2.规格、类型:台式，杠杆水龙头，材质:铜合金主体,表面镀铬处理 3.3.附件名称、数量:含阀门、软管等附件 4.具体样式详见图纸 | 组 | 1
8 | 01B037 | 台盆扶手 | 1.宽700深800mm,直径35mm圆形扶手 表面材质:含有抗菌剂的半硬质树脂+软质树脂,铝管芯材 2.其他详见图纸要求 | 套 | 1
9 | 01B038 | 蹲坑扶手（上翻扶手） | 1.长700mm,直径35mm圆形扶手 表面材质:含有抗菌剂的半硬质树脂+软质树脂,铝管芯材 2.其他详见图纸要求 | 套 | 1
10 | 01B039 | 蹲坑扶手（L型扶手） | 1.长700高700mm,直径35mm圆形扶手 表面材质:含有抗菌剂的半硬质树脂+软质树脂,铝管芯材 2.其他详见图纸要求 | 套 | 1
11 | 01B040 | 多功能台 | 1.尺寸860*580mm,折叠后厚度145mm,高密度PE材质 2.满足规范验收要求 | 个 | 1
12 | 01B041 | 挂钩 | 1.不锈钢挂钩 | 个 | 1
13 | 01B042 | 门槛石打磨 | 1.原有门槛石打磨 | m | 1
14 | 011108001002 | 门槛石 | 20mm厚中国黑门槛石 | m2 | 0.45
15 | 01B043 | 收口 | 1.橡木色门套 | m | 5.3
16 | 010802001001 | 金属（塑钢）门 | 1.橡木色覆膜材质门及门套 3.0mm厚铝合金轨道+静音滑轮 2.其他满足设计及规范要求 | m2 | 2.5
17 | 01B044 | 门牌 | 1.300*300*5mm彩色亚克力门牌，具体样式详图纸 | 个 | 1
合 计

## 表1-3-B 组织措施项目清单及计价表【A楼四层无障碍卫生
施工组织措施项目清单与计价表
工程名称：浙江康复医疗中心无障碍改造工程项目
单位工程及专业工程名称：室内工程-A楼四层无障碍卫生间 |  |  | 第 1 页 共 1 页
序号 | 项目名称 | 计算基础 | 费率(%) | 金额(元)
1 | 提前竣工增加费
2 | 二次搬运费
3 | 冬雨季施工增加费
4 | 行车、行人干扰增加费
合 计

## 表1-3-C 技术措施项目清单及计价表【A楼四层无障碍卫生
表1-3-C 技术措施项目清单及计价表
工程名称：浙江康复医疗中心无障碍改造工程项目
单位工程及专业工程名称：室内工程-A楼四层无障碍卫生间 | [7 empty] | 第 1 页 共 1 页
序号 | 项目编码 | 项目名称 | 项目特征描述 | 计量单位 | 工程量 | 综合单价(元) | 金额(元) | 其中 |  |  | 备注
[8 empty] | 人工费 | 机械费 | 管理费
[请输入分部名称]
合 计

## 表1-2 分部分项工程量清单与计价表【A楼7层无障碍卫生间】
表1-2 分部分项工程量清单及计价表( 号清单)
单位工程及专业工程名称：室内工程-A楼7层无障碍卫生间 | [7 empty] | 第 1 页 共 1 页
序号 | 项目编码 | 项目名称 | 项目特征描述 | 计量单位 | 工程量 | 综合单价(元) | 合价(元) | 其中（元） |  |  | 备注
[8 empty] | 人工费 | 机械费 | 管理费
拆除工程
1 | 011610001002 | 木门窗拆除 | 1.原有门拆除 2.材质综合考虑 3.废弃料外运及消纳、残值回收等由投标单位自行考虑报价。 | m2 | 3.3
2 | 011614002004 | 银镜拆除 | 1.原有银镜拆除，含所有工作 2.废弃材料外运及消纳，残值回收等由投标单位自行考虑报价。 | 套 | 1
3 | 011612002009 | 卫生洁具拆除 | 1.原台盆及龙头拆除 2.废弃材料外运及消纳，残值回收等由投标单位自行考虑报价。 | 套 | 1
4 | 011612002010 | 卫生洁具拆除 | 1.原蹲坑扶手 2.废弃材料外运及消纳，残值回收等由投标单位自行考虑报价。 | 套 | 1
5 | 01B045 | 报警位置移位 | 1.原有报警位子调整 | 个 | 1
新建工程
6 | 011505011004 | 镜箱 | 1.650宽*800高，斜5度安装 2.18mm厚阻燃板基层 3.0.5mm厚不锈钢包边 4.5mm银镜 5.其他详见图纸要求 | 个 | 1
7 | 031004003004 | 洗脸盆 | 1.材质:陶瓷 2.规格、类型:台式，杠杆水龙头，材质:铜合金主体,表面镀铬处理 3.3.附件名称、数量:含阀门、软管等附件 4.具体样式详见图纸 | 组 | 1
8 | 01B046 | 台盆扶手 | 1.宽700深800mm,直径35mm圆形扶手 表面材质:含有抗菌剂的半硬质树脂+软质树脂,铝管芯材 2.其他详见图纸要求 | 套 | 1
9 | 01B047 | 蹲坑扶手（上翻扶手） | 1.长700mm,直径35mm圆形扶手 表面材质:含有抗菌剂的半硬质树脂+软质树脂,铝管芯材 2.其他详见图纸要求 | 套 | 1
10 | 01B048 | 蹲坑扶手（L型扶手） | 1.长700高700mm,直径35mm圆形扶手 表面材质:含有抗菌剂的半硬质树脂+软质树脂,铝管芯材 2.其他详见图纸要求 | 套 | 1
11 | 01B049 | 多功能台 | 1.尺寸860*580mm,折叠后厚度145mm,高密度PE材质 2.满足规范验收要求 | 个 | 1
12 | 01B050 | 挂钩 | 1.不锈钢挂钩 | 个 | 1
13 | 01B051 | 门槛石打磨 | 1.原有门槛石打磨 | m | 1
14 | 011108001003 | 门槛石 | 20mm厚中国黑门槛石 | m2 | 0.3
15 | 01B052 | 收口 | 1.橡木色门套 | m | 5.3
16 | 010802001002 | 金属（塑钢）门 | 1.橡木色覆膜材质门及门套 3.0mm厚铝合金轨道+静音滑轮 2.其他满足设计及规范要求 | m2 | 2.5
17 | 01B053 | 门牌 | 1.300*300*5mm彩色亚克力门牌，具体样式详图纸 | 个 | 1
合 计

## 表1-3-B 组织措施项目清单及计价表【A楼7层无障碍卫生
施工组织措施项目清单与计价表
工程名称：浙江康复医疗中心无障碍改造工程项目
单位工程及专业工程名称：室内工程-A楼7层无障碍卫生间 |  |  | 第 1 页 共 1 页
序号 | 项目名称 | 计算基础 | 费率(%) | 金额(元)
1 | 提前竣工增加费
2 | 二次搬运费
3 | 冬雨季施工增加费
4 | 行车、行人干扰增加费
合 计

## 表1-3-C 技术措施项目清单及计价表【A楼7层无障碍卫生
表1-3-C 技术措施项目清单及计价表
工程名称：浙江康复医疗中心无障碍改造工程项目
单位工程及专业工程名称：室内工程-A楼7层无障碍卫生间 | [7 empty] | 第 1 页 共 1 页
序号 | 项目编码 | 项目名称 | 项目特征描述 | 计量单位 | 工程量 | 综合单价(元) | 金额(元) | 其中 |  |  | 备注
[8 empty] | 人工费 | 机械费 | 管理费
[请输入分部名称]
合 计

## 表1-2 分部分项工程量清单与计价表【A楼8层无障碍卫生间
表1-2 分部分项工程量清单及计价表( 号清单)
单位工程及专业工程名称：室内工程-A楼8层无障碍卫生间1 | [7 empty] | 第 1 页 共 1 页
序号 | 项目编码 | 项目名称 | 项目特征描述 | 计量单位 | 工程量 | 综合单价(元) | 合价(元) | 其中（元） |  |  | 备注
[8 empty] | 人工费 | 机械费 | 管理费
拆除工程
1 | 011610001002 | 木门窗拆除 | 1.原有门拆除 2.材质综合考虑 3.废弃料外运及消纳、残值回收等由投标单位自行考虑报价。 | m2 | 3.3
2 | 011614002005 | 银镜拆除 | 1.原有银镜拆除，含所有工作 2.废弃材料外运及消纳，残值回收等由投标单位自行考虑报价。 | 套 | 1
3 | 011612002011 | 卫生洁具拆除 | 1.原台盆及龙头拆除 2.废弃材料外运及消纳，残值回收等由投标单位自行考虑报价。 | 套 | 1
4 | 011612002012 | 卫生洁具拆除 | 1.原蹲坑扶手 2.废弃材料外运及消纳，残值回收等由投标单位自行考虑报价。 | 套 | 1
5 | 01B054 | 报警位置移位 | 1.原有报警位子调整 | 个 | 1
新建工程
6 | 011505011005 | 镜箱 | 1.650宽*800高，斜5度安装 2.18mm厚阻燃板基层 3.0.5mm厚不锈钢包边 4.5mm银镜 5.其他详见图纸要求 | 个 | 1
7 | 031004003005 | 洗脸盆 | 1.材质:陶瓷 2.规格、类型:台式，杠杆水龙头，材质:铜合金主体,表面镀铬处理 3.3.附件名称、数量:含阀门、软管等附件 4.具体样式详见图纸 | 组 | 1
8 | 01B055 | 台盆扶手 | 1.宽700深800mm,直径35mm圆形扶手 表面材质:含有抗菌剂的半硬质树脂+软质树脂,铝管芯材 2.其他详见图纸要求 | 套 | 1
9 | 01B056 | 蹲坑扶手（上翻扶手） | 1.长700mm,直径35mm圆形扶手 表面材质:含有抗菌剂的半硬质树脂+软质树脂,铝管芯材 2.其他详见图纸要求 | 套 | 1
10 | 01B057 | 蹲坑扶手（L型扶手） | 1.长700高700mm,直径35mm圆形扶手 表面材质:含有抗菌剂的半硬质树脂+软质树脂,铝管芯材 2.其他详见图纸要求 | 套 | 1
11 | 01B058 | 多功能台 | 1.尺寸860*580mm,折叠后厚度145mm,高密度PE材质 2.满足规范验收要求 | 个 | 1
12 | 01B059 | 挂钩 | 1.不锈钢挂钩 | 个 | 1
13 | 01B060 | 门槛石打磨 | 1.原有门槛石打磨 | m | 1
14 | 011108001004 | 门槛石 | 20mm厚中国黑门槛石 | m2 | 0.3
15 | 01B061 | 收口 | 1.橡木色门套 | m | 5.3
16 | 010802001003 | 金属（塑钢）门 | 1.橡木色覆膜材质门及门套 3.0mm厚铝合金轨道+静音滑轮 2.其他满足设计及规范要求 | m2 | 2.5
17 | 01B062 | 门牌 | 1.300*300*5mm彩色亚克力门牌，具体样式详图纸 | 个 | 1
合 计

## 表1-3-B 组织措施项目清单及计价表【A楼8层无障碍卫生
施工组织措施项目清单与计价表
工程名称：浙江康复医疗中心无障碍改造工程项目
单位工程及专业工程名称：室内工程-A楼8层无障碍卫生间1 |  |  | 第 1 页 共 1 页
序号 | 项目名称 | 计算基础 | 费率(%) | 金额(元)
1 | 提前竣工增加费
2 | 二次搬运费
3 | 冬雨季施工增加费
4 | 行车、行人干扰增加费
合 计

## 表1-3-C 技术措施项目清单及计价表【A楼8层无障碍卫生
表1-3-C 技术措施项目清单及计价表
工程名称：浙江康复医疗中心无障碍改造工程项目
单位工程及专业工程名称：室内工程-A楼8层无障碍卫生间1 | [7 empty] | 第 1 页 共 1 页
序号 | 项目编码 | 项目名称 | 项目特征描述 | 计量单位 | 工程量 | 综合单价(元) | 金额(元) | 其中 |  |  | 备注
[8 empty] | 人工费 | 机械费 | 管理费
[请输入分部名称]
合 计

## 表1-2 分部分项工程量清单与计价表【病房内卫生间（30套
表1-2 分部分项工程量清单及计价表( 号清单)
单位工程及专业工程名称：室内工程-病房内卫生间（30套） | [7 empty] | 第 1 页 共 1 页
序号 | 项目编码 | 项目名称 | 项目特征描述 | 计量单位 | 工程量 | 综合单价(元) | 合价(元) | 其中（元） |  |  | 备注
[8 empty] | 人工费 | 机械费 | 管理费
拆除工程
1 | 01B063 | 报警位置移位 | 1.原有报警位子调整 | 个 | 30
新建工程
2 | 01B064 | 台盆扶手 | 宽700深800mm,直径35mm圆形扶手 表面材质:含有抗菌剂的半硬质树脂+软质树脂,铝管芯材 | 套 | 30
3 | 01B065 | 蹲坑扶手（上翻扶手） | 1.长700mm,直径35mm圆形扶手 表面材质:含有抗菌剂的半硬质树脂+软质树脂,铝管芯材 2.其他详见图纸要求 | 套 | 30
4 | 01B066 | 蹲坑扶手（L型扶手） | 1.长700高700mm,直径35mm圆形扶手 表面材质:含有抗菌剂的半硬质树脂+软质树脂,铝管芯材 2.其他详见图纸要求 | 套 | 30
合 计

## 表1-3-B 组织措施项目清单及计价表【病房内卫生间（30
施工组织措施项目清单与计价表
工程名称：浙江康复医疗中心无障碍改造工程项目
单位工程及专业工程名称：室内工程-病房内卫生间（30套） |  |  | 第 1 页 共 1 页
序号 | 项目名称 | 计算基础 | 费率(%) | 金额(元)
1 | 提前竣工增加费
2 | 二次搬运费
3 | 冬雨季施工增加费
4 | 行车、行人干扰增加费
合 计

## 表1-3-C 技术措施项目清单及计价表【病房内卫生间（30
表1-3-C 技术措施项目清单及计价表
工程名称：浙江康复医疗中心无障碍改造工程项目
单位工程及专业工程名称：室内工程-病房内卫生间（30套） | [7 empty] | 第 1 页 共 1 页
序号 | 项目编码 | 项目名称 | 项目特征描述 | 计量单位 | 工程量 | 综合单价(元) | 金额(元) | 其中 |  |  | 备注
[8 empty] | 人工费 | 机械费 | 管理费
[请输入分部名称]
合 计

## 表1-2 分部分项工程量清单与计价表【A_B_D楼】
表1-2 分部分项工程量清单及计价表( 号清单)
单位工程及专业工程名称：室内工程-A/B/D楼 | [7 empty] | 第 1 页 共 1 页
序号 | 项目编码 | 项目名称 | 项目特征描述 | 计量单位 | 工程量 | 综合单价(元) | 合价(元) | 其中（元） |  |  | 备注
[8 empty] | 人工费 | 机械费 | 管理费
新建工程
1 | 01B069 | 小便斗扶手 | 1.宽600深550mm,直径35mm圆形扶手 表面材质:含有抗菌剂的半硬质树脂+软质树脂,铝管芯材 2.其他详见图纸要求 | 套 | 7
2 | 01B070 | 标识标牌 | 不锈钢材质电梯墙面标识牌，详见图纸要求 | 套 | 20
3 | 01B071 | 盲道提示板 | 300*300橡胶材质，电梯地面标识牌，详见图纸要求 | 套 | 20
4 | 01B072 | 标识标牌 | 1000*1000*1mmPVC轮椅席位标识牌，详见图纸要求 | 套 | 15
合 计

## 表1-3-B 组织措施项目清单及计价表【A_B_D楼】
施工组织措施项目清单与计价表
工程名称：浙江康复医疗中心无障碍改造工程项目
单位工程及专业工程名称：室内工程-A/B/D楼 |  |  | 第 1 页 共 1 页
序号 | 项目名称 | 计算基础 | 费率(%) | 金额(元)
1 | 提前竣工增加费
2 | 二次搬运费
3 | 冬雨季施工增加费
4 | 行车、行人干扰增加费
合 计

## 表1-3-C 技术措施项目清单及计价表【A_B_D楼】
表1-3-C 技术措施项目清单及计价表
工程名称：浙江康复医疗中心无障碍改造工程项目
单位工程及专业工程名称：室内工程-A/B/D楼 | [7 empty] | 第 1 页 共 1 页
序号 | 项目编码 | 项目名称 | 项目特征描述 | 计量单位 | 工程量 | 综合单价(元) | 金额(元) | 其中 |  |  | 备注
[8 empty] | 人工费 | 机械费 | 管理费
[请输入分部名称]
合 计

## 表1-2 分部分项工程量清单与计价表【B楼一层无障碍卫生间】
表1-2 分部分项工程量清单及计价表( 号清单)
单位工程及专业工程名称：室内工程-B楼一层无障碍卫生间 | [7 empty] | 第 1 页 共 1 页
序号 | 项目编码 | 项目名称 | 项目特征描述 | 计量单位 | 工程量 | 综合单价(元) | 合价(元) | 其中（元） |  |  | 备注
[8 empty] | 人工费 | 机械费 | 管理费
拆除工程
1 | 011610001002 | 木门窗拆除 | 1.原有门拆除 2.材质综合考虑 3.废弃料外运及消纳、残值回收等由投标单位自行考虑报价。 | m2 | 2.5
2 | 011614002007 | 银镜拆除 | 1.原有银镜拆除，含所有工作 2.废弃材料外运及消纳，残值回收等由投标单位自行考虑报价。 | 套 | 1
3 | 011612002016 | 卫生洁具拆除 | 1.原台盆及龙头拆除 2.废弃材料外运及消纳，残值回收等由投标单位自行考虑报价。 | 套 | 1
4 | 011612002017 | 卫生洁具拆除 | 1.原蹲坑扶手 2.废弃材料外运及消纳，残值回收等由投标单位自行考虑报价。 | 套 | 1
5 | 01B073 | 报警位置移位 | 1.原有报警位子调整 | 个 | 1
新建工程
6 | 011505011007 | 镜箱 | 1.650宽*800高，斜5度安装 2.18mm厚阻燃板基层 3.0.5mm厚不锈钢包边 4.5mm银镜 5.其他详见图纸要求 | 个 | 1
7 | 031004003007 | 洗脸盆 | 1.材质:陶瓷 2.规格、类型:台式，杠杆水龙头，材质:铜合金主体,表面镀铬处理 3.3.附件名称、数量:含阀门、软管等附件 4.具体样式详见图纸 | 组 | 1
8 | 01B074 | 台盆扶手 | 1.宽700深800mm,直径35mm圆形扶手 表面材质:含有抗菌剂的半硬质树脂+软质树脂,铝管芯材 2.其他详见图纸要求 | 套 | 1
9 | 01B075 | 蹲坑扶手（上翻扶手） | 1.长700mm,直径35mm圆形扶手 表面材质:含有抗菌剂的半硬质树脂+软质树脂,铝管芯材 2.其他详见图纸要求 | 套 | 1
10 | 01B076 | 蹲坑扶手（L型扶手） | 1.长700高700mm,直径35mm圆形扶手 表面材质:含有抗菌剂的半硬质树脂+软质树脂,铝管芯材 2.其他详见图纸要求 | 套 | 1
11 | 01B077 | 多功能台 | 1.尺寸860*580mm,折叠后厚度145mm,高密度PE材质 2.满足规范验收要求 | 个 | 1
12 | 01B078 | 挂钩 | 1.不锈钢挂钩 | 个 | 1
13 | 01B079 | 照明开关改位 | 照明开关改位（含拆除新做、修补、管线等） | 个 | 3
14 | 01B080 | 门槛石打磨 | 1.原有门槛石打磨 | m | 1
15 | 011108001006 | 门槛石 | 20mm厚中国黑门槛石 | m2 | 0.3
16 | 01B081 | 收口 | 1.橡木色门套 | m | 5.3
17 | 010802001004 | 金属（塑钢）门 | 1.橡木色覆膜材质门及门套 3.0mm厚铝合金轨道+静音滑轮 2.其他满足设计及规范要求 | m2 | 2.5
18 | 01B082 | 门牌 | 1.300*300*5mm彩色亚克力门牌，具体样式详图纸 | 个 | 1
合 计

## 表1-3-B 组织措施项目清单及计价表【B楼一层无障碍卫生
施工组织措施项目清单与计价表
工程名称：浙江康复医疗中心无障碍改造工程项目
单位工程及专业工程名称：室内工程-B楼一层无障碍卫生间 |  |  | 第 1 页 共 1 页
序号 | 项目名称 | 计算基础 | 费率(%) | 金额(元)
1 | 提前竣工增加费
2 | 二次搬运费
3 | 冬雨季施工增加费
4 | 行车、行人干扰增加费
合 计

## 表1-3-C 技术措施项目清单及计价表【B楼一层无障碍卫生
表1-3-C 技术措施项目清单及计价表
工程名称：浙江康复医疗中心无障碍改造工程项目
单位工程及专业工程名称：室内工程-B楼一层无障碍卫生间 | [7 empty] | 第 1 页 共 1 页
序号 | 项目编码 | 项目名称 | 项目特征描述 | 计量单位 | 工程量 | 综合单价(元) | 金额(元) | 其中 |  |  | 备注
[8 empty] | 人工费 | 机械费 | 管理费
[请输入分部名称]
合 计

## 表1-2 分部分项工程量清单与计价表【C楼一层挂号】
表1-2 分部分项工程量清单及计价表( 号清单)
单位工程及专业工程名称：室内工程-C楼一层挂号 | [7 empty] | 第 1 页 共 1 页
序号 | 项目编码 | 项目名称 | 项目特征描述 | 计量单位 | 工程量 | 综合单价(元) | 合价(元) | 其中（元） |  |  | 备注
[8 empty] | 人工费 | 机械费 | 管理费
拆除工程
1 | 011610001002 | 木门窗拆除 | 1.原有门拆除 2.材质综合考虑 3.废弃料外运及消纳、残值回收等由投标单位自行考虑报价。 | m2 | 2.5
2 | 011605001009 | 平面块料拆除 | 1.墙地面砖拆除 2.废弃料外运及消纳、残值回收等由投标单位自行考虑报价。 | m2 | 3.2
新建工程
3 | 010807001002 | 金属（塑钢、断桥）窗 | 1.10mm厚钢化玻璃固定窗 2.不锈钢窗套 3.其他详见设计图纸 | m2 | 2.45
4 | 010809004002 | 石材窗台板 | 1.20mm白色人造石窗台板（专用粘接剂） | m2 | 0.88
5 | 011207001003 | 墙面装饰板 | 1.50热镀锌方管基层 2.18mm阻燃板 3.1.0mm白色不锈钢面层 | m2 | 3.5
6 | 01B083 | 门牌 | 1.300*300*5mm彩色亚克力门牌，具体样式详图纸 | 个 | 1
合 计

## 表1-3-B 组织措施项目清单及计价表【C楼一层挂号】
施工组织措施项目清单与计价表
工程名称：浙江康复医疗中心无障碍改造工程项目
单位工程及专业工程名称：室内工程-C楼一层挂号 |  |  | 第 1 页 共 1 页
序号 | 项目名称 | 计算基础 | 费率(%) | 金额(元)
1 | 提前竣工增加费
2 | 二次搬运费
3 | 冬雨季施工增加费
4 | 行车、行人干扰增加费
合 计

## 表1-3-C 技术措施项目清单及计价表【C楼一层挂号】
表1-3-C 技术措施项目清单及计价表
工程名称：浙江康复医疗中心无障碍改造工程项目
单位工程及专业工程名称：室内工程-C楼一层挂号 | [7 empty] | 第 1 页 共 1 页
序号 | 项目编码 | 项目名称 | 项目特征描述 | 计量单位 | 工程量 | 综合单价(元) | 金额(元) | 其中 |  |  | 备注
[8 empty] | 人工费 | 机械费 | 管理费
[请输入分部名称]
合 计

## 表1-2 分部分项工程量清单与计价表【C楼一层无障碍卫生间】
表1-2 分部分项工程量清单及计价表( 号清单)
单位工程及专业工程名称：室内工程-C楼一层无障碍卫生间 | [7 empty] | 第 1 页 共 1 页
序号 | 项目编码 | 项目名称 | 项目特征描述 | 计量单位 | 工程量 | 综合单价(元) | 合价(元) | 其中（元） |  |  | 备注
[8 empty] | 人工费 | 机械费 | 管理费
拆除工程
1 | 011610001002 | 木门窗拆除 | 1.原有门拆除 2.材质综合考虑 3.废弃料外运及消纳、残值回收等由投标单位自行考虑报价。 | m2 | 1
2 | 011614002008 | 银镜拆除 | 1.原有银镜拆除，含所有工作 2.废弃材料外运及消纳，残值回收等由投标单位自行考虑报价。 | 套 | 1
3 | 011612002018 | 卫生洁具拆除 | 1.原台盆及龙头拆除 2.废弃材料外运及消纳，残值回收等由投标单位自行考虑报价。 | 套 | 1
4 | 011612002019 | 卫生洁具拆除 | 1.原蹲坑扶手 2.废弃材料外运及消纳，残值回收等由投标单位自行考虑报价。 | 套 | 1
5 | 01B084 | 报警位置移位 | 1.原有报警位子调整 | 个 | 1
新建工程
6 | 011505011008 | 镜箱 | 1.650宽*800高，斜5度安装 2.18mm厚阻燃板基层 3.0.5mm厚不锈钢包边 4.5mm银镜 5.其他详见图纸要求 | 个 | 1
7 | 031004003008 | 洗脸盆 | 1.材质:陶瓷 2.规格、类型:台式，杠杆水龙头，材质:铜合金主体,表面镀铬处理 3.3.附件名称、数量:含阀门、软管等附件 4.具体样式详见图纸 | 组 | 1
8 | 01B085 | 台盆扶手 | 1.宽700深800mm,直径35mm圆形扶手 表面材质:含有抗菌剂的半硬质树脂+软质树脂,铝管芯材 2.其他详见图纸要求 | 套 | 1
9 | 01B086 | 蹲坑扶手（上翻扶手） | 1.长700mm,直径35mm圆形扶手 表面材质:含有抗菌剂的半硬质树脂+软质树脂,铝管芯材 2.其他详见图纸要求 | 套 | 1
10 | 01B087 | 蹲坑扶手（L型扶手） | 1.长700高700mm,直径35mm圆形扶手 表面材质:含有抗菌剂的半硬质树脂+软质树脂,铝管芯材 2.其他详见图纸要求 | 套 | 1
11 | 01B088 | 多功能台 | 1.尺寸860*580mm,折叠后厚度145mm,高密度PE材质 2.满足规范验收要求 | 个 | 1
12 | 01B089 | 照明开关改位 | 照明开关改位（含拆除新做、修补、管线等） | 个 | 2
13 | 01B090 | 门槛石打磨 | 1.原有门槛石打磨 | m | 1
14 | 011103001001 | 橡胶板楼地面 | 2mmPVC地面 | m2 | 1.98
15 | 011505008003 | 卫生纸盒 | PVC材质，详见设计图纸 | 个 | 1
16 | 01B091 | 门牌 | 1.300*300*5mm彩色亚克力门牌，具体样式详图纸 | 个 | 1
合 计

## 表1-3-B 组织措施项目清单及计价表【C楼一层无障碍卫生
施工组织措施项目清单与计价表
工程名称：浙江康复医疗中心无障碍改造工程项目
单位工程及专业工程名称：室内工程-C楼一层无障碍卫生间 |  |  | 第 1 页 共 1 页
序号 | 项目名称 | 计算基础 | 费率(%) | 金额(元)
1 | 提前竣工增加费
2 | 二次搬运费
3 | 冬雨季施工增加费
4 | 行车、行人干扰增加费
合 计

## 表1-3-C 技术措施项目清单及计价表【C楼一层无障碍卫生
表1-3-C 技术措施项目清单及计价表
工程名称：浙江康复医疗中心无障碍改造工程项目
单位工程及专业工程名称：室内工程-C楼一层无障碍卫生间 | [7 empty] | 第 1 页 共 1 页
序号 | 项目编码 | 项目名称 | 项目特征描述 | 计量单位 | 工程量 | 综合单价(元) | 金额(元) | 其中 |  |  | 备注
[8 empty] | 人工费 | 机械费 | 管理费
[请输入分部名称]
合 计

## 表1-2 分部分项工程量清单与计价表【D楼一层无障碍卫生间】
表1-2 分部分项工程量清单及计价表( 号清单)
单位工程及专业工程名称：室内工程-D楼一层无障碍卫生间 | [7 empty] | 第 1 页 共 1 页
序号 | 项目编码 | 项目名称 | 项目特征描述 | 计量单位 | 工程量 | 综合单价(元) | 合价(元) | 其中（元） |  |  | 备注
[8 empty] | 人工费 | 机械费 | 管理费
拆除工程
1 | 011614002009 | 银镜拆除 | 1.原有银镜拆除，含所有工作 2.废弃材料外运及消纳，残值回收等由投标单位自行考虑报价。 | 套 | 1
2 | 011612002020 | 卫生洁具拆除 | 1.原台盆及龙头拆除 2.废弃材料外运及消纳，残值回收等由投标单位自行考虑报价。 | 套 | 1
3 | 011612002021 | 卫生洁具拆除 | 1.原蹲坑扶手 2.废弃材料外运及消纳，残值回收等由投标单位自行考虑报价。 | 套 | 1
4 | 01B092 | 报警位置移位 | 1.原有报警位子调整 | 个 | 1
新建工程
5 | 011505011009 | 镜箱 | 1.650宽*800高，斜5度安装 2.18mm厚阻燃板基层 3.0.5mm厚不锈钢包边 4.5mm银镜 5.其他详见图纸要求 | 个 | 1
6 | 031004003009 | 洗脸盆 | 1.材质:陶瓷 2.规格、类型:台式，杠杆水龙头，材质:铜合金主体,表面镀铬处理 3.3.附件名称、数量:含阀门、软管等附件 4.具体样式详见图纸 | 组 | 1
7 | 01B093 | 台盆扶手 | 1.宽700深800mm,直径35mm圆形扶手 表面材质:含有抗菌剂的半硬质树脂+软质树脂,铝管芯材 2.其他详见图纸要求 | 套 | 1
8 | 01B094 | 蹲坑扶手（上翻扶手） | 1.长700mm,直径35mm圆形扶手 表面材质:含有抗菌剂的半硬质树脂+软质树脂,铝管芯材 2.其他详见图纸要求 | 套 | 1
9 | 01B095 | 蹲坑扶手（L型扶手） | 1.长700高700mm,直径35mm圆形扶手 表面材质:含有抗菌剂的半硬质树脂+软质树脂,铝管芯材 2.其他详见图纸要求 | 套 | 1
10 | 01B096 | 多功能台 | 1.尺寸860*580mm,折叠后厚度145mm,高密度PE材质 2.满足规范验收要求 | 个 | 1
11 | 01B097 | 照明开关改位 | 照明开关改位（含拆除新做、修补、管线等） | 个 | 2
12 | 01B098 | 门槛石打磨 | 1.原有门槛石打磨 | m | 1
13 | 011103001002 | 橡胶板楼地面 | 2mmPVC地面 | m2 | 1.98
14 | 010807003002 | 金属百叶窗 | PVC百叶帘 | m2 | 0.15
合 计

## 表1-3-B 组织措施项目清单及计价表【D楼一层无障碍卫生
施工组织措施项目清单与计价表
工程名称：浙江康复医疗中心无障碍改造工程项目
单位工程及专业工程名称：室内工程-D楼一层无障碍卫生间 |  |  | 第 1 页 共 1 页
序号 | 项目名称 | 计算基础 | 费率(%) | 金额(元)
1 | 提前竣工增加费
2 | 二次搬运费
3 | 冬雨季施工增加费
4 | 行车、行人干扰增加费
合 计

## 表1-3-C 技术措施项目清单及计价表【D楼一层无障碍卫生
表1-3-C 技术措施项目清单及计价表
工程名称：浙江康复医疗中心无障碍改造工程项目
单位工程及专业工程名称：室内工程-D楼一层无障碍卫生间 | [7 empty] | 第 1 页 共 1 页
序号 | 项目编码 | 项目名称 | 项目特征描述 | 计量单位 | 工程量 | 综合单价(元) | 金额(元) | 其中 |  |  | 备注
[8 empty] | 人工费 | 机械费 | 管理费
[请输入分部名称]
合 计

## 表1-2 分部分项工程量清单与计价表【高压氧楼】
表1-2 分部分项工程量清单及计价表( 号清单)
单位工程及专业工程名称：室内工程-高压氧楼 | [7 empty] | 第 1 页 共 1 页
序号 | 项目编码 | 项目名称 | 项目特征描述 | 计量单位 | 工程量 | 综合单价(元) | 合价(元) | 其中（元） |  |  | 备注
[8 empty] | 人工费 | 机械费 | 管理费
拆除工程
1 | 011614002010 | 银镜拆除 | 1.原有银镜拆除，含所有工作 2.废弃材料外运及消纳，残值回收等由投标单位自行考虑报价。 | 套 | 1
2 | 011612002022 | 卫生洁具拆除 | 1.原台盆及龙头拆除 2.废弃材料外运及消纳，残值回收等由投标单位自行考虑报价。 | 套 | 1
3 | 011612002023 | 卫生洁具拆除 | 1.原蹲坑扶手 2.废弃材料外运及消纳，残值回收等由投标单位自行考虑报价。 | 套 | 1
4 | 011612002024 | 卫生洁具拆除 | 1.其他扶手 2.废弃材料外运及消纳，残值回收等由投标单位自行考虑报价。 | 套 | 2
5 | 01B099 | 报警位置移位 | 1.原有报警位子调整 | 个 | 1
新建工程
6 | 01B100 | 台盆扶手 | 1.宽700深800mm,直径35mm圆形扶手 表面材质:含有抗菌剂的半硬质树脂+软质树脂,铝管芯材 2.其他详见图纸要求 | 套 | 1
7 | 01B101 | 小便斗扶手 | 1.宽600深550mm,直径35mm圆形扶手 表面材质:含有抗菌剂的半硬质树脂+软质树脂,铝管芯材 2.其他详见图纸要求 | 套 | 2
8 | 01B102 | 蹲坑扶手（上翻扶手） | 1.长700mm,直径35mm圆形扶手 表面材质:含有抗菌剂的半硬质树脂+软质树脂,铝管芯材 2.其他详见图纸要求 | 套 | 1
9 | 01B103 | 蹲坑扶手（L型扶手） | 1.长700高700mm,直径35mm圆形扶手 表面材质:含有抗菌剂的半硬质树脂+软质树脂,铝管芯材 2.其他详见图纸要求 | 套 | 1
10 | 01B104 | 报警面板更换 | 1.原紧急报警器面板更换 2.其他详见图纸要求 | 个 | 1
11 | 011505011010 | 镜箱 | 1.650宽*800高，斜5度安装 2.18mm厚阻燃板基层 3.0.5mm厚不锈钢包边 4.5mm银镜 5.其他详见图纸要求 | 个 | 1
12 | 031004003010 | 洗脸盆 | 1.材质:陶瓷 2.规格、类型:台式，杠杆水龙头，材质:铜合金主体,表面镀铬处理 3.3.附件名称、数量:含阀门、软管等附件 4.具体样式详见图纸 | 组 | 1
13 | 011103001003 | 橡胶板楼地面 | 2mmPVC地面 | m2 | 0.5
14 | 011505008004 | 卫生纸盒 | PVC材质，详见设计图纸 | 个 | 1
15 | 01B105 | 挂钩 | 1.不锈钢挂钩 | 个 | 1
16 | 01B106 | 标识标牌 | 300*300*5mm彩色亚克力门牌，详见图纸要求 | 套 | 1
合 计

## 表1-3-B 组织措施项目清单及计价表【高压氧楼】
施工组织措施项目清单与计价表
工程名称：浙江康复医疗中心无障碍改造工程项目
单位工程及专业工程名称：室内工程-高压氧楼 |  |  | 第 1 页 共 1 页
序号 | 项目名称 | 计算基础 | 费率(%) | 金额(元)
1 | 提前竣工增加费
2 | 二次搬运费
3 | 冬雨季施工增加费
4 | 行车、行人干扰增加费
合 计

## 表1-3-C 技术措施项目清单及计价表【高压氧楼】
表1-3-C 技术措施项目清单及计价表
工程名称：浙江康复医疗中心无障碍改造工程项目
单位工程及专业工程名称：室内工程-高压氧楼 | [7 empty] | 第 1 页 共 1 页
序号 | 项目编码 | 项目名称 | 项目特征描述 | 计量单位 | 工程量 | 综合单价(元) | 金额(元) | 其中 |  |  | 备注
[8 empty] | 人工费 | 机械费 | 管理费
[请输入分部名称]
合 计