## 表1 工程总承包项目费用汇总表
表1 工程总承包项目费用汇总表
项目名称：浙江工商大学教工路校区学生宿舍建设工程附属配电房移位改造工程
序号 | 项目名称 | 金额（元） | 备注
1 | 工程设计费
2 | 设备购置费
3 | 建筑安装工程费
4 | 工程总承包其他费
| 合计 |  | （1+2+3+4）
| 其中：暂列金额合计 | 135000
| 暂估价合计 | 135000
编制人： |  | 审核人：

## 表2 工程总承包项目工程设计费清单及计价表
表2 工程总承包项目工程设计费清单及计价表
项目名称：浙江工商大学教工路校区学生宿舍建设工程附属配电房移位改造工程
序号 | 项目名称 |  | 金额（元） | 备注
1.1 | 深化设计费
合计
注：根据招标文件明确由投标人承担的设计工作范围内容，投标人认为需要增加的费用项可自行添加，并列明该项目的名称及金额。
编制人： |  | 审核人：

## 表3 工程总承包项目设备购置费清单及计价表
表3 工程总承包项目设备购置费清单及计价表
项目名称：浙江工商大学教工路校区学生宿舍建设工程附属配电房移位改造工程
序号 | 项目名称 | 技术参数规格型号 | 单位 | 数量 | 单价（元） | 合价（元） | 备注
2.1 | 工程设备费 | [5 empty] | 设备采保费按设备原价的0.2%-0.5%计取。
2.1.1
2.2 | 必要的备品备件
2.2.1
2.3 | 暂估价
2.3.1
合计
注：招标人应详细列明工程设备的技术参考、规格型号、计量单位、数量，以及所需备品备件的要求。
编制人： 审核人：

## 表4 工程总承包项目建筑安装工程费清单及计价表
表4 工程总承包项目建筑安装工程费清单及计价表
项目名称：浙江工商大学教工路校区学生宿舍建设工程附属配电房移位改造工程
序号 | 项目名称 | 工程内容 | 单位 |  | 规模数量 | 价格（元） | 备注
3.1 | 工程费
3.1.1 | 单项工程
3.2 | 暂估价 |  |  |  |  | 135000
3.2.1 | 暂估价 | 开闭所主体结构、建筑、加固、外立面等修缮改造费用，需按高配间标准进行设计改造（含照明灯具安装等），后期由中标单位深化。 | 项 |  | 1 | 135000
3.3 | 暂列金额 |  |  |  |  | 135000
3.3.1 | 标化工地增加费 |  | 元
3.3.2 | 优质工程增加费 |  | 元
3.3.3 | 暂列金 |  | 元 |  |  | 135000
合计
编制人： |  |  |  | 审核人：

## 表4 工程总承包项目建筑安装工程费清单及计价表-1
表4 工程总承包项目建筑安装工程费清单及计价表
项目名称：浙江工商大学教工路校区学生宿舍建设工程附属配电房移位改造工程
序号 | 项目名称 | 工程内容 | 单位 |  | 规模数量 | 价格（元） | 备注
3.1 | 建筑安装工程费
3.1.1 | 单项工程
3.2 | 暂估价 |  |  |  |  | 135000
3.2.1 | 暂估价 | 开闭所主体结构、建筑、加固、外立面等修缮改造费用，需按高配间标准进行设计改造（含照明灯具安装等），后期由中标单位深化。 | 项 |  | 1 | 135000
3.3 | 暂列金额 |  |  |  |  | 135000
3.3.1 | 标化工地增加费 |  | 元
3.3.2 | 优质工程增加费 |  | 元
3.3.3 | 暂列金 |  | 元 |  |  | 135000
合计
编制人： |  |  |  | 审核人：

## 表5 工程总承包其他费清单及计价表
表5 工程总承包其他费清单及计价表
项目名称：浙江工商大学教工路校区学生宿舍建设工程附属配电房移位改造工程
序号 | 项目名称 | 金额（元） | 备注
4.1 | 工程总承包管理费
4.2 | 工程总承包专项费
4.2.1 | 工程保险费
4.2.2 | 场地准备及临时设施费
4.2.3 | BIM技术应用费
4.2.4 | 管线迁改费
4.2.5 | 苗木迁改费
4.2.6 | 联合试运转费
4.2.7 | 引进技术和引进设备其他费
4.2.8 | 测绘费
4.2.9 | 专利及专有技术使用费
合计
注：根据招标文件的工作内容，投标人认为需要增加的费用项可自行添加，并列明该项目的名称及金额。
编制人： 审核人：

## 主要材料价格表
主要材料价格表
工程名称：浙江工商大学教工路校区学生宿舍建设工程附属配电房移位改造工程 | [5 empty] | 第 1 页 共 1 页
序号 | 编码 | 材料名称 | 规格型号 | 单位 | 数量 |  | 单价（元） | 备注
1 | 0101120031 | 热轧带肋钢筋 | HRB400综合 | t | 0.07979
2 | 0109120071 | 热轧光圆钢筋 | HPB300综合 | t | 0.06004
3 | 0401120021 | 普通硅酸盐水泥 | P·O 42.5综合 | kg | 129.4826
4 | 0403120009 | 黄砂 | 净砂 | t | 0.004061
5 | 0413120137 | 混凝土实心砖 | 240×115×53 MU10 | 千块 | 18.8949
6 | 0433120003 | 干混地面砂浆 | DS M15.0 | kg | 2834.9472
7 | 1103120017 | 甲级钢质防火门 |  | m2 | 7.074
8 | 1109120293 | 铝合金玻璃窗 |  | m2 | 6.0121
9 | 1301120227 | 乳胶漆 |  | kg | 71.8073
10 | 1335120059 | 聚合物水泥基复合防水涂料 | JS Ⅰ型 | kg | 38.5384
11 | BTJ110772 | 耐磨防滑地坪漆-底漆 |  | kg | 2.8445
12 | BTJ110773 | 耐磨防滑地坪漆-中间漆 |  | kg | 9.9557
13 | BTJ110774 | 耐磨防滑地坪漆-面漆 |  | kg | 18.0626
14 | 0431120023 | 泵送商品混凝土 | C25 | m3 | 2.5755
15 | 0431120127 | 泵送防水商品混凝土 | C30/P8坍落度12±3cm | m3 | 6.8579
16 | 0431120173 | 非泵送商品混凝土 | C15 | m3 | 9.3001
17 | 0431120177 | 非泵送商品混凝土 | C20 | m3 | 2.2604
18 | 2803330009 | 电力电缆 ZC-YJV22-8.7/1.5kV-3×70 |  | m | 202
19 | 2803330009 | 电力电缆 ZC-YJV22-8.7/1.5kV-3×95 |  | m | 101
20 | 2803330009 | 电力电缆 ZC-YJV22-8.7/1.5kV-3×400 |  | m | 808
21 | B55111221 | G03、G04、G05、G11、G12、G13高压熔断器柜，未尽事宜，详见图纸及设计说明 |  | 台 | 6
22 | B55111221 | G07，高压母线联络柜，未尽事宜，详见图纸及设计说明 |  | 台 | 1
23 | B55111221 | G02、G14高压计量柜，未尽事宜，详见图纸及设计说明 |  | 台 | 2
24 | B55111221 | G01、G06、G10、G15，高压断路器柜未尽事宜，详见图纸及设计说明 |  | 台 | 4
25 | B55111221 | G08、G09高压电缆直连柜，未尽事宜，详见图纸及设计说明 |  | 台 | 2

## 表6 工程总承包项目建筑安装工程费项目清单及计价表【房屋建
表6 工程总承包项目建筑安装工程费项目清单及计价表
工程名称：单项工程-房屋建筑与装饰
序号 | 清单项目编码 | 清单项目名称 | 工程内容 |  | 计量单位 | 工程量 | 金额（元） |  | 备注
[7 empty] | 综合单价 | 合价
开闭所基础
1 | Z01010602001 | 现浇钢筋混凝土基础 | 1.包括混凝土垫层、满堂基础;相应的模板及支架(撑)制作安装;钢筋制作安装 |  | m2 | 50.97
2 | Z01010801001 | 现浇钢筋混凝土主体结构 | 1.梁、圈过梁等混凝土浇捣相应的模板及支架(撑)制作安装,钢筋制作安装 |  | m2 | 50.97
3 | Z01010601001 | 砌筑基础 | 1.地垄墙采用Mu20砼砖,Mb10水泥砂浆实砌 2.沟内壁20厚防水砂浆 3.沟底20厚防水砂浆 |  | m2 | 50.97
4 | ZB001 | 集水井 | 1.集水坑1500x1000x1500h，含铸铁盖板，满足规范要求 |  | 座 | 1
5 | ZB002 | 电缆沟固边 | 1.电缆沟固边：L50x4角钢，锚筋:C8@200,L=200，热镀锌防腐处理 |  | t | 0.103
6 | ZB003 | 预埋铁件 | 1.预埋铁件；热镀锌防腐处理 |  | t | 0.395
7 | ZB004 | 电缆支架 | 电缆支架 1、主架:∠50x5x750角钢，电缆支架采用主架与电缆沟内预埋扁铁焊接的方式固定 2、格架:∠40x4x400角钢(余同)，600宽电缆沟内格架长度为300 |  | 套 | 21
8 | ZB005 | 盖板 | 1.电缆沟成品盖板 |  | m2 | 14.66
编制人： |  |  |  | 审核人：
表6 工程总承包项目建筑安装工程费项目清单及计价表
工程名称：单项工程-房屋建筑与装饰
序号 | 清单项目编码 | 清单项目名称 | 工程内容 |  | 计量单位 | 工程量 | 金额（元） |  | 备注
[7 empty] | 综合单价 | 合价
装修
9 | Z01011601001 | 楼地面装饰 | 1、150厚C25细石混凝土整浇层随捣随抹光,内配C8@200钢筋网片双层双向 2、水泥砂浆一道(内掺建筑胶) 3、1:3水泥砂浆20厚抹平 4、聚合物水泥涂料1.2厚 5、1:2.5水泥砂浆20厚,压实抹光 6、耐磨防滑地坪漆(燃烧性能A级)，上翻 |  | m2 | 50.97
10 | Z01011901001 | 天棚装饰 | 1.顶棚刷白 |  | m2 | 50.97
11 | Z01011701001 | 墙、柱面与隔断装饰 | 1.墙面抹灰+刷白 |  | m2 | 50.97
12 | Z01011303001 | 防火门 | 1.包括甲级钢质防火门、五金配件等 |  | m2 | 50.97
13 | Z01011302001 | 窗及其装饰 | 1.包括铝合金窗、窗帘/卷帘、轨道等 |  | m2 | 50.97
拆除工程
14 | Z01012101001 | 原有装饰、安装等拆除 | 1.包括地面饰面、墙面饰面、天棚饰面、原门窗拆除;油漆、涂料、裱糊面铲除; 2.安装管线、设备等拆除 3.建筑垃圾场内、外运输、垃圾处置费等. |  | m2 | 50.97
编制人： |  |  |  | 审核人：
表6 工程总承包项目建筑安装工程费项目清单及计价表
工程名称：单项工程-房屋建筑与装饰
序号 | 清单项目编码 | 清单项目名称 | 工程内容 |  | 计量单位 | 工程量 | 金额（元） |  | 备注
[7 empty] | 综合单价 | 合价
15 | Z01012101002 | 原有建筑物拆除及周边修复 | 垃圾房拆除及拆除后周边修复 1.包括砖石、混凝土、钢筋混疑土基础拆除砌体、预制钢筋砼构件、现浇钢筋砼构件拆除;地面饰面、墙面饰面、天棚饰面、门窗、栏杆扶手拆除;油漆、涂料、裱糊面铲除;建筑垃圾场内、外运输等. 2.拆除后周边需修复（包含地面、墙面、围墙等） |  | m2 | 5
16 | Z01010101001 | 土石方工程 | 1.包括土石方开挖、运输、回填、余方弃置、渣土消纳处置费等 2.建筑内土方开挖 3.石碴回填,容重≤10kN/m3 4、降排水 |  | m2 | 50.97
建筑与装饰工程施工技术措施
17 | Z01012301001 | 脚手架及垂直运输 | 1.满足完成工作内容所使用的脚手架 2.建筑物垂直运输等 |  | m2 | 50.97
编制人： |  |  |  | 审核人：

## 表6-1 工程总承包项目建筑安装工程费项目清单及计价表【房
表6-1 工程总承包项目建筑安装工程费项目清单及计价表
工程名称：单项工程-房屋建筑与装饰
序号 | 清单项目编码 | 清单项目名称 | 工程内容 | 计量规则 | 计量单位 |  | 工程量 | 金额（元） |  |  | 备注
[8 empty] | 综合单价 | 合价 | 其中 暂估价
开闭所基础
1 | Z01010602001 | 现浇钢筋混凝土基础 | 1.包括混凝土垫层、满堂基础;相应的模板及支架(撑)制作安装;钢筋制作安装 | 1.无地下室的按地上首层建筑面积计算;2.有地下室的按地下首层建筑面积计算 | m2 |  | 50.97
2 | Z01010801001 | 现浇钢筋混凝土主体结构 | 1.梁、圈过梁等混凝土浇捣相应的模板及支架(撑)制作安装,钢筋制作安装 | 按建筑面积计算 | m2 |  | 50.97
3 | Z01010601001 | 砌筑基础 | 1.地垄墙采用Mu20砼砖,Mb10水泥砂浆实砌 2.沟内壁20厚防水砂浆 3.沟底20厚防水砂浆 | 按地上首层建筑面积计算 | m2 |  | 50.97
4 | ZB001 | 集水井 | 1.集水坑1500x1000x1500h，含铸铁盖板，满足规范要求 |  | 座 |  | 1
5 | ZB002 | 电缆沟固边 | 1.电缆沟固边：L50x4角钢，锚筋:C8@200,L=200，热镀锌防腐处理 |  | t |  | 0.103
6 | ZB003 | 预埋铁件 | 1.预埋铁件；热镀锌防腐处理 |  | t |  | 0.395
编制人： | [5 empty] | 审核人：
表6-1 工程总承包项目建筑安装工程费项目清单及计价表
工程名称：单项工程-房屋建筑与装饰
序号 | 清单项目编码 | 清单项目名称 | 工程内容 | 计量规则 | 计量单位 |  | 工程量 | 金额（元） |  |  | 备注
[8 empty] | 综合单价 | 合价 | 其中 暂估价
7 | ZB004 | 电缆支架 | 电缆支架 1、主架:∠50x5x750角钢，电缆支架采用主架与电缆沟内预埋扁铁焊接的方式固定 2、格架:∠40x4x400角钢(余同)，600宽电缆沟内格架长度为300 |  | 套 |  | 21
8 | ZB005 | 盖板 | 1.电缆沟成品盖板 |  | m2 |  | 14.66
装修
9 | Z01011601001 | 楼地面装饰 | 1、150厚C25细石混凝土整浇层随捣随抹光,内配C8@200钢筋网片双层双向 2、水泥砂浆一道(内掺建筑胶) 3、1:3水泥砂浆20厚抹平 4、聚合物水泥涂料1.2厚 5、1:2.5水泥砂浆20厚,压实抹光 6、耐磨防滑地坪漆(燃烧性能A级)，上翻 | 按区域建筑面积计算 | m2 |  | 50.97
10 | Z01011901001 | 天棚装饰 | 1.顶棚刷白 | 按区域建筑面积计算 | m2 |  | 50.97
11 | Z01011701001 | 墙、柱面与隔断装饰 | 1.墙面抹灰+刷白 | 按区域建筑面积计算 | m2 |  | 50.97
12 | Z01011303001 | 防火门 | 1.包括甲级钢质防火门、五金配件等 | 按建筑面积计算 | m2 |  | 50.97
编制人： | [5 empty] | 审核人：
表6-1 工程总承包项目建筑安装工程费项目清单及计价表
工程名称：单项工程-房屋建筑与装饰
序号 | 清单项目编码 | 清单项目名称 | 工程内容 | 计量规则 | 计量单位 |  | 工程量 | 金额（元） |  |  | 备注
[8 empty] | 综合单价 | 合价 | 其中 暂估价
13 | Z01011302001 | 窗及其装饰 | 1.包括铝合金窗、窗帘/卷帘、轨道等 | 按建筑面积计算 | m2 |  | 50.97
拆除工程
14 | Z01012101001 | 原有装饰、安装等拆除 | 1.包括地面饰面、墙面饰面、天棚饰面、原门窗拆除;油漆、涂料、裱糊面铲除; 2.安装管线、设备等拆除 3.建筑垃圾场内、外运输、垃圾处置费等. | 按建筑面积计算 | m2 |  | 50.97
15 | Z01012101002 | 原有建筑物拆除及周边修复 | 垃圾房拆除及拆除后周边修复 1.包括砖石、混凝土、钢筋混疑土基础拆除砌体、预制钢筋砼构件、现浇钢筋砼构件拆除;地面饰面、墙面饰面、天棚饰面、门窗、栏杆扶手拆除;油漆、涂料、裱糊面铲除;建筑垃圾场内、外运输等. 2.拆除后周边需修复（包含地面、墙面、围墙等） | 按建筑面积计算 | m2 |  | 5
16 | Z01010101001 | 土石方工程 | 1.包括土石方开挖、运输、回填、余方弃置、渣土消纳处置费等 2.建筑内土方开挖 3.石碴回填,容重≤10kN/m3 4、降排水 | 1.无地下室的按地上首层建筑面积计算2.有地下室的按地下室建筑面积计算 | m2 |  | 50.97
编制人： | [5 empty] | 审核人：
表6-1 工程总承包项目建筑安装工程费项目清单及计价表
工程名称：单项工程-房屋建筑与装饰
序号 | 清单项目编码 | 清单项目名称 | 工程内容 | 计量规则 | 计量单位 |  | 工程量 | 金额（元） |  |  | 备注
[8 empty] | 综合单价 | 合价 | 其中 暂估价
建筑与装饰工程施工技术措施
17 | Z01012301001 | 脚手架及垂直运输 | 1.满足完成工作内容所使用的脚手架 2.建筑物垂直运输等 | 按建筑面积计算 | m2 |  | 50.97
编制人： | [5 empty] | 审核人：

## 主要材料价格表【房屋建筑与装饰】
主要材料价格表
单位及专业工程名称：房屋建筑与装饰 | [5 empty] | 第 1 页 共 1 页
序号 | 编码 | 材料名称 | 规格型号 | 单位 | 数量 |  | 单价（元） | 备注
1 | 0101120031 | 热轧带肋钢筋 | HRB400综合 | t | 0.07979
2 | 0109120071 | 热轧光圆钢筋 | HPB300综合 | t | 0.06004
3 | 0401120021 | 普通硅酸盐水泥 | P·O 42.5综合 | kg | 105.1826
4 | 0403120009 | 黄砂 | 净砂 | t | 0.004061
5 | 0413120137 | 混凝土实心砖 | 240×115×53 MU10 | 千块 | 4.7005
6 | 0433120003 | 干混地面砂浆 | DS M15.0 | kg | 2834.9472
7 | 1103120017@1 | 甲级钢质防火门 |  | m2 | 7.074
8 | 1109120293@1 | 铝合金玻璃窗 |  | m2 | 6.0121
9 | 1301120227 | 乳胶漆 |  | kg | 71.8073
10 | 1335120059 | 聚合物水泥基复合防水涂料 | JS Ⅰ型 | kg | 38.5384
11 | BTJ110772@1 | 耐磨防滑地坪漆-底漆 |  | kg | 2.8445
12 | BTJ110773@1 | 耐磨防滑地坪漆-中间漆 |  | kg | 9.9557
13 | BTJ110774@1 | 耐磨防滑地坪漆-面漆 |  | kg | 18.0626
14 | 0431120023 | 泵送商品混凝土 | C25 | m3 | 2.5755
15 | 0431120127 | 泵送防水商品混凝土 | C30/P8坍落度12±3cm | m3 | 6.8579
16 | 0431120173 | 非泵送商品混凝土 | C15 | m3 | 2.9795
17 | 0431120177 | 非泵送商品混凝土 | C20 | m3 | 2.2604

## 表6 工程总承包项目建筑安装工程费项目清单及计价表【通用安
表6 工程总承包项目建筑安装工程费项目清单及计价表
工程名称：单项工程-通用安装工程
序号 | 清单项目编码 | 清单项目名称 | 工程内容 |  | 计量单位 | 工程量 | 金额（元） |  | 备注
[7 empty] | 综合单价 | 合价
开闭所
1 | Z01020104001 | 防雷接地系统 | 1.接地极(板)制作与安装 2.接地母线敷设、接地跨接线安装 3.设备防雷装置安装 4.接地装置试验 |  | m2 | 50.97
编制人： |  |  |  | 审核人：
表6 工程总承包项目建筑安装工程费项目清单及计价表
工程名称：单项工程-通用安装工程
序号 | 清单项目编码 | 清单项目名称 | 工程内容 |  | 计量单位 | 工程量 | 金额（元） |  | 备注
[7 empty] | 综合单价 | 合价
2 | Z01020101001 | 变配电系统 | 1.设备安装及调试，未尽事宜详见图纸及设计说明 2.高压进线电缆及变配电设备之间连接线缆(母线)、桥架敷设 3.配电智能设备安装、调试 4.变配电附属设施安装 5.电力监控系统及环境检测系统，包含系统调试 6.配电房标化工程（包括但不限于相关消防报警系统、应急照明系统、ups备用电系统、铁皮文件柜、模拟图板、挡鼠板、绝缘靴、高低压验电笔等），未尽事宜详见图纸 7、集水井内设备（两个排污泵、管道及管材配件等），未尽事宜详见图纸 8、临时电源接驳 确保4台变压器（其中一台1250KVA变压器、三台1000KVA变压器）供电，发电机组需施工单位自行测算并确保全天供电 9、内井4座、外井8座需清理建筑垃圾、淤泥、杂物 10、外线4孔400m电缆沟以及内线4孔10m电缆沟需清理建筑垃圾、淤泥、杂物（包含原有地下 |  | kVA | 6750
编制人： |  |  |  | 审核人：
表6 工程总承包项目建筑安装工程费项目清单及计价表
工程名称：单项工程-通用安装工程
序号 | 清单项目编码 | 清单项目名称 | 工程内容 |  | 计量单位 | 工程量 | 金额（元） |  | 备注
[7 empty] | 综合单价 | 合价
管道保护，若施工过程中造成损坏，由施工单位自行承担相关费用，恢复原状。） 11、原有电缆800m保护性拆除后搬运至建设单位指定位置存放，交由业主自行处理 12、原有高压柜10台保护性拆除后搬运至建设单位指定位置存放，交由业主自行处理
3 | Z01020301001 | 空调系统 | 1.设备安装及调试 2.风管及部件制作安装 3.空调5P，能耗一级空调安装，含冷凝水系统安装、制冷剂管道安装、附件安装、保温附件等安装，需后期深化设计 4.系统调试 |  | m2 | 50.97
4 | Z01020501001 | 室内水灭火系统 | 灭火器MF/ABC5*2，需后期深化设计 |  | m2 | 50.97
5 | Z01020103001 | 照明系统 | 1.照明配电箱(柜)、智能照明设备安装及调试 2.照明配电线路安装 3.灯具、开关从、插座、接线盒安装 |  | m2 | 50.97
6 | Z01020801001 | 脚手架搭拆费 | 1.施工需要的各种脚手架搭、拆、运输费用及脚手架的摊销（或租赁）费用 |  | m2 | 50.97
编制人： |  |  |  | 审核人：
表6 工程总承包项目建筑安装工程费项目清单及计价表
工程名称：单项工程-通用安装工程
序号 | 清单项目编码 | 清单项目名称 | 工程内容 |  | 计量单位 | 工程量 | 金额（元） |  | 备注
[7 empty] | 综合单价 | 合价
7 | Z02050101001 | 开槽埋管及附件安装 | 1.包括土石方工程、地基处理、支护结构、垫层、基础、包封、支架支墩、管道、管件、渣土消纳、穿墙防水套管等 |  | m | 58
8 | Z02050106001 | 工作井 | 1.包括土石方工程、地基处理、支护结构、垫层、结构混凝土、结构砌体、钢筋、模板、支架、脚手架及其他零星工程、路面恢复等 2、原有电缆井1.5m*2.0m修复，1座，含井盖制作安装4块 3、新建电缆井1.8*2.0m，4座，含井盖制作安装20块 4、改建电缆井1.5*2.0m，1座，含井盖制作安装5块 5、相关木模板制作 6、含普通盖板拉环8个、承重盖板拉环50个 7、相关路面拆除及修复，具体详见图纸及设计说明 |  | 座 | 6
编制人： |  |  |  | 审核人：

## 表6-1 工程总承包项目建筑安装工程费项目清单及计价表【通
表6-1 工程总承包项目建筑安装工程费项目清单及计价表
工程名称：单项工程-通用安装工程
序号 | 清单项目编码 | 清单项目名称 | 工程内容 | 计量规则 | 计量单位 |  | 工程量 | 金额（元） |  |  | 备注
[8 empty] | 综合单价 | 合价 | 其中 暂估价
开闭所
1 | Z01020104001 | 防雷接地系统 | 1.接地极(板)制作与安装 2.接地母线敷设、接地跨接线安装 3.设备防雷装置安装 4.接地装置试验 | 按建筑面积计算 | m2 |  | 50.97
编制人： | [5 empty] | 审核人：
表6-1 工程总承包项目建筑安装工程费项目清单及计价表
工程名称：单项工程-通用安装工程
序号 | 清单项目编码 | 清单项目名称 | 工程内容 | 计量规则 | 计量单位 |  | 工程量 | 金额（元） |  |  | 备注
[8 empty] | 综合单价 | 合价 | 其中 暂估价
2 | Z01020101001 | 变配电系统 | 1.设备安装及调试，未尽事宜详见图纸及设计说明 2.高压进线电缆及变配电设备之间连接线缆(母线)、桥架敷设 3.配电智能设备安装、调试 4.变配电附属设施安装 5.电力监控系统及环境检测系统，包含系统调试 6.配电房标化工程（包括但不限于相关消防报警系统、应急照明系统、ups备用电系统、铁皮文件柜、模拟图板、挡鼠板、绝缘靴、高低压验电笔等），未尽事宜详见图纸 7、集水井内设备（两个排污泵、管道及管材配件等），未尽事宜详见图纸 8、临时电源接驳 确保4台变压器（其中一台1250KVA变压器、三台1000KVA变压器）供电，发电机组需施工单位自行测算并确保全天供电 9、内井4座、外井8座需清理建筑垃圾、淤泥、杂物 10、外线4孔400m电缆沟以及内线4孔10m电缆沟需清理建筑垃圾、淤泥、杂物（包含原有地下 | 按变配电总用电负荷计算 | kVA |  | 6750
编制人： | [5 empty] | 审核人：
表6-1 工程总承包项目建筑安装工程费项目清单及计价表
工程名称：单项工程-通用安装工程
序号 | 清单项目编码 | 清单项目名称 | 工程内容 | 计量规则 | 计量单位 |  | 工程量 | 金额（元） |  |  | 备注
[8 empty] | 综合单价 | 合价 | 其中 暂估价
管道保护，若施工过程中造成损坏，由施工单位自行承担相关费用，恢复原状。） 11、原有电缆800m保护性拆除后搬运至建设单位指定位置存放，交由业主自行处理 12、原有高压柜10台保护性拆除后搬运至建设单位指定位置存放，交由业主自行处理
3 | Z01020301001 | 空调系统 | 1.设备安装及调试 2.风管及部件制作安装 3.空调5P，能耗一级空调安装，含冷凝水系统安装、制冷剂管道安装、附件安装、保温附件等安装，需后期深化设计 4.系统调试 | 1.以平方米计量，按建筑面积计算;2.以千瓦计量，按制冷(制热)量计算 | m2 |  | 50.97
4 | Z01020501001 | 室内水灭火系统 | 灭火器MF/ABC5*2，需后期深化设计 | 按建筑面积计算 | m2 |  | 50.97
5 | Z01020103001 | 照明系统 | 1.照明配电箱(柜)、智能照明设备安装及调试 2.照明配电线路安装 3.灯具、开关从、插座、接线盒安装 | 按建筑面积计算 | m2 |  | 50.97
6 | Z01020801001 | 脚手架搭拆费 | 1.施工需要的各种脚手架搭、拆、运输费用及脚手架的摊销（或租赁）费用 | 按建筑面积计算 | m2 |  | 50.97
编制人： | [5 empty] | 审核人：
表6-1 工程总承包项目建筑安装工程费项目清单及计价表
工程名称：单项工程-通用安装工程
序号 | 清单项目编码 | 清单项目名称 | 工程内容 | 计量规则 | 计量单位 |  | 工程量 | 金额（元） |  |  | 备注
[8 empty] | 综合单价 | 合价 | 其中 暂估价
7 | Z02050101001 | 开槽埋管及附件安装 | 1.包括土石方工程、地基处理、支护结构、垫层、基础、包封、支架支墩、管道、管件、渣土消纳、穿墙防水套管等 | 1.管网以管道起始至终点桩号里程长度之和计算; | m |  | 58
8 | Z02050106001 | 工作井 | 1.包括土石方工程、地基处理、支护结构、垫层、结构混凝土、结构砌体、钢筋、模板、支架、脚手架及其他零星工程、路面恢复等 2、原有电缆井1.5m*2.0m修复，1座，含井盖制作安装4块 3、新建电缆井1.8*2.0m，4座，含井盖制作安装20块 4、改建电缆井1.5*2.0m，1座，含井盖制作安装5块 5、相关木模板制作 6、含普通盖板拉环8个、承重盖板拉环50个 7、相关路面拆除及修复，具体详见图纸及设计说明 | 按图示数量计算 | 座 |  | 6
编制人： | [5 empty] | 审核人：

## 主要材料价格表【通用安装工程】
主要材料价格表
单位及专业工程名称：通用安装工程 | [5 empty] | 第 1 页 共 1 页
序号 | 编码 | 材料名称 | 规格型号 | 单位 | 数量 |  | 单价（元） | 备注
1 | 0401120021 | 普通硅酸盐水泥 | P·O 42.5综合 | kg | 24.3
2 | 0413120137 | 混凝土实心砖 | 240×115×53 MU10 | 千块 | 14.1944
3 | 0431120173 | 非泵送商品混凝土 | C15 | m3 | 6.3206
4 | 2803330009@1 | 电力电缆 ZC-YJV22-8.7/1.5kV-3×400 |  | m | 808
5 | 2803330009@2 | 电力电缆 ZC-YJV22-8.7/1.5kV-3×95 |  | m | 101
6 | 2803330009@3 | 电力电缆 ZC-YJV22-8.7/1.5kV-3×70 |  | m | 202
7 | B55111221@1 | G01、G06、G10、G15，高压断路器柜未尽事宜，详见图纸及设计说明 |  | 台 | 4
8 | B55111221@2 | G07，高压母线联络柜，未尽事宜，详见图纸及设计说明 |  | 台 | 1
9 | B55111221@3 | G03、G04、G05、G11、G12、G13高压熔断器柜，未尽事宜，详见图纸及设计说明 |  | 台 | 6
10 | B55111221@4 | G08、G09高压电缆直连柜，未尽事宜，详见图纸及设计说明 |  | 台 | 2
11 | B55111221@6 | G02、G14高压计量柜，未尽事宜，详见图纸及设计说明 |  | 台 | 2