## 招标工程量清单扉页
| 三校区公共建筑外立面修补工程 |  |  |  | 工程
招 标 工 程 量 清 单
招 标 人: |  |  | 造价咨询人:
|  | （单位盖章） |  | （单位盖章）
法定代表人 或其授权人: |  |  | 法定代表人 或其授权人:
|  | （签字或盖章） |  | （签字或盖章）
编 制 人 ： |  |  | 复 核 人 ：
|  | （造价工程师签字盖专用章） |  | （造价工程师签字盖专用章）
编 制 时 间: |  |  | 编 制 时 间:

## 表1-6 主要材料及设备价格表
表1-6 主要材料及设备价格表
工程名称:三校区公共建筑外立面修补工程 |  |  |  |  | 第1页 共1页
序号 | 编码 | 材料或设备名称 | 规格、型号 | 单位 | 数量 | 单价(元) | 备注
1 | 1301120227 | 乳胶漆 |  | kg
2 | 1303120039~1 | 真石漆罩面 |  | kg
3 | 3411120015 | 水 |  | m3

## 0_1_表1-2 分部分项工程量清单及计价表（号清单）
表 1-2 分部分项工程量清单及计价表(号清单)
单位工程及专业工程名称:单项工程-房屋建筑与装饰工程 | [8 empty] | 第1页 共1页
序号 | 项目 编码 | 项目名称 | 项目特征描述 | 计量 单位 | 工程量 | 综合单价 (元) | 合价 (元) | 其中 |  |  | 备注
[8 empty] | 人工费 | 机械费 | 管理费
[请输入分部名称,电子评标勿删]
1 | 011201001001 | 墙面一般抹灰 | 1、开裂、脱落的外立面进行面砖、粉刷层、保温层（如有）铲除至基层，进行基层处理，含铲除后建筑垃圾的清理外运及消纳 2、水泥防水砂浆修复（厚度按现场实际情况而定） 3、4mm厚玻纤网格布抗裂砂浆 4、3mm厚聚合物水泥砂浆找平层 5.基层墙体（界面剂处理一道）； 6.批刮外墙防水腻子两层（挂网格布）； 7.喷涂底漆两遍（底漆颜色与现有保持建筑一致）； 8.粘贴仿砖模具； 9.喷涂外墙真石漆两遍（色调与现有建筑保持一致） 10.撕除仿砖模具； 11.外墙面砖人工逐块施涂。 | m2 | 3200.00
2 | 011201001002 | 墙面一般抹灰 | 1、内墙原墙面开裂、脱落需修补部分铲除，含铲除后建筑垃圾的清理外运及消纳 2、20mm厚1:3水泥砂浆找平 3、腻子二遍 4、无机涂料三遍 | m2 | 350.00
合计

## 0_1_表1-3-C 技术措施项目清单及计价表
表1-3-C 技术措施项目清单及计价表
工程名称:三校区公共建筑外立面修补工程
单位工程及专业工程名称:单项工程-房屋建筑与装饰工程 | [8 empty] | 第1页 共1页
序号 | 项目 编码 | 项目名称 | 项目特征描述 | 计量 单位 | 工程量 | 综合单价 (元) | 合价 (元) | 其中 |  |  | 备注
[8 empty] | 人工费 | 机械费 | 管理费
[请输入分部名称,电子评标勿删]
1 | 011701002001 | 外脚手架 | 1、由投标单位自行考虑 | 项 | 1
2 | 011705001001 | 大型机械设备进出场及安拆 | 1、由投标单位自行考虑 | 项 | 1
3 | 01B001 | 其他措施费 | 1、由投标单位自行考虑 | 项 | 1
合计

## 0_1_表1-3-B 组织措施项目（专业工程）清单及计
表1-3-B 组织措施项目( 专业工程 )清单及计价表
工程名称:三校区公共建筑外立面修补工程
单位工程及专业工程名称:单项工程-房屋建筑与装饰工程 |  |  |  | 第1页 共1页
序号 | 项 目 名 称 | 单位 | 数量 | 金 额(元) | 备注
1 | 提前竣工增加费
2 | 二次搬运费
3 | 冬雨季施工增加费
4 | 行车、行人干扰增加费
合 计