## 招标工程量清单扉页
| 三校区公共建筑屋顶面补漏工程 |  |  |  | 工程
招 标 工 程 量 清 单
招 标 人: |  |  | 造价咨询人:
|  | （单位盖章） |  | （单位盖章）
法定代表人 或其授权人: |  |  | 法定代表人 或其授权人:
|  | （签字或盖章） |  | （签字或盖章）
编 制 人 ： |  |  | 复 核 人 ：
|  | （造价工程师签字盖专用章） |  | （造价工程师签字盖专用章）
编 制 时 间: |  |  | 编 制 时 间:

## 表1-6 主要材料及设备价格表
表1-6 主要材料及设备价格表
工程名称:三校区公共建筑屋顶面补漏工程 |  |  |  |  | 第1页 共1页
序号 | 编码 | 材料或设备名称 | 规格、型号 | 单位 | 数量 | 单价(元) | 备注
1 | 1301120227 | 乳胶漆 |  | kg
2 | 1333120023 | 弹性体改性沥青防水卷材 | 3.0mm | m2
3 | 1333120115 | 自粘聚合物改性沥青防水卷材 | 2.0mm | m2
4 | 1335120009 | 单组份聚氨酯防水涂料 | Ⅰ型 | kg

## 0_1_表1-2 分部分项工程量清单及计价表（号清单）
表 1-2 分部分项工程量清单及计价表(号清单)
单位工程及专业工程名称:三校区公共建筑屋顶面补漏工程-房屋建筑与装饰工程 | [8 empty] | 第1页 共3页
序号 | 项目 编码 | 项目名称 | 项目特征描述 | 计量 单位 | 工程量 | 综合单价 (元) | 合价 (元) | 其中 |  |  | 备注
[8 empty] | 人工费 | 机械费 | 管理费
朝晖校区尚德园8号楼屋面维修
1 | 010901001001 | 瓦屋面 | 1、拆除原屋面沥青瓦 2、喷涂沥青底子油，2mm自粘SBS防水层 3、铺设2.5mm厚沥青瓦，含顺水条，挂瓦条等 | m2 | 1600.00
2 | 010703001001 | 屋面木基层 | 1、2cm木望板修复，防腐处理 | m2 | 100.00
3 | 01B001 | 局部更换钢架或除锈防锈处理 | 1、局部更换钢架或除锈防锈处理 | m2 | 5.00
4 | 01B002 | 垃圾清理及外运消纳 | 1、建筑垃圾的清理外运及消纳 | 项 | 1
屏峰校区家和西苑12号屋面维修
5 | 010901001002 | 瓦屋面 | 1、拆除原屋面沥青瓦及防水层 2、清理基层、聚氨酯密封膏修补裂缝 3、1.5厚聚氨酯防水涂料两遍 4、2mm改性沥青SBS自粘卷材 5、3mm改性沥青SBS热熔卷材 6、铺设2.5mm厚沥青瓦，含顺水条，挂瓦条等 | m2 | 1500.00
6 | 01B003 | 垃圾清理及外运消纳 | 1、建筑垃圾的清理外运及消纳 | 项 | 1
屏峰校区家和西苑3号东南角部分屋面维修
表 1-2 分部分项工程量清单及计价表(号清单)
单位工程及专业工程名称:三校区公共建筑屋顶面补漏工程-房屋建筑与装饰工程 | [8 empty] | 第2页 共3页
序号 | 项目 编码 | 项目名称 | 项目特征描述 | 计量 单位 | 工程量 | 综合单价 (元) | 合价 (元) | 其中 |  |  | 备注
[8 empty] | 人工费 | 机械费 | 管理费
7 | 010901001003 | 瓦屋面 | 1、拆除原屋面沥青瓦及防水层、保温层及保护层 2、重新铺设30mm厚挤塑聚苯板保温层、固定措施及保护层 3、1.5厚聚氨酯防水涂料两遍 4、2mm改性沥青SBS自粘卷材 5、3mm改性沥青SBS热熔卷材 6、铺设2.5mm厚沥青瓦，含顺水条，挂瓦条等 | m2 | 500.00
8 | 01B004 | 垃圾清理及外运消纳 | 1、建筑垃圾的清理外运及消纳 | 项 | 1
朝晖校区存中楼屋面整体补漏
9 | 010902003002 | 屋面刚性层 | 1、原屋面防水层拆除 2、20mm厚1:3水泥砂浆找平层 3、1.5厚聚氨酯防水涂料两遍 4、2mm改性沥青SBS自粘卷材 5、3mm改性沥青SBS热熔卷材 | m2 | 2400.00
10 | 01B006 | 垃圾清理及外运消纳 | 1、建筑垃圾的清理外运及消纳 | 项 | 1
朝晖校区尚5号楼、朝晖校区梦1号楼
11 | 010902003003 | 屋面刚性层 | 1、原屋面防水层拆除 2、20mm厚1:3水泥砂浆找平层 3、1.5厚聚氨酯防水涂料两遍 4、2mm改性沥青SBS自粘卷材 5、3mm改性沥青SBS热熔卷材 | m2 | 2300.00
表 1-2 分部分项工程量清单及计价表(号清单)
单位工程及专业工程名称:三校区公共建筑屋顶面补漏工程-房屋建筑与装饰工程 | [8 empty] | 第3页 共3页
序号 | 项目 编码 | 项目名称 | 项目特征描述 | 计量 单位 | 工程量 | 综合单价 (元) | 合价 (元) | 其中 |  |  | 备注
[8 empty] | 人工费 | 机械费 | 管理费
12 | 01B002 | 垃圾清理及外运消纳 | 1、建筑垃圾的清理外运及消纳 | 项 | 1
房间内渗漏部位修复
13 | 011201001001 | 墙面一般抹灰 | 1、原墙面乳胶漆及基层砂浆铲除，含铲除后建筑垃圾的清理外运及消纳 2、20mm厚1:3水泥砂浆找平层 3、腻子二遍 4、墙面乳胶漆三遍 | m2 | 1000.00
合计

## 0_1_表1-3-C 技术措施项目清单及计价表
表1-3-C 技术措施项目清单及计价表
工程名称:三校区公共建筑屋顶面补漏工程
单位工程及专业工程名称:三校区公共建筑屋顶面补漏工程-房屋建筑与装饰工程 | [8 empty] | 第1页 共1页
序号 | 项目 编码 | 项目名称 | 项目特征描述 | 计量 单位 | 工程量 | 综合单价 (元) | 合价 (元) | 其中 |  |  | 备注
[8 empty] | 人工费 | 机械费 | 管理费
[请输入分部名称,电子评标勿删]
1 | 011705001001 | 大型机械设备进出场及安拆 | 1、由投标单位自行考虑 | 项 | 1
2 | 01B001 | 其他措施费 | 1、由投标单位自行考虑 | 项 | 1
合计

## 0_1_表1-3-B 组织措施项目（专业工程）清单及计
表1-3-B 组织措施项目( 专业工程 )清单及计价表
工程名称:三校区公共建筑屋顶面补漏工程
单位工程及专业工程名称:三校区公共建筑屋顶面补漏工程-房屋建筑与装饰工程 |  |  |  | 第1页 共1页
序号 | 项 目 名 称 | 单位 | 数量 | 金 额(元) | 备注
1 | 提前竣工增加费
2 | 二次搬运费
3 | 冬雨季施工增加费
4 | 行车、行人干扰增加费
合 计