## 表1-1-1 【含单列】工程项目报价汇总表
表1-1-1 工程项目报价汇总表
工程名称:智格、新元、高沙、七格和松合小区环境综合整治—七格小区改造工程（二期）道闸工程
序号 | 内容 | 报价(元)
一 | 单位工程费合计
1 | (单位工程1，如1号楼)
2 | (单位工程2)
二 | 未纳入单位工程费的其他费用［(一)+(二)+(三)+(四)+(五)+(六)-(七)］
(一) | 整体措施项目清单(1+2)
1 | 组织措施项目清单
2 | 技术措施项目清单
(二) | 整体其他项目清单
(三) | 整体措施项目规费
（四） | 计税不计费
（五） | 不计税不计费
（六） | 税金{［(一)+(二)+(三)+计税部分］*费率}
（七） | 下浮{［(一)+(二)+(三)+(四)+(五)+(六)-暂估材料］*费率}
总报价［一+二］
总报价(大写):
投标人:(盖章) 法定代表人或委托代理人:(签字或盖章)

## 表1-5 主要工日价格表(显示全部人工)
表1-5 主要工日价格表
工程名称:智格、新元、高沙、七格和松合小区环境综合整治—七格小区改造工程（二期）道闸工程 |  |  | 第1页 共1页
序号 | 工 种 | 单位 | 数 量 | 单价(元)
1 | 一类人工 | 工日
2 | 二类人工 | 工日
3 | 机械人工 | 工日

## 表1-6 主要材料及设备价格表
表1-6 主要材料及设备价格表
工程名称:智格、新元、高沙、七格和松合小区环境综合整治—七格小区改造工程（二期）道闸工程 |  |  |  |  | 第1页 共2页
序号 | 编码 | 材料或设备名称 | 规格、型号 | 单位 | 数量 | 单价(元) | 备注
1 | 补 | 道闸防护栏 |  | 套
2 | 1701120087~7 | 镀锌钢管 | SC20 | m
3 | 1701120087~7 | 镀锌钢管 | SC50 | m
4 | 1701120087~7 | 镀锌钢管 | SC25 | m
5 | 1725121447~7 | PE50 |  | m
6 | 2801120393~1 | RVV2*1.5 |  | m
7 | 2801120393~1 | RVVSP2*1.5 |  | m
8 | 2801330075~1 | 六类非屏蔽双绞线CAT6 |  | m
9 | 2803330009~1 | 电缆WDZB-YJV-3*6 |  | m
10 | 2825120017~1 | 6芯光纤:GYTA-6 G652D单模 |  | m
11 | 3013120025~1 | 光纤尾纤 线径3.0/长3米 |  | 根
12 | 3013330021~1 | 光纤连接 |  | 套
13 | 5505330035~1 | 42U机柜600*600*2000 | (机架) | 个
14 | 5505330035~1 | 子框:72芯子框 | (机架) | 个
15 | B04110396~1 | 控制电脑 |  | 台
16 | B05110397~1 | 24口千兆交换机 |  | 台
17 | B05110397~1 | 千兆光模块 |  | 台
18 | B05110397~1 | 路由器 |  | 台
19 | B05110397~1 | 车辆出入口网络服务器 |  | 台
20 | B05110425~1 | 综合管理平台 |  | 套
21 | B30111262~1 | 配线架12口光纤配线架含LC耦合器 |  | 架
22 | B55111225~1 | 室外不锈钢安防箱 |  | 台
23 | B57111284~1 | 单路车辆检测器 |  | 套
24 | B57111284~1 | 车辆检测器 |  | 套
表1-6 主要材料及设备价格表
工程名称:智格、新元、高沙、七格和松合小区环境综合整治—七格小区改造工程（二期）道闸工程 |  |  |  |  | 第2页 共2页
序号 | 编码 | 材料或设备名称 | 规格、型号 | 单位 | 数量 | 单价(元) | 备注
25 | B57111285~1 | 出入口无人收费控制机 |  | 台
26 | B57111285~1 | 前后置识别一体机/视频一体机 |  | 台
27 | B57111285~1 | 快速挡车器（含直杆） |  | 台
28 | B57111285~1 | 收费信息显示屏 |  | 台
29 | 主材0004 | 岗亭1.2m*1.9m*2.9m(H) |  | 套
30 | 主材0050 | 安全岛 | 2000*500*200 | 个

## 1_表1-1-2 【不含单列】单位工程报价汇总表
表1-1-2 单位工程报价汇总表
工程名称:智格、新元、高沙、七格和松合小区环境综合整治—七格小区改造工程（二期）道闸工程
单位工程名称:智格、新元、高沙、七格和松合小区环境综合整治—七格小区改造工程(二期)道闸工程
序号 | 内 容 | 报价合计 （元） | （清单号） | （清单号）
|  |  | (专业工程1) | (专业工程2)
一 | 分部分项工程量清单
二 | 措施项目清单（1+2）
1 | 组织措施项目清单
2 | 技术措施项目清单
三 | 其他项目清单
四 | 规费
五 | 税金［（一 + 二 + 三 + 四）*费率］
六 | 总报价（一+二+三+四+五）
总报价(大写):
投标人:(盖章) 法定代表人或委托代理人:(签字或盖章)

## 1_1_表1-2 分部分项工程量清单及计价表（号清单）
表 1-2 分部分项工程量清单及计价表(号清单)
单位工程及专业工程名称:智格、新元、高沙、七格和松合小区环境综合整治—七格小区改造工程(二期)道闸工程-道闸系统安装工程 | [8 empty] | 第1页 共22页
序号 | 项目 编码 | 项目名称 | 项目特征描述 | 计量 单位 | 工程量 | 综合单价 (元) | 合价 (元) | 其中 |  |  | 备注
[8 empty] | 人工费 | 机械费 | 管理费
|  | 车辆出入口管理系统 |  |  | 0
1 | 030507016001 | 停车场管理设备 | 1.名称:自动挡车器 2.规格:电源输入；AC220V,额定功率：80W,闸杆起落时间：2.2~3.0s；使用环境温度：低温工作满足：-25℃±2℃；高温工作满足70±2℃,存诸温度：-30℃~75℃；噪音：≤65分贝；外壳防护等级：IPx；相对湿度≤95%，无凝露（常温下）；电平控制输入\输出信号：DC+12V，脉宽>150ms的脉冲信号，输出开关信号；检测率>99.99%；使用寿命；核心部件≥300万次；静电等级：满足GB/T17626规定的3级测试标准；介电强度：电源输入端与外壳之间的耐压＞1.5KV；道宽适应性：闸杆2.5m~4m可伸缩；机械工艺：一次性磨具成型；平均无故障时间：5000小时，≥300万次；通行方式：I/O、RS485 3.未尽事宜详见图纸及设计说明 | 台 | 14
2 | 03B003 | 道闸防护栏 | 1.名称:道闸防护栏 定制 2.未尽事宜详见图纸及设计说明 | 套 | 14
3 | 030507015001 | 安全检查设备 | 1.名称:车辆检测器 2.规格:独立式，支持接入的最大线圈数2，继电器输出； 3.未尽事宜详见图纸及设计说明 | 套 | 28
表 1-2 分部分项工程量清单及计价表(号清单)
单位工程及专业工程名称:智格、新元、高沙、七格和松合小区环境综合整治—七格小区改造工程(二期)道闸工程-道闸系统安装工程 | [8 empty] | 第2页 共22页
序号 | 项目 编码 | 项目名称 | 项目特征描述 | 计量 单位 | 工程量 | 综合单价 (元) | 合价 (元) | 其中 |  |  | 备注
[8 empty] | 人工费 | 机械费 | 管理费
4 | 030507015002 | 安全检查设备 | 1.名称:单路车辆检测器 2.规格:外形尺寸：L*W*H=116mm*78mm*40mm；工作电压：AC220V,50HZ；环境温度：-40℃~80℃；相对湿度≤95%；灵敏度：三级可调；工作频率：20K-170KHZ；反应时间：≤10ms；环境补偿：自动漂移补偿 3.未尽事宜详见图纸及设计说明 | 套 | 28
表 1-2 分部分项工程量清单及计价表(号清单)
单位工程及专业工程名称:智格、新元、高沙、七格和松合小区环境综合整治—七格小区改造工程(二期)道闸工程-道闸系统安装工程 | [8 empty] | 第3页 共22页
序号 | 项目 编码 | 项目名称 | 项目特征描述 | 计量 单位 | 工程量 | 综合单价 (元) | 合价 (元) | 其中 |  |  | 备注
[8 empty] | 人工费 | 机械费 | 管理费
5 | 030507016002 | 停车场管理设备 | 1、名称：出入口无人收费控制机 功能：1.用户存储容量：支持 10万条（脱机） 2.记录存储容量： 支持10万条（脱机） 3.通讯方式：支持 TCP/IP、蓝牙 4.内核CPU：双核 A72+四核A53,高频1.8GHz 5.内存：不小于4GB,64Gbit存储器 6.语音提示： 智能化、行业化、情景化的可自定义语音提示 7.显示交互信息：可支持智能化、行业化、情景化的可自定义显示交互； 8.广告显示屏： 支持LCD广告屏，可播放png、bmp、jpg、jpeg格式图片，2~5秒轮播播放，可支持用户自定义，可支持0~20张图片。 9.语言对讲： 支持网络化语音对讲功能，远程业务托管；10.收费模式： 中央自助缴费、中央人工收费、出口无感缴费、出口人工缴费； 11.车牌识别： 内置1路车牌识别摄像头，支持双路协同识别；12.对接网络道闸： 支持IP/IO道闸，支持双道闸应用，支持单通道共用道闸车场模式；13.LCD显示屏： 标配18.5寸及以上工业级IPS全视角高清LCD显示屏，情景化图形的交互（硬件参数，非检测报告内容） 14.外壳防护等级:满足室外设备:IP54；15.车牌识别识读响应时间应满足＜1s； | 台 | 8
表 1-2 分部分项工程量清单及计价表(号清单)
单位工程及专业工程名称:智格、新元、高沙、七格和松合小区环境综合整治—七格小区改造工程(二期)道闸工程-道闸系统安装工程 | [8 empty] | 第4页 共22页
序号 | 项目 编码 | 项目名称 | 项目特征描述 | 计量 单位 | 工程量 | 综合单价 (元) | 合价 (元) | 其中 |  |  | 备注
[8 empty] | 人工费 | 机械费 | 管理费
16.系统在线时应具有防重入重出功能；17.从车辆身份信息确认放行到挡车器开启的响应时间＜1s； 18.出入口设备声提示声压值≥75dB(A);19.车辆号牌识别准确率不低于99.8%； 20.新能源车辆号牌识别功能满足检查能识别沪 AG、沪AA、沪AH、沪AK 等新号段新能源车辆号牌。 21.车道阻挡空间：禁止通行状态时,栏杆无效阻挡空间宽度应≤110mm，且栏杆有效阻挡空间应能防止人员穿越，宜采用栅栏型栏杆。 22.电动栏杆机单程运行时间满足：在栅栏杆型4.0m栅栏杆单程运行时间测试中，禁行状态转换至放行状态应≤2.5s,放行状态转换至禁行状态应≤2s; 23.指示功能：应具备视觉/听觉(声、光)显示和指示功能应能通过文字、声音，显示/指示设备状态信息，显示所用文字/字符和图形字符的字号、字体应醒目、便于阅读，指示信息应包含输出功能的报警、放行/禁行状态转换、放行、禁行等各种信号。 24.出入事件管理功能：系统应具有车辆的出入时间、地点、顺序等数据设置，以及显示、记录、查询和打印等应用功能。 25.遥控操作功能：应能通过保安集成管理移动手持终端
表 1-2 分部分项工程量清单及计价表(号清单)
单位工程及专业工程名称:智格、新元、高沙、七格和松合小区环境综合整治—七格小区改造工程(二期)道闸工程-道闸系统安装工程 | [8 empty] | 第5页 共22页
序号 | 项目 编码 | 项目名称 | 项目特征描述 | 计量 单位 | 工程量 | 综合单价 (元) | 合价 (元) | 其中 |  |  | 备注
[8 empty] | 人工费 | 机械费 | 管理费
对通道电动栏杆机进行开启/关闭人工遥控操作；系统应自动记录遥控操作发生时间、出/入通道号、操作人员等信息。遥控距离应满足＞30m可操作；26.系统校时功能检查：应具有系统自动校时功能,每天自动校时应不少于1次。27.自动结算管理功能：系统应具备计费自动结算管理功能,应支持主流第三方支付（微信、支付宝、银联等)。应支持无感支付、扫码支付等形式，并应支持税控发票机开具电子发票。 28.系统能够即时上报人员基本信息(人员姓名、联系方式等)并将人员基本信息关联至车辆基本信息（车辆类型、车牌类型和车牌号等)； 29.系统能即时推送所有进出车辆的出入部位、出入时间、牌照/车型、数据/图片、车辆(人员)类型、关联对象等基本信息至智能集成数据服务设备，并提供智能安防集成应用系统服务通过智能集成数据服务设备应能正确捕获本设备推送数据，并正确解析出相关基本信息；; 30.系统能够根据设备编号实时订阅车辆进出事件。31.系统应能按照预置的收费标准和收费模式进行计费，并输出相应报表;可打印相关收费信息作为缴费凭证。32.当电源不正常、掉电时，系统设备的
表 1-2 分部分项工程量清单及计价表(号清单)
单位工程及专业工程名称:智格、新元、高沙、七格和松合小区环境综合整治—七格小区改造工程(二期)道闸工程-道闸系统安装工程 | [8 empty] | 第6页 共22页
序号 | 项目 编码 | 项目名称 | 项目特征描述 | 计量 单位 | 工程量 | 综合单价 (元) | 合价 (元) | 其中 |  |  | 备注
[8 empty] | 人工费 | 机械费 | 管理费
授权信息、设备配置信息及事件记录信息不得丢失。 33.具有文字显示功能的设备应提供简体中文显示；具有语音提示功能的应提供普通话语音提示；车牌识别设备须内置车牌识别软件，可以智能识别车牌号码并显示，包括民用车牌、军牌、武警牌、使馆牌、大陆港澳牌；能识别车牌颜色并显示，包括黑牌、黄牌、蓝牌、白牌和绿牌。-车牌识别软件类中国赛宝实验室（非硬件检测报告，建议放在停车场管理系统建设要求里）
表 1-2 分部分项工程量清单及计价表(号清单)
单位工程及专业工程名称:智格、新元、高沙、七格和松合小区环境综合整治—七格小区改造工程(二期)道闸工程-道闸系统安装工程 | [8 empty] | 第7页 共22页
序号 | 项目 编码 | 项目名称 | 项目特征描述 | 计量 单位 | 工程量 | 综合单价 (元) | 合价 (元) | 其中 |  |  | 备注
[8 empty] | 人工费 | 机械费 | 管理费
6 | 030507016003 | 停车场管理设备 | 1、名称：出入口无人收费控制机 功能：1.用户存储容量：支持 10万条（脱机） 2.记录存储容量： 支持10万条（脱机） 3.通讯方式：支持 TCP/IP、蓝牙 4.内核CPU：双核 A72+四核A53,高频1.8GHz 5.内存：不小于4GB,64Gbit存储器 6.语音提示： 智能化、行业化、情景化的可自定义语音提示 7.显示交互信息：可支持智能化、行业化、情景化的可自定义显示交互； 8.广告显示屏： 支持LCD广告屏，可播放png、bmp、jpg、jpeg格式图片，2~5秒轮播播放，可支持用户自定义，可支持0~20张图片。 9.语言对讲： 支持网络化语音对讲功能，远程业务托管；10.收费模式： 中央自助缴费、中央人工收费、出口无感缴费、出口人工缴费； 11.车牌识别： 内置1路车牌识别摄像头，支持双路协同识别；12.对接网络道闸： 支持IP/IO道闸，支持双道闸应用，支持单通道共用道闸车场模式；13.LCD显示屏： 标配18.5寸及以上工业级IPS全视角高清LCD显示屏，情景化图形的交互（硬件参数，非检测报告内容） 14.外壳防护等级:满足室外设备:IP54；15.车牌识别识读响应时间应满足＜1s； | 台 | 6
表 1-2 分部分项工程量清单及计价表(号清单)
单位工程及专业工程名称:智格、新元、高沙、七格和松合小区环境综合整治—七格小区改造工程(二期)道闸工程-道闸系统安装工程 | [8 empty] | 第8页 共22页
序号 | 项目 编码 | 项目名称 | 项目特征描述 | 计量 单位 | 工程量 | 综合单价 (元) | 合价 (元) | 其中 |  |  | 备注
[8 empty] | 人工费 | 机械费 | 管理费
16.系统在线时应具有防重入重出功能；17.从车辆身份信息确认放行到挡车器开启的响应时间＜1s； 18.出入口设备声提示声压值≥75dB(A);19.车辆号牌识别准确率不低于99.8%； 20.新能源车辆号牌识别功能满足检查能识别沪 AG、沪AA、沪AH、沪AK 等新号段新能源车辆号牌。 21.车道阻挡空间：禁止通行状态时,栏杆无效阻挡空间宽度应≤110mm，且栏杆有效阻挡空间应能防止人员穿越，宜采用栅栏型栏杆。 22.电动栏杆机单程运行时间满足：在栅栏杆型4.0m栅栏杆单程运行时间测试中，禁行状态转换至放行状态应≤2.5s,放行状态转换至禁行状态应≤2s; 23.指示功能：应具备视觉/听觉(声、光)显示和指示功能应能通过文字、声音，显示/指示设备状态信息，显示所用文字/字符和图形字符的字号、字体应醒目、便于阅读，指示信息应包含输出功能的报警、放行/禁行状态转换、放行、禁行等各种信号。 24.出入事件管理功能：系统应具有车辆的出入时间、地点、顺序等数据设置，以及显示、记录、查询和打印等应用功能。 25.遥控操作功能：应能通过保安集成管理移动手持终端
表 1-2 分部分项工程量清单及计价表(号清单)
单位工程及专业工程名称:智格、新元、高沙、七格和松合小区环境综合整治—七格小区改造工程(二期)道闸工程-道闸系统安装工程 | [8 empty] | 第9页 共22页
序号 | 项目 编码 | 项目名称 | 项目特征描述 | 计量 单位 | 工程量 | 综合单价 (元) | 合价 (元) | 其中 |  |  | 备注
[8 empty] | 人工费 | 机械费 | 管理费
对通道电动栏杆机进行开启/关闭人工遥控操作；系统应自动记录遥控操作发生时间、出/入通道号、操作人员等信息。遥控距离应满足＞30m可操作；26.系统校时功能检查：应具有系统自动校时功能,每天自动校时应不少于1次。27.自动结算管理功能：系统应具备计费自动结算管理功能,应支持主流第三方支付（微信、支付宝、银联等)。应支持感支付、扫码支付等形式，并应支持税控发票机开具电子发票。 28.系统能够即时上报人员基本信息(人员姓名、联系方式等)并将人员基本信息关联至车辆基本信息（车辆类型、车牌类型和车牌号等)； 29.系统能即时推送所有进出车辆的出入部位、出入时间、牌照/车型、数据/图片、车辆(人员)类型、关联对象等基本信息至智能集成数据服务设备，并提供智能安防集成应用系统服务通过智能集成数据服务设备应能正确捕获本设备推送数据，并正确解析出相关基本信息；; 30.系统能够根据设备编号实时订阅车辆进出事件。31.系统应能按照预置的收费标准和收费模式进行计费，并输出相应报表;可打印相关收费信息作为缴费凭证。32.当电源不正常、掉电时，系统设备的
表 1-2 分部分项工程量清单及计价表(号清单)
单位工程及专业工程名称:智格、新元、高沙、七格和松合小区环境综合整治—七格小区改造工程(二期)道闸工程-道闸系统安装工程 | [8 empty] | 第10页 共22页
序号 | 项目 编码 | 项目名称 | 项目特征描述 | 计量 单位 | 工程量 | 综合单价 (元) | 合价 (元) | 其中 |  |  | 备注
[8 empty] | 人工费 | 机械费 | 管理费
授权信息、设备配置信息及事件记录信息不得丢失 33.具有文字显示功能的设备应提供简体中文显示；具有语音提示功能的应提供普通话语音提示；车牌识别设备须内置车牌识别软件，可以智能识别车牌号码并显示，包括民用车牌、军牌、武警牌、使馆牌、大陆港澳牌；能识别车牌颜色并显示，包括黑牌、黄牌、蓝牌、白牌和绿牌。-车牌识别软件类中国赛宝实验室（非硬件检测报告，建议放在停车场管理系统建设要求里）
表 1-2 分部分项工程量清单及计价表(号清单)
单位工程及专业工程名称:智格、新元、高沙、七格和松合小区环境综合整治—七格小区改造工程(二期)道闸工程-道闸系统安装工程 | [8 empty] | 第11页 共22页
序号 | 项目 编码 | 项目名称 | 项目特征描述 | 计量 单位 | 工程量 | 综合单价 (元) | 合价 (元) | 其中 |  |  | 备注
[8 empty] | 人工费 | 机械费 | 管理费
7 | 030507016004 | 停车场管理设备 | 1、名称：前后置识别一体机/视频一体机 2、规格：1、机身主体采用厚度1.2mm的A3碳钢， 喷涂麒麟金色。 2、面板采用厚度为2.0mm的有机玻璃，整体呈黑色， 在补光灯与摄像头处做透光处理。3、钣金模具成型。 4、相机和补光灯一体／箱体式成型安装。5、具备通风孔、除雾风扇、防雨护罩等防护措施。6、支持车辆出场时车主（无牌车／有牌车）应能通过微信 （支付宝）的扫一扫， 扫描出口机器人上的二维码缴费。7、车主可以通过手机微信（支付宝）的付款码界面对准出口机器人上的反扫缴费扫描仪进行扫描缴费。反扫距离≥65cm。8、应能通过液晶LED显示屏和摄像头与无人值守平台进行双向远程视频， 通过拾音器和扬声器 与无人值守平台进行双向音频。9、支持车主通过出入口机器人的帮助按钮发起远程协助请求， 无人值守平台的值班人员通过视频和语音对讲功能进行协助， 值班人员通过无人值守平台主动对出入口机器人发起远程协助功能。10、使用高清液晶显示屏， 支持全天候各种天气下的现实（反光， 亮度1500cd/㎡以上）， 可以更清晰的显示车牌号、 时间日期、 收费金额、操作动画等内容， 直观醒目。 | 台 | 28
表 1-2 分部分项工程量清单及计价表(号清单)
单位工程及专业工程名称:智格、新元、高沙、七格和松合小区环境综合整治—七格小区改造工程(二期)道闸工程-道闸系统安装工程 | [8 empty] | 第12页 共22页
序号 | 项目 编码 | 项目名称 | 项目特征描述 | 计量 单位 | 工程量 | 综合单价 (元) | 合价 (元) | 其中 |  |  | 备注
[8 empty] | 人工费 | 机械费 | 管理费
8 | 030507016005 | 停车场管理设备 | 1、名称：收费信息显示屏 2、规格：电源电源： 交流100-240V（50/60HZ） 通讯方式： TCP/IP 屏幕表面： 5mm厚防爆全钢化玻璃屏，防划防撞 防护等级： IP54 安装形式： 落地安装 | 台 | 8
9 | 030501001001 | 输入设备 | 1.名称:控制电脑 2.类别:操作电脑：（I7-9700 16G 2T+256GSSD 2G 21.5英寸） 含配件及附件等制作安装 | 台 | 3
表 1-2 分部分项工程量清单及计价表(号清单)
单位工程及专业工程名称:智格、新元、高沙、七格和松合小区环境综合整治—七格小区改造工程(二期)道闸工程-道闸系统安装工程 | [8 empty] | 第13页 共22页
序号 | 项目 编码 | 项目名称 | 项目特征描述 | 计量 单位 | 工程量 | 综合单价 (元) | 合价 (元) | 其中 |  |  | 备注
[8 empty] | 人工费 | 机械费 | 管理费
10 | 030501017001 | 软件 | 1、综合管理平台 功能：1、系统支持按钮及遥控器控制道闸的开、关。 2、系统支持地感防砸、数字防砸、雷达防砸、红外防砸、压力波防砸中不低于两种形式防砸功能，用于异常情况下的禁落杆。 36.系统软件在实时记录通行车辆图像的同时，还具备对民用车牌、新能源车牌、军用车牌、武警车牌、使馆车牌、大陆港澳牌的车牌自动识别能力。 3、系统可通过地感处理器检测车辆是否通过通道，触发落杆。 4、系统支持扩展闲时月卡运营功能，可将不同时间段空闲停车位引流给有需要的车主，有效提高车位利用率。 5、信号牌自动识别 车辆驶近出入口时，系统自动对车辆牌照进行识别，包括车牌号码、车牌颜色的识别，识别率保证99%以上。 在实时记录通行车辆图像的同时，还具备对民用车牌、警用车牌、军用车牌、武警车牌、使馆牌、大陆港澳牌的车牌自动识别能力。符合GA/T 833-2016 机动车号牌图像自动识别技术规范。 能识别黑、白、蓝、黄、绿五种车牌颜色。 1) 车辆信息记录 车辆信息包括车辆通行信息和车辆图 | 套 | 1
表 1-2 分部分项工程量清单及计价表(号清单)
单位工程及专业工程名称:智格、新元、高沙、七格和松合小区环境综合整治—七格小区改造工程(二期)道闸工程-道闸系统安装工程 | [8 empty] | 第14页 共22页
序号 | 项目 编码 | 项目名称 | 项目特征描述 | 计量 单位 | 工程量 | 综合单价 (元) | 合价 (元) | 其中 |  |  | 备注
[8 empty] | 人工费 | 机械费 | 管理费
像信息两类。 2) 信息提示：车辆在出入口被抓拍后，系统将进行相关信息提示，包含TTS语音提示、信息显示，车辆驶入、驶出时可以根据客户需要提示语音，收费金额显示，欢迎标语等。 3) 图片预览：系统支持在岗亭客户端对过车图片和信息实时显示，进出车辆自动匹配，图片预览支持按车道轮巡。 4) 车牌校正：系统支持通过人工在岗亭客户端上对识别异常的车牌进行修正，对无牌车进行人工匹配来确保系统工作正常。 5) 车辆缴费：支持通过现金、支付宝、微信等方式进行停车费的收缴。
11 | 03B001 | 安全岛 | 1.名称:安全岛安装 定制 距地面高度高度30cm,水平面往下挖30cm的深度 2.未尽事宜详见图纸及设计说明 | 个 | 7
12 | 030502001001 | 机柜、机架 | 1.名称:42机柜、机架 600*600*2000安装 2.类别:含配件及附件等制作安装 | 台 | 1
13 | 030502001002 | 机柜、机架 | 1.名称:子框:72芯子框 2.类别:含配件及附件等制作安装 | 台 | 1
表 1-2 分部分项工程量清单及计价表(号清单)
单位工程及专业工程名称:智格、新元、高沙、七格和松合小区环境综合整治—七格小区改造工程(二期)道闸工程-道闸系统安装工程 | [8 empty] | 第15页 共22页
序号 | 项目 编码 | 项目名称 | 项目特征描述 | 计量 单位 | 工程量 | 综合单价 (元) | 合价 (元) | 其中 |  |  | 备注
[8 empty] | 人工费 | 机械费 | 管理费
14 | 030502010001 | 配线架 | 1.名称:配线架12口光纤配线架安装；含LC耦合器 2.类别:含配件及附件等制作安装 | 个 | 7
15 | 030501012001 | 交换机 | 24口千兆汇聚交换机：LS-5560X-30F-EI:1个；LSPM2150A:2个， LSPM1FANSB:2个 H3C S5560X-30F-EI L3以太网交换机主机(24SFP(8GE Combo)+4SFP Plus+1Slot),无电源；150W资产管理交流电源模块；风扇模块（SW,4028,风扇面板侧出风）" | 台 | 2
16 | 030501009001 | 路由器 | 1.名称：路由器安装 2.类别：主控转发合一式主机箱。固化9个GE接口（8combo+1电），含2个电源槽，2个HNM槽和2个HSIC/DHSIC槽。 带机量：800-1500台 | 台 | 1
表 1-2 分部分项工程量清单及计价表(号清单)
单位工程及专业工程名称:智格、新元、高沙、七格和松合小区环境综合整治—七格小区改造工程(二期)道闸工程-道闸系统安装工程 | [8 empty] | 第16页 共22页
序号 | 项目 编码 | 项目名称 | 项目特征描述 | 计量 单位 | 工程量 | 综合单价 (元) | 合价 (元) | 其中 |  |  | 备注
[8 empty] | 人工费 | 机械费 | 管理费
17 | 030501013001 | 服务器 | 1.支持2路Mini DisplayPort1.4播控显示输出接口；2.支持整机最大8192×2304@60Hz画面点对点播控显示 3.支持视频、图文、PPT、文本等多种素材和内容的播放；4.支持多场景的编辑、预览、切换、保存、拷贝等 5.支持画面冻结、底图显示、场景切换等快捷功能；6.支持8192×2304分辨率内超长屏画面的打折显示 7.支持画面任意角度旋转、色彩调节等显示效果；8.支持提前预览播放内容和实时监视设备输出画面 9.支持外部MIDI控台的快捷控制；10.支持NDI和采集卡（选配）的外部信号采集 11.支持HDR视频解码播放 12.支持设备系统还原；13.支持设备限时授权（定制） 14.支持定时打开和关闭软件，实现场景自动轮巡播放 15.支持Pad APP控制，实现画面回显以及场景任意切换等可视化操作；16.支持中控协议控制，实现场景切换、画面播放、音量调节等功能 17.支持高达 160 个用户场景，行业领先能够实现图片或者视频的 fade 场景切换，支持淡入淡出、无缝切换；场景调取相应速度＜60ms；支持多场景分组根据真实使用场景进行一键轮巡； | 台 | 1
表 1-2 分部分项工程量清单及计价表(号清单)
单位工程及专业工程名称:智格、新元、高沙、七格和松合小区环境综合整治—七格小区改造工程(二期)道闸工程-道闸系统安装工程 | [8 empty] | 第17页 共22页
序号 | 项目 编码 | 项目名称 | 项目特征描述 | 计量 单位 | 工程量 | 综合单价 (元) | 合价 (元) | 其中 |  |  | 备注
[8 empty] | 人工费 | 机械费 | 管理费
18.支持超高清视频多端口输入输出信号实时同步功能，兼容 Nvidia Mosaic 与 AMDEyefinity 技术； 19.在线对设备进行检测，以便查询设备运行状态，可及时发现相关问题，进行排查解决 ； 20.支持多种信号格式输入，包括 Video、 VGA、DVI、IP 流媒体、HDMI（FullHd 全高清）、SD/HD-SDI、双绞线信号，最 大分辨率支持 4K×2k 对复合视频，对计 算机视频信号，能兼容各种常见分辨率，并可实现自定义非常规分辨率。系统可输 出 HDMI 和 DP 信号； 21.支持某场景播放时，仅选取并播放单个节目节点的 solo 功能，以方便快捷播放特定节目节点； 22.采用工业级的冗余电源模组，模组稳定可靠，不间断工作 16 万小时以上，低噪音 风 扇 散 热 系 统（ 设 备 运 行 噪 音 小 于 45dB），屏前 1 米正常工作状态下的噪 声测量值≤25dB(A)，适应于各种对噪声 控制严苛的会议或其它场所； 23.采用先进的 GPU 图像显卡，全链路采用数字信号传输，传输即使信号源类型和数量众多，也能保证所有图像显示实时、流畅、同步、稳定、无卡顿（所有信号刷新率为 60
表 1-2 分部分项工程量清单及计价表(号清单)
单位工程及专业工程名称:智格、新元、高沙、七格和松合小区环境综合整治—七格小区改造工程(二期)道闸工程-道闸系统安装工程 | [8 empty] | 第18页 共22页
序号 | 项目 编码 | 项目名称 | 项目特征描述 | 计量 单位 | 工程量 | 综合单价 (元) | 合价 (元) | 其中 |  |  | 备注
[8 empty] | 人工费 | 机械费 | 管理费
帧/秒）平板 App 操作实时下发响应，采用1000Mb 通讯带宽，带来更流畅的操作体验；
18 | 030501012002 | 交换机 | 1、名称：24口千兆交换机 2、参数：LI系列全千兆网管接入交换机；交换容量336Gbps，转发率108Mpps，24千兆电+2千兆SFP；VLAN：4K(数量非ID)、MAC：16K、支持STP/RSTP/MSTP, Smart Link， RRPP环网；支持IRF2虚拟化≥9台；支持三层功能IPv4/IPv6静态路由、RIP/RIPng，OSPFV1/V2/V3；支持端口镜像、支持双向ACL/QoS、支持端口安全和认证，支持DPCP Server，支持DLDP、VCT、支持云平台互联功能 | 台 | 7
19 | 030501007001 | 接口卡 | 1.名称：千兆光模块 2.规格：1000BASE-LX mini GBIC转换模块（1310nm），10km，单模 | 台 | 14
20 | 030404017001 | 配电箱 | 1、名称:室外不锈钢安防箱 （含空开 插线板 避雷器） 2、规格（600*600*500MM），含支架基础，接地 | 台 | 7
21 | 030502005001 | 双绞线缆 | 1.名称:六类非屏蔽双绞线CAT6 2.未尽事宜详见图纸及设计说明 | m | 280.00
表 1-2 分部分项工程量清单及计价表(号清单)
单位工程及专业工程名称:智格、新元、高沙、七格和松合小区环境综合整治—七格小区改造工程(二期)道闸工程-道闸系统安装工程 | [8 empty] | 第19页 共22页
序号 | 项目 编码 | 项目名称 | 项目特征描述 | 计量 单位 | 工程量 | 综合单价 (元) | 合价 (元) | 其中 |  |  | 备注
[8 empty] | 人工费 | 机械费 | 管理费
22 | 030411004001 | 配线 | 1.名称:RVVSP2*1.5 2.未尽事宜详见图纸及设计说明 | m | 4022.19
23 | 030411004002 | 配线 | 1.名称:RVV2*1.5 2.未尽事宜详见图纸及设计说明 | m | 280.00
24 | 030502007001 | 光缆 | 1.名称:6芯光纤:GYTA-6 G652D单模 2.未尽事宜详见图纸及设计说明 | m | 3882.19
25 | 030408001001 | 电力电缆 | 1.名称：电缆WDZB-YJV-3*6 2.未尽事宜详见图纸及设计说明 | m | 3882.19
26 | 030502016001 | 布放尾纤 | 1.名称：光纤尾纤 线径3.0/长3米 2.未尽事宜详见图纸及设计说明 | 根 | 84
27 | 030502014001 | 光纤连接 | 1.名称：光纤连接 2.未尽事宜详见图纸及设计说明 | 芯 | 84
28 | 030502020001 | 光纤测试 | 1.名称：光纤测试 2.未尽事宜详见图纸及设计说明 | 链路 | 42
29 | 030408003001 | 配管 | 1.名称:配管 2.材质:镀锌钢管 3.规格:SC20 4.配置形式:埋地 C20砼包封 5.接地要求:含接地 6.未尽事宜详见图纸及设计说明 | m | 105.00
表 1-2 分部分项工程量清单及计价表(号清单)
单位工程及专业工程名称:智格、新元、高沙、七格和松合小区环境综合整治—七格小区改造工程(二期)道闸工程-道闸系统安装工程 | [8 empty] | 第20页 共22页
序号 | 项目 编码 | 项目名称 | 项目特征描述 | 计量 单位 | 工程量 | 综合单价 (元) | 合价 (元) | 其中 |  |  | 备注
[8 empty] | 人工费 | 机械费 | 管理费
30 | 030408003002 | 配管 | 1.名称:配管 2.材质:镀锌钢管 3.规格:SC25 4.配置形式:埋地 C20砼包封 5.接地要求:含接地 6.未尽事宜详见图纸及设计说明 | m | 175.00
31 | 030408003003 | 配管 | 1.名称:配管 2.材质:镀锌钢管 3.规格:SC50 4.配置形式:埋地 C20砼包封 5.接地要求:含接地 6.未尽事宜详见图纸及设计说明 | m | 41.40
32 | 030408003006 | 配管 | 1.名称:配管 2.材质:镀锌钢管 3.规格:2*SC50 4.配置形式:埋地 C20砼包封 5.接地要求:含接地 6.未尽事宜详见图纸及设计说明 | m | 59.40
33 | 030408003005 | 配管 | 1.名称:配管 2.材质:镀锌钢管 3.规格:3*SC50 4.配置形式:埋地 C20砼包封 5.接地要求:含接地 6.未尽事宜详见图纸及设计说明 | m | 174.50
表 1-2 分部分项工程量清单及计价表(号清单)
单位工程及专业工程名称:智格、新元、高沙、七格和松合小区环境综合整治—七格小区改造工程(二期)道闸工程-道闸系统安装工程 | [8 empty] | 第21页 共22页
序号 | 项目 编码 | 项目名称 | 项目特征描述 | 计量 单位 | 工程量 | 综合单价 (元) | 合价 (元) | 其中 |  |  | 备注
[8 empty] | 人工费 | 机械费 | 管理费
34 | 030408003004 | 配管 | 1.名称:配管 2.材质:塑料管 3.规格:PE50 4.配置形式:埋地 5.接地要求:含接地 6.未尽事宜详见图纸及设计说明 | m | 1005.44
35 | 030507017001 | 安全防范分系统调试 | 1.名称:停车场管理系统调试 2.未尽事宜详见图纸及设计说明 | 系统 | 7
36 | 040205001001 | 人(手)孔井 | 1.名称：（手）孔砌筑SK0号 2.含井盖和基础，满足图纸设计要求 | 座 | 24
37 | 040101002001 | 挖沟槽土方 | 1.名称:挖沟槽土方 2.其他:土方类别及机械.人工占比自行考虑 3.未尽事宜详见图纸及设计说明 | m3 | 937.16
38 | 040103001001 | 回填方 | 1.名称:土方回填 2.其他:机械.人工占比自行考虑 3.未尽事宜详见图纸及设计说明 | m3 | 654.40
39 | H010103002001 | 余方弃置 | 土方外运，运输至消纳场地（或中转码头），运距自行考虑 | m3 | 282.76
40 | H010103003001 | 渣土消纳处置费用 | 1.废弃料品种：土石方 2.消纳处置方式：自行考虑 3.消纳场地位置：自行考虑 | m3 | 282.76
表 1-2 分部分项工程量清单及计价表(号清单)
单位工程及专业工程名称:智格、新元、高沙、七格和松合小区环境综合整治—七格小区改造工程(二期)道闸工程-道闸系统安装工程 | [8 empty] | 第22页 共22页
序号 | 项目 编码 | 项目名称 | 项目特征描述 | 计量 单位 | 工程量 | 综合单价 (元) | 合价 (元) | 其中 |  |  | 备注
[8 empty] | 人工费 | 机械费 | 管理费
41 | 03B002 | 岗亭 | 1.名称：岗亭1.65m*1.9m*2.5m(H) 2.未尽事宜详见图纸及设计说明 | 套 | 1
42 | 03B004 | 其他 | 1.名称：原UPS配电箱增加元器件等 2.未尽事宜详见图纸及设计说明 | 台 | 1
43 | 03B005 | 其他 | 1.名称：原道路结构层开挖修复、垃圾外运 2.未尽事宜详见图纸及设计说明 | m2 | 422.03
合计

## 1_1_表1-3-C 技术措施项目清单及计价表
表1-3-C 技术措施项目清单及计价表
工程名称:智格、新元、高沙、七格和松合小区环境综合整治—七格小区改造工程（二期）道闸工程
单位工程及专业工程名称:智格、新元、高沙、七格和松合小区环境综合整治—七格小区改造工程(二期)道闸工程-道闸系统安装工程 | [8 empty] | 第1页 共1页
序号 | 项目 编码 | 项目名称 | 项目特征描述 | 计量 单位 | 工程量 | 综合单价 (元) | 合价 (元) | 其中 |  |  | 备注
[8 empty] | 人工费 | 机械费 | 管理费
|  | 技术措施费 |  |  | 0
1 | 041106001001 | 大型机械设备进出场及安拆 | 履带式挖掘机1m3以内`城镇老旧小区改造工程 | 台·次 | 1
合计

## 1_1_表1-3-B 组织措施项目（专业工程）清单及计
表1-3-B 组织措施项目( 专业工程 )清单及计价表
工程名称:智格、新元、高沙、七格和松合小区环境综合整治—七格小区改造工程（二期）道闸工程
单位工程及专业工程名称:智格、新元、高沙、七格和松合小区环境综合整治—七格小区改造工程(二期)道闸工程-道闸系统安装工程 |  |  |  | 第1页 共1页
序号 | 项 目 名 称 | 单位 | 数量 | 金 额(元) | 备注
1 | 提前竣工增加费
2 | 二次搬运费
3 | 冬雨季施工增加费
4 | 行车、行人干扰增加费
合 计