## 招标工程量清单封面
| 大关校区学生宿舍改造 |  |  | 工程
招标工程量清单
招 标 人：
(单位盖章)
造价咨询人：
(单位盖章)
年 月 日

## 招标工程量清单扉页
|  | 大关校区学生宿舍改造 |  | 工程
招标工程量清单
招 标 人： |  |  | 造价咨询人：
| (单位盖章) |  |  |  | (单位盖章)
法定代表人 或其授权人： |  |  | 法定代表人 或其授权人：
| (签字或盖章) |  |  |  | (签字或盖章)
编 制 人： |  |  | 复 核 人：
| (造价工程师签字盖专用章) |  |  |  | (造价工程师签字盖专用章)
编 制 时 间： | 年 月 日 |  | 复 核 时 间： |  | 年 月 日

## 表1-1-1 工程项目报价汇总表
工程项目报价汇总表
工程名称：大关校区学生宿舍改造 |  |  | 第 1 页 共 1 页
序号 | 内容 | 金额(元) | 其 中
|  |  | 安全文明 施工费(元) | 规费(元)
一 | 单位工程汇总
1 | 大关校区学生宿舍改造-
一 | 单位工程费合计
二 | 未纳入单位工程费的其他费用[1+2+3+4]
1 | 整体措施项目清单
1.1 | 组织措施项目清单
1.2 | 技术措施项目清单
2 | 整体其他项目清单
3 | 规费
4 | 税金
总报价[一+二]
总 计【一 + 二】
表-02

## 表1-3-A 组织措施项目（整体）清单及计价表
表1-3-A 组织措施项目(整体)清单及计价表
工程名称：大关校区学生宿舍改造 |  |  |  | 第 1 页 共 1 页
序号 | 项 目 名 称 | 单位 | 数量 | 金额(元) | 备注
一 | 安全文明施工措施项目 | 项 | 1 |  | 提供分析清单（表1-3-A-1）
二 | 其他组织措施项目 | 项 | 1
1 | 提前竣工增加费 | 项 | 1
2 | 二次搬运费 | 项 | 1
3 | 冬雨季施工增加费 | 项 | 1
4 | 行车、行人干扰增加费 | 项 | 1
合 计

## 表1-3-A-1 安全文明施工措施项目清单及计价表
表1-3-A-1 安全文明施工措施项目清单及计价表
工程名称：大关校区学生宿舍改造 |  |  |  |  | 第 1 页 共 4 页
序号 | 措施项目名称 | 单位 | 数量 | 单价(元) | 合价(元) | 备注
一 | 安全施工措施项目
（一） | 基本安全防护
1 | 安全网
（1） | 安全平网 | m2 |  |  |  | 平面面积
（2） | 密目式立网 | m2 |  |  |  | 垂直立面
2 | 防护栏杆 |  |  |  |  | 按栏杆长度
（1） | 高处作业临边防护栏杆 | m
（2） | 深基坑（槽）临边护栏 | m
（3） | 其他防护栏杆 | m
3 | 防护门 | m2
4 | 防护棚 |  |  |  |  | 按防护面积
（1） | 通道防护棚 | m2
（2） | 井架防护棚 | m2
（3） | 升降机防护棚 | m2 |  |  |  | 含人货两用升降机、货用升降机
5 | 断头路阻挡墙 | m3
6 | 安全隔离网 | m2 |  |  |  | 爆破工程
7 | 对讲机 | 套
（二） | 高处作业
1 | 洞口水平隔离防护 | m2 |  |  |  | 按洞口水平面积
2 | 高压线安全措施 | 元
3 | 起重设备防护措施 | 元
4 | 楼层呼唤器 | 套
5 | 其他高处作业安全防护
（三） | 深基坑（槽）
1 | 上下专用通道 | m2 |  |  |  | 含安全爬梯
2 | 基坑支护变形监测 | 元
3 | 其他深基坑安全防护
（四） | 脚手架
1 | 水平隔离封闭设施 | m
2 | 其他脚手架安全防护
（五） | 井架
1 | 架体围护 | m2
2 | 货用升降机操作室 | m2
3 | 其他井架防护
（六） | 消防器材、设施
1 | 灭火器 | 只
2 | 消防水泵 | 台
3 | 水枪、水带 | 套
表1-3-A-1 安全文明施工措施项目清单及计价表
工程名称：大关校区学生宿舍改造 |  |  |  |  | 第 2 页 共 4 页
序号 | 措施项目名称 | 单位 | 数量 | 单价(元) | 合价(元) | 备注
4 | 消防箱 | 只
5 | 消防立管 | m
6 | 危险品仓库搭建 | m2
7 | 防雷设施 | 元
8 | 其他
（七） | 特殊工程安全措施
1 | 特殊作业防护用品 | 元
2 | 救生设施 | 元 |  |  |  | 含救生衣、救生圈等
3 | 防毒面具 | 付
4 | 有毒气体检测仪器 | 套
5 | 其他特殊安全防护
（八） | 安全标志
1 | 安全警示标牌、标识 | 元
2 | 警示灯 | 处
3 | 航标灯 | 处 |  |  |  | 通航要求
4 | 其他安全标志
（九） | 安全专项检测
1 | 起重机械检测费 | 元 |  |  |  | 塔吊、升降机等
2 | 钢管、扣件检测费 | 元
3 | 高处作业吊篮检测费 | 元
4 | 防坠器专项检测费 | 元
5 | 其他安全检测
（十） | 智慧工地
1 | 实名制信息采集及考勤设备、软件及管理 | 元
2 | 扬尘在线视频监测设备、软件及管理 | 元
3 | 远程高清视频监控设备、软件及管理 | 元
4 | 起重机械安全监控设备、软件及管理 | 元
5 | 其他管理设施 | 元
（十一） | 安全教育培训 | 元
（十二） | 现场安全保卫 | 元
（十三） | 其他安全施工措施
二 | 文明施工措施项目
1 | 围墙 | m |  |  |  | 按标准设置
2 | 大门、门楼 | 块
3 | 标牌 | 块
4 | 效果图 | 块
表1-3-A-1 安全文明施工措施项目清单及计价表
工程名称：大关校区学生宿舍改造 |  |  |  |  | 第 3 页 共 4 页
序号 | 措施项目名称 | 单位 | 数量 | 单价(元) | 合价(元) | 备注
5 | 彩钢板围挡 | m |  |  |  | 按标准设置
6 | 地坪硬化 | m2
7 | 其他文明施工措施
三 | 环境保护措施项目 |  |  |  |  | 含扬尘污染防治措施
1 | 现场绿化 | m2
2 | 防尘网布 | m2
3 | 车辆冲洗设施 | 套 |  |  |  | 含洗车槽、自动冲洗或其他冲洗设备等
4 | 喷淋设施
（1） | 塔吊喷淋 | 套
（2） | 外架喷淋 | 套
（3） | 场地喷淋 | 套
5 | 防尘雾炮 | 台
6 | 其他扬尘控制费用 | 元
7 | 噪声控制费用 | 元
8 | 污水处理费用 | 元 |  |  |  | 特殊工程要求
9 | 车辆密封费用 | 元
10 | 工地食堂油烟净化设备 | 套
11 | 其他环境保护措施
四 | 临时设施措施项目
（一） | 办公用房 | m2
（二） | 生活用房
1 | 宿舍 | m2
2 | 食堂 | m2
3 | 厕所 | m2
4 | 浴室 | m2
5 | 其他生活设施 |  |  |  |  | 休息场所、文化娱乐设施等
（三） | 生产用房（仓库） | m2
（四） | 临时用电设施
1 | 总配电箱 | 只
2 | 分配电箱 | 只
3 | 开关箱 | 只
4 | 临时用电线路 | m
5 | 用电保护装置 | 处
6 | 发电机 | 台
7 | 其他临时用电设施 |  |  |  |  | 附近外电线路防护设施等
（五） | 临时供水 | m |  |  |  | 按管道长度
（六） | 临时排水 | m |  |  |  | 按管道长度
表1-3-A-1 安全文明施工措施项目清单及计价表
工程名称：大关校区学生宿舍改造 |  |  |  |  | 第 4 页 共 4 页
序号 | 措施项目名称 | 单位 | 数量 | 单价(元) | 合价(元) | 备注
（七） | 其他临时设施
合 计

## 表1-3-C 技术措施项目（整体）清单及计价表
表 1-3-C 技术措施项目（整体）清单及计价表
工程名称：大关校区学生宿舍改造 | [7 empty] | 第 1 页 共 1 页
序号 | 项目编码 | 项目名称 | 项目特征描述 | 计量单位 | 工程量 | 综合单价(元) | 金额(元) | 其中 |  | 备注
[8 empty] | 人工费 | 机械费
合 计

## 表1-4 其他项目清单及计价表
表1-4 其他项目清单与计价表
工程名称：大关校区学生宿舍改造 |  |  | 第 1 页 共 1 页
序号 | 项目名称 | 金额（元） | 备注
1 | 暂列金额
2 | 计日工 |  | 明细表详见1-4-1
3 | 总承包服务费 |  | 明细表详见1-4-2
4 | 标化工地增加费 |  | 暂定费用
5 | 优质工程增加费 |  | 暂定费用
合 计

## 表1-4-1 计日工表
表1-4-1 计日工表
工程名称：大关校区学生宿舍改造 |  |  |  | 第 1 页 共 1 页
编号 | 项目名称 | 单位 | 数量 | 综合单价(元) | 合价（元）
一 | 人工
1
2
3
4
人工小计
二 | 材料
1
2
3
4
材料小计
三 | 施工机械
1
2
3
4
施工机械小计
总计

## 表1-4-2 总承包服务费项目及计价表
表1-4-2 总承包服务费项目及计价表
工程名称：大关校区学生宿舍改造 |  |  |  | 第 1 页 共 1 页
序号 | 项目名称 | 项目价值（元） | 服务内容 | 费率(%) | 金额（元）
1 | 发包人分包专业工程
2 | 发包人供应材料
合 计

## 表1-5 主要工日价格表(整体)
表1-5 主要工日价格表
工程名称：大关校区学生宿舍改造
序号 | 工种 | 单位 | 数量 | 单价（元）

## 表1-6 主要材料价格表(整体)
表1-6 主要材料价格表
工程名称：大关校区学生宿舍改造
序号 | 编码 | 材料名称 | 规格、型号 | 单位 | 数量 | 单价（元） | 备注
表1-6 主要材料价格表
工程名称：大关校区学生宿舍改造
序号 | 编码 | 材料名称 | 规格、型号 | 单位 | 数量 | 单价（元） | 备注

## 表1-7 主要机械台班价格表(整体)
表1-7 主要机械台班价格表
工程名称：大关校区学生宿舍改造
序号 | 机械设备名称 | 单位 | 数量 | 单价（元）

## 表1-1-2 单位工程报价汇总表【大关校区学生宿舍改造-】
单位工程报价汇总表
工程名称：大关校区学生宿舍改造
单位工程名称：大关校区学生宿舍改造- |  |  | 单位：元
序号 | 汇 总 内 容 | (房屋建筑与装饰) |  | (通用安装工程)
|  | 清单控制价汇总 |  | 清单控制价汇总
一 | 分部分项工程量清单
二 | 措施项目清单（1+2）
1 | 组织措施项目清单
2 | 技术措施项目清单
三 | 其他项目清单 | - |  | -
四 | 规费
五 | 税金[（一+二+三+四）*费率] | - |  | -
六 | 总报价（一+二+三+四+五）
合计=一+二+三+四+五
单位工程报价汇总表
工程名称：大关校区学生宿舍改造
单位工程名称：大关校区学生宿舍改造- |  |  | 单位：元
金额小计

## 表1-2 分部分项工程量清单与计价表【房屋建筑与装饰】
表1-2 分部分项工程量清单及计价表( 号清单)
单位工程及专业工程名称：大关校区学生宿舍改造--房屋建筑与装饰 | [7 empty] | 第 1 页 共 43 页
序号 | 项目编码 | 项目名称 | 项目特征描述 | 计量单位 | 工程量 | 综合单价(元) | 合价(元) | 其中（元） |  |  | 备注
[8 empty] | 人工费 | 机械费 | 管理费
一层（101室-106室共6间）
地面工程
1 | 011102003001 | 块料楼地面 | 1.原地面拆除后整理平整； 2.水泥浆一道(内掺建筑胶)； 3.30mm厚DS M15砂浆(1:3干硬性水泥砂浆，厚度以现场实际发生为准）； 4.楼地面水泥砂浆铺贴600mm*1200mm柔光砖（选样）。 | m2 | 120.66
2 | 010401012001 | 蹲坑抬高 | 1.蹲坑抬高，含抹灰，长1500mm*宽900mm*高250mm。 | 个 | 6
3 | 011102003002 | 块料楼地面 | 1.原地面拆除后整理平整； 2.水泥浆一道(内掺建筑胶)； 3.30mm厚DS M15砂浆(1:3干硬性水泥砂浆，厚度以现场实际发生为准）； 4.楼地面水泥砂浆铺贴600mm*600mm柔光砖（选样）。 | m2 | 29.16
表1-2 分部分项工程量清单及计价表( 号清单)
单位工程及专业工程名称：大关校区学生宿舍改造--房屋建筑与装饰 | [7 empty] | 第 2 页 共 43 页
序号 | 项目编码 | 项目名称 | 项目特征描述 | 计量单位 | 工程量 | 综合单价(元) | 合价(元) | 其中（元） |  |  | 备注
[8 empty] | 人工费 | 机械费 | 管理费
4 | 010904002001 | 楼（地）面涂膜防水 | 1.DS M15水泥砂浆找平（厚度以现场实际发生为准）； 2.1.5mm聚氨酯防水涂料一道+1.5mm聚合物防水涂料一道 3.墙面上翻450mm。 | m2 | 54.98
5 | 011108001001 | 石材零星项目 | 1.基层处理平整，30mm厚DS M15砂浆(1:3干硬性水泥砂浆，厚度以现场实际发生为准）； 2.10mm厚专用胶泥粘结层； 3.楼地面铺贴20mm厚大理石门槛石，洒1mm厚干水泥及清水适量； 4.含石材六面防水防污防护处理，石材镜面处理。 | m2 | 2.65
6 | 011502003001 | 石材装饰线 | 1.挡水条基础； 2.大理石挡水条60mm*50mm； 3.含石材六面防水防污防护处理，石材镜面处理。 | m | 9
7 | 011502003002 | 石材装饰线 | 1.挡水条基础； 2.大理石挡水条270mm*50mm； 3.含石材六面防水防污防护处理，石材镜面处理。 | m | 9
表1-2 分部分项工程量清单及计价表( 号清单)
单位工程及专业工程名称：大关校区学生宿舍改造--房屋建筑与装饰 | [7 empty] | 第 3 页 共 43 页
序号 | 项目编码 | 项目名称 | 项目特征描述 | 计量单位 | 工程量 | 综合单价(元) | 合价(元) | 其中（元） |  |  | 备注
[8 empty] | 人工费 | 机械费 | 管理费
墙面工程
8 | 011105003001 | 块料踢脚线 | 1.100mm高瓷砖踢脚线（选样）； 2.含瓷砖切割、磨边等 | m2 | 10.27
9 | 011407001001 | 墙面喷刷涂料 | 1.墙面满批三遍腻子找平； 2.刷乳胶漆二遍。 | m2 | 300.97
10 | 010903002001 | 墙面涂膜防水 | 1.1.5mm聚氨酯防水涂料2道。 | m2 | 144.74
11 | 011204003001 | 块料墙面 | 1.基层处理，喷湿墙面； 2.3厚外加剂专用砂浆抹基底或界面剂一道甩毛； 3.6厚1:1:6水泥石灰膏砂浆打底扫毛或划出纹道； 4.挂金属网,8厚1:0.5:2.5水泥石灰膏砂浆压入网孔,压实抹平； 5.墙面10mm厚专用胶泥粘结层铺贴墙面抛光砖600mm*1200mm。 | m2 | 144.74
12 | 011210005001 | 卫生间隔断 | 1.卫生间成品抗倍特板隔断（含门）安装； 2.含配套U形槽连接、扣杆、踢脚、门锁、拉手、合页等五金及配件。 | m2 | 38.25
表1-2 分部分项工程量清单及计价表( 号清单)
单位工程及专业工程名称：大关校区学生宿舍改造--房屋建筑与装饰 | [7 empty] | 第 4 页 共 43 页
序号 | 项目编码 | 项目名称 | 项目特征描述 | 计量单位 | 工程量 | 综合单价(元) | 合价(元) | 其中（元） |  |  | 备注
[8 empty] | 人工费 | 机械费 | 管理费
13 | 011505001001 | 洗漱台 | 1.石英石一体成型盆（洗脸盆另计）定制 蜂窝铝板木纹隔断定制柜体长1500mm*宽550mm*高700mm； 2.含镀锌钢架及后置埋件固定。 | 个 | 6
14 | 010401003001 | 实心砖墙 | 1.砖品种.规格.强度等级：95红砖； 2.墙体类型：75以内厚； 3.砂浆强度等级.配合比：水泥砂浆M7.5； 4.其他：墙体加固钢筋和混凝土构造柱圈过梁返梁综合考虑。 | m3 | 1.32
15 | 010401004001 | 多孔砖墙 | 1.砖品种.规格.强度等级：多孔砖； 2.墙体类型：150以内厚； 3.砂浆强度等级.配合比：水泥砂浆M7.5； 4.其他：墙体加固钢筋和混凝土构造柱圈过梁返梁综合考虑。 | m3 | 8.15
16 | 011201001001 | 墙面一般抹灰 | 1.20mm厚水泥砂浆抹灰。 | m2 | 151.92
天棚工程
表1-2 分部分项工程量清单及计价表( 号清单)
单位工程及专业工程名称：大关校区学生宿舍改造--房屋建筑与装饰 | [7 empty] | 第 5 页 共 43 页
序号 | 项目编码 | 项目名称 | 项目特征描述 | 计量单位 | 工程量 | 综合单价(元) | 合价(元) | 其中（元） |  |  | 备注
[8 empty] | 人工费 | 机械费 | 管理费
17 | 011302001001 | 吊顶天棚 | 1.φ8镀锌吊筋吊杆，平面轻钢龙骨（不上人）安装，CS50吊件、CS50承载龙骨、CS50次龙骨； 2.双层9.5mm厚纸面石膏板安装，板缝贴胶带、点锈； 3.满刮腻子找平，刷白色乳胶漆三道。 | m2 | 120.66
18 | 011302001002 | 吊顶天棚 | 1.φ8镀锌吊筋吊杆，平面轻钢龙骨（不上人）安装，垂直吊挂件、T型主龙骨@1200mm、T型次龙骨@300mm、边龙骨； 2.300mm*300mm铝扣板。 | m2 | 30.54
门窗工程
19 | 010807001001 | 金属（塑钢、断桥）窗 | 1.铝合金型材窗。 | m2 | 22.26
20 | 010802001001 | 金属（塑钢）门 | 1.铝合金推拉门，含20MM铝合金门套。 | m2 | 10.05
表1-2 分部分项工程量清单及计价表( 号清单)
单位工程及专业工程名称：大关校区学生宿舍改造--房屋建筑与装饰 | [7 empty] | 第 6 页 共 43 页
序号 | 项目编码 | 项目名称 | 项目特征描述 | 计量单位 | 工程量 | 综合单价(元) | 合价(元) | 其中（元） |  |  | 备注
[8 empty] | 人工费 | 机械费 | 管理费
21 | 010801002001 | 钢质门带套 | 1.成品套装热转印木纹钢制门入户门安装，门洞尺寸1090mm*2760mm，配套成品门套及门套线安装，含12mm厚阻燃板门套基层、5mm钢化玻璃及钢化玻璃观察窗； 2.五金件包括不锈钢执手锁、不锈钢门合页及门吸等。 | 樘 | 6
二层（208室-212室共5间）
地面工程
22 | 011102003003 | 块料楼地面 | 1.原地面拆除后整理平整； 2.水泥浆一道(内掺建筑胶)； 3.30mm厚DS M15砂浆(1:3干硬性水泥砂浆，厚度以现场实际发生为准）； 4.楼地面水泥砂浆铺贴600mm*1200mm柔光砖（选样）。 | m2 | 132.45
23 | 010401012002 | 蹲坑抬高 | 1.蹲坑抬高，含抹灰，长1350mm*宽860mm*高250mm。 | 个 | 5
表1-2 分部分项工程量清单及计价表( 号清单)
单位工程及专业工程名称：大关校区学生宿舍改造--房屋建筑与装饰 | [7 empty] | 第 7 页 共 43 页
序号 | 项目编码 | 项目名称 | 项目特征描述 | 计量单位 | 工程量 | 综合单价(元) | 合价(元) | 其中（元） |  |  | 备注
[8 empty] | 人工费 | 机械费 | 管理费
24 | 011102003004 | 块料楼地面 | 1.原地面拆除后整理平整； 2.水泥浆一道(内掺建筑胶)； 3.30mm厚DS M15砂浆(1:3干硬性水泥砂浆，厚度以现场实际发生为准）； 4.楼地面水泥砂浆铺贴600mm*600mm柔光砖（选样）。 | m2 | 21.35
25 | 010904002002 | 楼（地）面涂膜防水 | 1.DS M15水泥砂浆找平（厚度以现场实际发生为准）； 2.1.5mm聚氨酯防水涂料一道+1.5mm聚合物防水涂料一道 3.墙面上翻450mm。 | m2 | 41.73
26 | 011108001002 | 石材零星项目 | 1.基层处理平整，30mm厚DS M15砂浆(1:3干硬性水泥砂浆，厚度以现场实际发生为准）； 2.10mm厚专用胶泥粘结层； 3.楼地面铺贴20mm厚大理石门槛石，洒1mm厚干水泥及清水适量； 4.含石材六面防水防污防护处理，石材镜面处理。 | m2 | 2.11
表1-2 分部分项工程量清单及计价表( 号清单)
单位工程及专业工程名称：大关校区学生宿舍改造--房屋建筑与装饰 | [7 empty] | 第 8 页 共 43 页
序号 | 项目编码 | 项目名称 | 项目特征描述 | 计量单位 | 工程量 | 综合单价(元) | 合价(元) | 其中（元） |  |  | 备注
[8 empty] | 人工费 | 机械费 | 管理费
27 | 011502003003 | 石材装饰线 | 1.挡水条基础； 2.大理石挡水条60mm*50mm； 3.含石材六面防水防污防护处理，石材镜面处理。 | m | 6.75
28 | 011502003004 | 石材装饰线 | 1.挡水条基础； 2.大理石挡水条270mm*50mm； 3.含石材六面防水防污防护处理，石材镜面处理。 | m | 6.75
墙面工程
29 | 011105003002 | 块料踢脚线 | 1.100mm高瓷砖踢脚线（选样）； 2.含瓷砖切割、磨边等 | m2 | 10.66
30 | 011407001002 | 墙面喷刷涂料 | 1.墙面满批三遍腻子找平； 2.刷乳胶漆二遍。 | m2 | 278.63
31 | 010903002002 | 墙面涂膜防水 | 1.1.5mm聚氨酯防水涂料2道。 | m2 | 93.47
表1-2 分部分项工程量清单及计价表( 号清单)
单位工程及专业工程名称：大关校区学生宿舍改造--房屋建筑与装饰 | [7 empty] | 第 9 页 共 43 页
序号 | 项目编码 | 项目名称 | 项目特征描述 | 计量单位 | 工程量 | 综合单价(元) | 合价(元) | 其中（元） |  |  | 备注
[8 empty] | 人工费 | 机械费 | 管理费
32 | 011204003002 | 块料墙面 | 1.基层处理，喷湿墙面； 2.3厚外加剂专用砂浆抹基底或界面剂一道甩毛； 3.6厚1:1:6水泥石灰膏砂浆打底扫毛或划出纹道； 4.挂金属网,8厚1:0.5:2.5水泥石灰膏砂浆压入网孔,压实抹平； 5.墙面10mm厚专用胶泥粘结层铺贴墙面抛光砖600mm*1200mm。 | m2 | 93.47
33 | 011210005002 | 卫生间隔断 | 1.卫生间成品抗倍特板隔断（含门）安装； 2.含配套U形槽连接、扣杆、踢脚、门锁、拉手、合页等五金及配件。 | m2 | 28.69
34 | 011505001002 | 洗漱台 | 1.石英石一体成型盆（洗脸盆另计）定制 蜂窝铝板木纹隔断定制柜体长1500mm*宽550mm*高700mm； 2.含镀锌钢架及后置埋件固定。 | 个 | 5
表1-2 分部分项工程量清单及计价表( 号清单)
单位工程及专业工程名称：大关校区学生宿舍改造--房屋建筑与装饰 | [7 empty] | 第 10 页 共 43 页
序号 | 项目编码 | 项目名称 | 项目特征描述 | 计量单位 | 工程量 | 综合单价(元) | 合价(元) | 其中（元） |  |  | 备注
[8 empty] | 人工费 | 机械费 | 管理费
35 | 010401003002 | 实心砖墙 | 1.砖品种.规格.强度等级：95红砖； 2.墙体类型：75以内厚； 3.砂浆强度等级.配合比：水泥砂浆M7.5； 4.其他：墙体加固钢筋和混凝土构造柱圈过梁返梁综合考虑。 | m3 | 0.99
36 | 010401004002 | 多孔砖墙 | 1.砖品种.规格.强度等级：多孔砖； 2.墙体类型：150以内厚； 3.砂浆强度等级.配合比：水泥砂浆M7.5； 4.其他：墙体加固钢筋和混凝土构造柱圈过梁返梁综合考虑。 | m3 | 4.69
37 | 010401004003 | 多孔砖墙 | 1.砖品种.规格.强度等级：多孔砖； 2.墙体类型：280以内厚； 3.砂浆强度等级.配合比：水泥砂浆M7.5； 4.其他：墙体加固钢筋和混凝土构造柱圈过梁返梁综合考虑。 | m3 | 6.71
38 | 011201001002 | 墙面一般抹灰 | 1.20mm厚水泥砂浆抹灰。 | m2 | 144.52
天棚工程
表1-2 分部分项工程量清单及计价表( 号清单)
单位工程及专业工程名称：大关校区学生宿舍改造--房屋建筑与装饰 | [7 empty] | 第 11 页 共 43 页
序号 | 项目编码 | 项目名称 | 项目特征描述 | 计量单位 | 工程量 | 综合单价(元) | 合价(元) | 其中（元） |  |  | 备注
[8 empty] | 人工费 | 机械费 | 管理费
39 | 011302001003 | 吊顶天棚 | 1.φ8镀锌吊筋吊杆，平面轻钢龙骨（不上人）安装，CS50吊件、CS50承载龙骨、CS50次龙骨； 2.双层9.5mm厚纸面石膏板安装，板缝贴胶带、点锈； 3.满刮腻子找平，刷白色乳胶漆三道。 | m2 | 9.96
40 | 011302001004 | 吊顶天棚（侧面） | 1.单层18mm厚阻燃板基层安装； 2.单层9.5mm厚纸面石膏板安装，板缝贴胶带、点锈； 3.满刮腻子找平，刷白色乳胶漆三道。 | m2 | 4.98
41 | 011302001005 | 吊顶天棚 | 1.φ8镀锌吊筋吊杆，平面轻钢龙骨（不上人）安装，垂直吊挂件、T型主龙骨@1200mm、T型次龙骨@300mm、边龙骨； 2.300mm*300mm铝扣板。 | m2 | 22.4
42 | 011407002001 | 原天棚喷刷涂料 | 1.批刮腻子找平； 2.喷涂白色乳胶漆二遍。 | m2 | 148.56
门窗工程
43 | 010807001002 | 金属（塑钢、断桥）窗 | 1.铝合金型材窗。 | m2 | 21.6
44 | 010802001002 | 金属（塑钢）门 | 1.铝合金推拉门，含20MM铝合金门套。 | m2 | 8.37
表1-2 分部分项工程量清单及计价表( 号清单)
单位工程及专业工程名称：大关校区学生宿舍改造--房屋建筑与装饰 | [7 empty] | 第 12 页 共 43 页
序号 | 项目编码 | 项目名称 | 项目特征描述 | 计量单位 | 工程量 | 综合单价(元) | 合价(元) | 其中（元） |  |  | 备注
[8 empty] | 人工费 | 机械费 | 管理费
45 | 010801002002 | 钢质门带套 | 1.成品套装热转印木纹钢制门入户门安装，门洞尺寸1020mm*2200mm，配套成品门套及门套线安装，含12mm厚阻燃板门套基层、5mm钢化玻璃及钢化玻璃观察窗； 2.五金件包括不锈钢执手锁、不锈钢门合页及门吸等。 | 樘 | 5
二层（213开水间+宿管间共1间）
地面工程
46 | 011102003005 | 块料楼地面 | 1.原地面拆除后整理平整； 2.水泥浆一道(内掺建筑胶)； 3.30mm厚DS M15砂浆(1:3干硬性水泥砂浆，厚度以现场实际发生为准）； 4.楼地面水泥砂浆铺贴600mm*1200mm柔光砖（选样）。 | m2 | 40.35
47 | 010401012003 | 蹲坑抬高 | 1.蹲坑抬高，含抹灰，长1590mm*宽860mm*高250mm。 | 个 | 1
表1-2 分部分项工程量清单及计价表( 号清单)
单位工程及专业工程名称：大关校区学生宿舍改造--房屋建筑与装饰 | [7 empty] | 第 13 页 共 43 页
序号 | 项目编码 | 项目名称 | 项目特征描述 | 计量单位 | 工程量 | 综合单价(元) | 合价(元) | 其中（元） |  |  | 备注
[8 empty] | 人工费 | 机械费 | 管理费
48 | 011102003006 | 块料楼地面 | 1.原地面拆除后整理平整； 2.水泥浆一道(内掺建筑胶)； 3.30mm厚DS M15砂浆(1:3干硬性水泥砂浆，厚度以现场实际发生为准）； 4.楼地面水泥砂浆铺贴600mm*600mm柔光砖（选样）。 | m2 | 5.03
49 | 010904002003 | 楼（地）面涂膜防水 | 1.DS M15水泥砂浆找平（厚度以现场实际发生为准）； 2.1.5mm聚氨酯防水涂料一道+1.5mm聚合物防水涂料一道 3.墙面上翻450mm。 | m2 | 9.34
50 | 011108001003 | 石材零星项目 | 1.基层处理平整，30mm厚DS M15砂浆(1:3干硬性水泥砂浆，厚度以现场实际发生为准）； 2.10mm厚专用胶泥粘结层； 3.楼地面铺贴20mm厚大理石门槛石，洒1mm厚干水泥及清水适量； 4.含石材六面防水防污防护处理，石材镜面处理。 | m2 | 0.42
表1-2 分部分项工程量清单及计价表( 号清单)
单位工程及专业工程名称：大关校区学生宿舍改造--房屋建筑与装饰 | [7 empty] | 第 14 页 共 43 页
序号 | 项目编码 | 项目名称 | 项目特征描述 | 计量单位 | 工程量 | 综合单价(元) | 合价(元) | 其中（元） |  |  | 备注
[8 empty] | 人工费 | 机械费 | 管理费
51 | 011502003005 | 石材装饰线 | 1.挡水条基础； 2.大理石挡水条60mm*50mm； 3.含石材六面防水防污防护处理，石材镜面处理。 | m | 1.59
52 | 011502003006 | 石材装饰线 | 1.挡水条基础； 2.大理石挡水条270mm*50mm； 3.含石材六面防水防污防护处理，石材镜面处理。 | m | 1.59
墙面工程
53 | 011105003003 | 块料踢脚线 | 1.100mm高瓷砖踢脚线（选样）； 2.含瓷砖切割、磨边等 | m2 | 3.2
54 | 011407001003 | 墙面喷刷涂料 | 1.墙面满批三遍腻子找平； 2.刷乳胶漆二遍。 | m2 | 88
55 | 010903002003 | 墙面涂膜防水 | 1.1.5mm聚氨酯防水涂料2道。 | m2 | 20.14
表1-2 分部分项工程量清单及计价表( 号清单)
单位工程及专业工程名称：大关校区学生宿舍改造--房屋建筑与装饰 | [7 empty] | 第 15 页 共 43 页
序号 | 项目编码 | 项目名称 | 项目特征描述 | 计量单位 | 工程量 | 综合单价(元) | 合价(元) | 其中（元） |  |  | 备注
[8 empty] | 人工费 | 机械费 | 管理费
56 | 011204003003 | 块料墙面 | 1.基层处理，喷湿墙面； 2.3厚外加剂专用砂浆抹基底或界面剂一道甩毛； 3.6厚1:1:6水泥石灰膏砂浆打底扫毛或划出纹道； 4.挂金属网,8厚1:0.5:2.5水泥石灰膏砂浆压入网孔,压实抹平； 5.墙面10mm厚专用胶泥粘结层铺贴墙面抛光砖600mm*1200mm。 | m2 | 25.17
57 | 011210005003 | 卫生间隔断 | 1.卫生间成品抗倍特板隔断（含门）安装； 2.含配套U形槽连接、扣杆、踢脚、门锁、拉手、合页等五金及配件。 | m2 | 6.76
58 | 011505001003 | 洗漱台 | 1.石英石一体成型盆（洗脸盆另计）定制 蜂窝铝板木纹隔断定制柜体长1500mm*宽550mm*高700mm； 2.含镀锌钢架及后置埋件固定。 | 个 | 2
表1-2 分部分项工程量清单及计价表( 号清单)
单位工程及专业工程名称：大关校区学生宿舍改造--房屋建筑与装饰 | [7 empty] | 第 16 页 共 43 页
序号 | 项目编码 | 项目名称 | 项目特征描述 | 计量单位 | 工程量 | 综合单价(元) | 合价(元) | 其中（元） |  |  | 备注
[8 empty] | 人工费 | 机械费 | 管理费
59 | 010401003003 | 实心砖墙 | 1.砖品种.规格.强度等级：95红砖； 2.墙体类型：75以内厚； 3.砂浆强度等级.配合比：水泥砂浆M7.5； 4.其他：墙体加固钢筋和混凝土构造柱圈过梁返梁综合考虑。 | m3 | 0.2
60 | 010401004004 | 多孔砖墙 | 1.砖品种.规格.强度等级：多孔砖； 2.墙体类型：150以内厚； 3.砂浆强度等级.配合比：水泥砂浆M7.5； 4.其他：墙体加固钢筋和混凝土构造柱圈过梁返梁综合考虑。 | m3 | 0.92
61 | 010401004005 | 多孔砖墙 | 1.砖品种.规格.强度等级：多孔砖； 2.墙体类型：280以内厚； 3.砂浆强度等级.配合比：水泥砂浆M7.5； 4.其他：墙体加固钢筋和混凝土构造柱圈过梁返梁综合考虑。 | m3 | 4.81
62 | 011201001003 | 墙面一般抹灰 | 1.20mm厚水泥砂浆抹灰。 | m2 | 28.37
天棚工程
表1-2 分部分项工程量清单及计价表( 号清单)
单位工程及专业工程名称：大关校区学生宿舍改造--房屋建筑与装饰 | [7 empty] | 第 17 页 共 43 页
序号 | 项目编码 | 项目名称 | 项目特征描述 | 计量单位 | 工程量 | 综合单价(元) | 合价(元) | 其中（元） |  |  | 备注
[8 empty] | 人工费 | 机械费 | 管理费
63 | 011302001006 | 吊顶天棚 | 1.φ8镀锌吊筋吊杆，平面轻钢龙骨（不上人）安装，CS50吊件、CS50承载龙骨、CS50次龙骨； 2.双层9.5mm厚纸面石膏板安装，板缝贴胶带、点锈； 3.满刮腻子找平，刷白色乳胶漆三道。 | m2 | 1.99
64 | 011302001007 | 吊顶天棚（侧面） | 1.单层18mm厚阻燃板基层安装； 2.单层9.5mm厚纸面石膏板安装，板缝贴胶带、点锈； 3.满刮腻子找平，刷白色乳胶漆三道。 | m2 | 1
65 | 011302001008 | 吊顶天棚 | 1.φ8镀锌吊筋吊杆，平面轻钢龙骨（不上人）安装，垂直吊挂件、T型主龙骨@1200mm、T型次龙骨@300mm、边龙骨； 2.300mm*300mm铝扣板。 | m2 | 5.26
66 | 011407002002 | 原天棚喷刷涂料 | 1.批刮腻子找平； 2.喷涂白色乳胶漆二遍。 | m2 | 42.42
门窗工程
67 | 010807001003 | 金属（塑钢、断桥）窗 | 1.铝合金型材窗。 | m2 | 6.11
68 | 010802001003 | 金属（塑钢）门 | 1.铝合金推拉门，含20MM铝合金门套。 | m2 | 1.67
表1-2 分部分项工程量清单及计价表( 号清单)
单位工程及专业工程名称：大关校区学生宿舍改造--房屋建筑与装饰 | [7 empty] | 第 18 页 共 43 页
序号 | 项目编码 | 项目名称 | 项目特征描述 | 计量单位 | 工程量 | 综合单价(元) | 合价(元) | 其中（元） |  |  | 备注
[8 empty] | 人工费 | 机械费 | 管理费
69 | 010801002003 | 钢质门带套 | 1.成品套装热转印木纹钢制门入户门安装，门洞尺寸1020mm*2200mm，配套成品门套及门套线安装，含12mm厚阻燃板门套基层、5mm钢化玻璃及钢化玻璃观察窗； 2.五金件包括不锈钢执手锁、不锈钢门合页及门吸等。 | 樘 | 1
70 | 010801002004 | 木质门带套 | 1.成品套装木门安装，门洞尺寸920mm*2160mm，配套成品门套及门套线安装，含12mm厚阻燃板门套基层； 2.五金件包括不锈钢执手锁、不锈钢门合页及门吸等。 | 樘 | 1
二层（214室-217室共4间）
地面工程
表1-2 分部分项工程量清单及计价表( 号清单)
单位工程及专业工程名称：大关校区学生宿舍改造--房屋建筑与装饰 | [7 empty] | 第 19 页 共 43 页
序号 | 项目编码 | 项目名称 | 项目特征描述 | 计量单位 | 工程量 | 综合单价(元) | 合价(元) | 其中（元） |  |  | 备注
[8 empty] | 人工费 | 机械费 | 管理费
71 | 011102003007 | 块料楼地面 | 1.原地面拆除后整理平整； 2.水泥浆一道(内掺建筑胶)； 3.30mm厚DS M15砂浆(1:3干硬性水泥砂浆，厚度以现场实际发生为准）； 4.楼地面水泥砂浆铺贴600mm*1200mm柔光砖（选样）。 | m2 | 102.52
72 | 010401012004 | 蹲坑抬高 | 1.蹲坑抬高，含抹灰，长1590mm*宽860mm*高250mm。 | 个 | 4
73 | 011102003008 | 块料楼地面 | 1.原地面拆除后整理平整； 2.水泥浆一道(内掺建筑胶)； 3.30mm厚DS M15砂浆(1:3干硬性水泥砂浆，厚度以现场实际发生为准）； 4.楼地面水泥砂浆铺贴600mm*600mm柔光砖（选样）。 | m2 | 20.12
表1-2 分部分项工程量清单及计价表( 号清单)
单位工程及专业工程名称：大关校区学生宿舍改造--房屋建筑与装饰 | [7 empty] | 第 20 页 共 43 页
序号 | 项目编码 | 项目名称 | 项目特征描述 | 计量单位 | 工程量 | 综合单价(元) | 合价(元) | 其中（元） |  |  | 备注
[8 empty] | 人工费 | 机械费 | 管理费
74 | 010904002004 | 楼（地）面涂膜防水 | 1.DS M15水泥砂浆找平（厚度以现场实际发生为准）； 2.1.5mm聚氨酯防水涂料一道+1.5mm聚合物防水涂料一道 3.墙面上翻450mm。 | m2 | 37.37
75 | 011108001004 | 石材零星项目 | 1.基层处理平整，30mm厚DS M15砂浆(1:3干硬性水泥砂浆，厚度以现场实际发生为准）； 2.10mm厚专用胶泥粘结层； 3.楼地面铺贴20mm厚大理石门槛石，洒1mm厚干水泥及清水适量； 4.含石材六面防水防污防护处理，石材镜面处理。 | m2 | 1.69
76 | 011502003007 | 石材装饰线 | 1.挡水条基础； 2.大理石挡水条60mm*50mm； 3.含石材六面防水防污防护处理，石材镜面处理。 | m | 6.36
77 | 011502003008 | 石材装饰线 | 1.挡水条基础； 2.大理石挡水条270mm*50mm； 3.含石材六面防水防污防护处理，石材镜面处理。 | m | 6.36
表1-2 分部分项工程量清单及计价表( 号清单)
单位工程及专业工程名称：大关校区学生宿舍改造--房屋建筑与装饰 | [7 empty] | 第 21 页 共 43 页
序号 | 项目编码 | 项目名称 | 项目特征描述 | 计量单位 | 工程量 | 综合单价(元) | 合价(元) | 其中（元） |  |  | 备注
[8 empty] | 人工费 | 机械费 | 管理费
墙面工程
78 | 011105003004 | 块料踢脚线 | 1.100mm高瓷砖踢脚线（选样）； 2.含瓷砖切割、磨边等 | m2 | 8.44
79 | 011407001004 | 墙面喷刷涂料 | 1.墙面满批三遍腻子找平； 2.刷乳胶漆二遍。 | m2 | 217.38
80 | 010903002004 | 墙面涂膜防水 | 1.1.5mm聚氨酯防水涂料2道。 | m2 | 80.58
81 | 011204003004 | 块料墙面 | 1.基层处理，喷湿墙面； 2.3厚外加剂专用砂浆抹基底或界面剂一道甩毛； 3.6厚1:1:6水泥石灰膏砂浆打底扫毛或划出纹道； 4.挂金属网,8厚1:0.5:2.5水泥石灰膏砂浆压入网孔,压实抹平； 5.墙面10mm厚专用胶泥粘结层铺贴墙面抛光砖600mm*1200mm。 | m2 | 80.58
82 | 011210005004 | 卫生间隔断 | 1.卫生间成品抗倍特板隔断（含门）安装； 2.含配套U形槽连接、扣杆、踢脚、门锁、拉手、合页等五金及配件。 | m2 | 27.03
表1-2 分部分项工程量清单及计价表( 号清单)
单位工程及专业工程名称：大关校区学生宿舍改造--房屋建筑与装饰 | [7 empty] | 第 22 页 共 43 页
序号 | 项目编码 | 项目名称 | 项目特征描述 | 计量单位 | 工程量 | 综合单价(元) | 合价(元) | 其中（元） |  |  | 备注
[8 empty] | 人工费 | 机械费 | 管理费
83 | 011505001004 | 洗漱台 | 1.石英石一体成型盆（洗脸盆另计）定制 蜂窝铝板木纹隔断定制柜体长1500mm*宽550mm*高700mm； 2.含镀锌钢架及后置埋件固定。 | 个 | 4
84 | 010401003004 | 实心砖墙 | 1.砖品种.规格.强度等级：95红砖； 2.墙体类型：75以内厚； 3.砂浆强度等级.配合比：水泥砂浆M7.5； 4.其他：墙体加固钢筋和混凝土构造柱圈过梁返梁综合考虑。 | m3 | 0.78
85 | 010401004006 | 多孔砖墙 | 1.砖品种.规格.强度等级：多孔砖； 2.墙体类型：150以内厚； 3.砂浆强度等级.配合比：水泥砂浆M7.5； 4.其他：墙体加固钢筋和混凝土构造柱圈过梁返梁综合考虑。 | m3 | 3.67
表1-2 分部分项工程量清单及计价表( 号清单)
单位工程及专业工程名称：大关校区学生宿舍改造--房屋建筑与装饰 | [7 empty] | 第 23 页 共 43 页
序号 | 项目编码 | 项目名称 | 项目特征描述 | 计量单位 | 工程量 | 综合单价(元) | 合价(元) | 其中（元） |  |  | 备注
[8 empty] | 人工费 | 机械费 | 管理费
86 | 010401004007 | 多孔砖墙 | 1.砖品种.规格.强度等级：多孔砖； 2.墙体类型：280以内厚； 3.砂浆强度等级.配合比：水泥砂浆M7.5； 4.其他：墙体加固钢筋和混凝土构造柱圈过梁返梁综合考虑。 | m3 | 19.24
87 | 011201001004 | 墙面一般抹灰 | 1.20mm厚水泥砂浆抹灰。 | m2 | 113.49
天棚工程
88 | 011302001009 | 吊顶天棚 | 1.φ8镀锌吊筋吊杆，平面轻钢龙骨（不上人）安装，CS50吊件、CS50承载龙骨、CS50次龙骨； 2.双层9.5mm厚纸面石膏板安装，板缝贴胶带、点锈； 3.满刮腻子找平，刷白色乳胶漆三道。 | m2 | 7.3
89 | 011302001010 | 吊顶天棚（侧面） | 1.单层18mm厚阻燃板基层安装； 2.单层9.5mm厚纸面石膏板安装，板缝贴胶带、点锈； 3.满刮腻子找平，刷白色乳胶漆三道。 | m2 | 3.65
表1-2 分部分项工程量清单及计价表( 号清单)
单位工程及专业工程名称：大关校区学生宿舍改造--房屋建筑与装饰 | [7 empty] | 第 24 页 共 43 页
序号 | 项目编码 | 项目名称 | 项目特征描述 | 计量单位 | 工程量 | 综合单价(元) | 合价(元) | 其中（元） |  |  | 备注
[8 empty] | 人工费 | 机械费 | 管理费
90 | 011302001011 | 吊顶天棚 | 1.φ8镀锌吊筋吊杆，平面轻钢龙骨（不上人）安装，垂直吊挂件、T型主龙骨@1200mm、T型次龙骨@300mm、边龙骨； 2.300mm*300mm铝扣板。 | m2 | 21.04
91 | 011407002003 | 原天棚喷刷涂料 | 1.批刮腻子找平； 2.喷涂白色乳胶漆二遍。 | m2 | 118.81
门窗工程
92 | 010807001004 | 金属（塑钢、断桥）窗 | 1.铝合金型材窗。 | m2 | 16.61
93 | 010802001004 | 金属（塑钢）门 | 1.铝合金推拉门，含20MM铝合金门套。 | m2 | 6.7
94 | 010801002005 | 钢质门带套 | 1.成品套装热转印木纹钢制门入户门安装，门洞尺寸1020mm*2200mm，配套成品门套及门套线安装，含12mm厚阻燃板门套基层、5mm钢化玻璃及钢化玻璃观察窗； 2.五金件包括不锈钢执手锁、不锈钢门合页及门吸等。 | 樘 | 4
二层（218室共1间）
地面工程
表1-2 分部分项工程量清单及计价表( 号清单)
单位工程及专业工程名称：大关校区学生宿舍改造--房屋建筑与装饰 | [7 empty] | 第 25 页 共 43 页
序号 | 项目编码 | 项目名称 | 项目特征描述 | 计量单位 | 工程量 | 综合单价(元) | 合价(元) | 其中（元） |  |  | 备注
[8 empty] | 人工费 | 机械费 | 管理费
95 | 011102003009 | 块料楼地面 | 1.原地面拆除后整理平整； 2.水泥浆一道(内掺建筑胶)； 3.30mm厚DS M15砂浆(1:3干硬性水泥砂浆，厚度以现场实际发生为准）； 4.楼地面水泥砂浆铺贴600mm*1200mm柔光砖（选样）。 | m2 | 25.63
96 | 010401012005 | 蹲坑抬高 | 1.蹲坑抬高，含抹灰，长1590mm*宽860mm*高250mm。 | 个 | 1
97 | 011102003010 | 块料楼地面 | 1.原地面拆除后整理平整； 2.水泥浆一道(内掺建筑胶)； 3.30mm厚DS M15砂浆(1:3干硬性水泥砂浆，厚度以现场实际发生为准）； 4.楼地面水泥砂浆铺贴600mm*600mm柔光砖（选样）。 | m2 | 5.03
表1-2 分部分项工程量清单及计价表( 号清单)
单位工程及专业工程名称：大关校区学生宿舍改造--房屋建筑与装饰 | [7 empty] | 第 26 页 共 43 页
序号 | 项目编码 | 项目名称 | 项目特征描述 | 计量单位 | 工程量 | 综合单价(元) | 合价(元) | 其中（元） |  |  | 备注
[8 empty] | 人工费 | 机械费 | 管理费
98 | 010904002005 | 楼（地）面涂膜防水 | 1.DS M15水泥砂浆找平（厚度以现场实际发生为准）； 2.1.5mm聚氨酯防水涂料一道+1.5mm聚合物防水涂料一道 3.墙面上翻450mm。 | m2 | 9.34
99 | 011108001005 | 石材零星项目 | 1.基层处理平整，30mm厚DS M15砂浆(1:3干硬性水泥砂浆，厚度以现场实际发生为准）； 2.10mm厚专用胶泥粘结层； 3.楼地面铺贴20mm厚大理石门槛石，洒1mm厚干水泥及清水适量； 4.含石材六面防水防污防护处理，石材镜面处理。 | m2 | 0.42
100 | 011502003009 | 石材装饰线 | 1.挡水条基础； 2.大理石挡水条60mm*50mm； 3.含石材六面防水防污防护处理，石材镜面处理。 | m | 1.59
101 | 011502003010 | 石材装饰线 | 1.挡水条基础； 2.大理石挡水条270mm*50mm； 3.含石材六面防水防污防护处理，石材镜面处理。 | m | 1.59
表1-2 分部分项工程量清单及计价表( 号清单)
单位工程及专业工程名称：大关校区学生宿舍改造--房屋建筑与装饰 | [7 empty] | 第 27 页 共 43 页
序号 | 项目编码 | 项目名称 | 项目特征描述 | 计量单位 | 工程量 | 综合单价(元) | 合价(元) | 其中（元） |  |  | 备注
[8 empty] | 人工费 | 机械费 | 管理费
墙面工程
102 | 011105003005 | 块料踢脚线 | 1.100mm高瓷砖踢脚线（选样）； 2.含瓷砖切割、磨边等 | m2 | 2.11
103 | 011407001005 | 墙面喷刷涂料 | 1.墙面满批三遍腻子找平； 2.刷乳胶漆二遍。 | m2 | 54.29
104 | 010903002005 | 墙面涂膜防水 | 1.1.5mm聚氨酯防水涂料2道。 | m2 | 20.14
105 | 011204003005 | 块料墙面 | 1.基层处理，喷湿墙面； 2.3厚外加剂专用砂浆抹基底或界面剂一道甩毛； 3.6厚1:1:6水泥石灰膏砂浆打底扫毛或划出纹道； 4.挂金属网,8厚1:0.5:2.5水泥石灰膏砂浆压入网孔,压实抹平； 5.墙面10mm厚专用胶泥粘结层铺贴墙面抛光砖600mm*1200mm。 | m2 | 20.14
106 | 011210005005 | 卫生间隔断 | 1.卫生间成品抗倍特板隔断（含门）安装； 2.含配套U形槽连接、扣杆、踢脚、门锁、拉手、合页等五金及配件。 | m2 | 6.76
表1-2 分部分项工程量清单及计价表( 号清单)
单位工程及专业工程名称：大关校区学生宿舍改造--房屋建筑与装饰 | [7 empty] | 第 28 页 共 43 页
序号 | 项目编码 | 项目名称 | 项目特征描述 | 计量单位 | 工程量 | 综合单价(元) | 合价(元) | 其中（元） |  |  | 备注
[8 empty] | 人工费 | 机械费 | 管理费
107 | 011505001005 | 洗漱台 | 1.石英石一体成型盆（洗脸盆另计）定制 蜂窝铝板木纹隔断定制柜体长1500mm*宽550mm*高700mm； 2.含镀锌钢架及后置埋件固定。 | 个 | 1
108 | 010401003005 | 实心砖墙 | 1.砖品种.规格.强度等级：95红砖； 2.墙体类型：75以内厚； 3.砂浆强度等级.配合比：水泥砂浆M7.5； 4.其他：墙体加固钢筋和混凝土构造柱圈过梁返梁综合考虑。 | m3 | 0.2
109 | 010401004008 | 多孔砖墙 | 1.砖品种.规格.强度等级：多孔砖； 2.墙体类型：150以内厚； 3.砂浆强度等级.配合比：水泥砂浆M7.5； 4.其他：墙体加固钢筋和混凝土构造柱圈过梁返梁综合考虑。 | m3 | 0.92
表1-2 分部分项工程量清单及计价表( 号清单)
单位工程及专业工程名称：大关校区学生宿舍改造--房屋建筑与装饰 | [7 empty] | 第 29 页 共 43 页
序号 | 项目编码 | 项目名称 | 项目特征描述 | 计量单位 | 工程量 | 综合单价(元) | 合价(元) | 其中（元） |  |  | 备注
[8 empty] | 人工费 | 机械费 | 管理费
110 | 010401004009 | 多孔砖墙 | 1.砖品种.规格.强度等级：多孔砖； 2.墙体类型：280以内厚； 3.砂浆强度等级.配合比：水泥砂浆M7.5； 4.其他：墙体加固钢筋和混凝土构造柱圈过梁返梁综合考虑。 | m3 | 4.77
111 | 011201001005 | 墙面一般抹灰 | 1.20mm厚水泥砂浆抹灰。 | m2 | 28.37
天棚工程
112 | 011302001012 | 吊顶天棚 | 1.φ8镀锌吊筋吊杆，平面轻钢龙骨（不上人）安装，CS50吊件、CS50承载龙骨、CS50次龙骨； 2.双层9.5mm厚纸面石膏板安装，板缝贴胶带、点锈； 3.满刮腻子找平，刷白色乳胶漆三道。 | m2 | 1.94
113 | 011302001013 | 吊顶天棚（侧面） | 1.单层18mm厚阻燃板基层安装； 2.单层9.5mm厚纸面石膏板安装，板缝贴胶带、点锈； 3.满刮腻子找平，刷白色乳胶漆三道。 | m2 | 0.97
表1-2 分部分项工程量清单及计价表( 号清单)
单位工程及专业工程名称：大关校区学生宿舍改造--房屋建筑与装饰 | [7 empty] | 第 30 页 共 43 页
序号 | 项目编码 | 项目名称 | 项目特征描述 | 计量单位 | 工程量 | 综合单价(元) | 合价(元) | 其中（元） |  |  | 备注
[8 empty] | 人工费 | 机械费 | 管理费
114 | 011302001014 | 吊顶天棚 | 1.φ8镀锌吊筋吊杆，平面轻钢龙骨（不上人）安装，垂直吊挂件、T型主龙骨@1200mm、T型次龙骨@300mm、边龙骨； 2.300mm*300mm铝扣板。 | m2 | 5.26
115 | 011407002004 | 原天棚喷刷涂料 | 1.批刮腻子找平； 2.喷涂白色乳胶漆二遍。 | m2 | 30.97
门窗工程
116 | 010807001005 | 金属（塑钢、断桥）窗 | 1.铝合金型材窗。 | m2 | 4.15
117 | 010802001005 | 金属（塑钢）门 | 1.铝合金推拉门，含20MM铝合金门套。 | m2 | 1.67
118 | 010801002006 | 钢质门带套 | 1.成品套装热转印木纹钢制门入户门安装，门洞尺寸1020mm*2200，配套成品门套及门套线安装，含12mm厚阻燃板门套基层、5mm钢化玻璃及钢化玻璃观察窗； 2.五金件包括不锈钢执手锁、不锈钢门合页及门吸等。 | 樘 | 1
三层（308室-312室、314室-315室共7间）
地面工程
表1-2 分部分项工程量清单及计价表( 号清单)
单位工程及专业工程名称：大关校区学生宿舍改造--房屋建筑与装饰 | [7 empty] | 第 31 页 共 43 页
序号 | 项目编码 | 项目名称 | 项目特征描述 | 计量单位 | 工程量 | 综合单价(元) | 合价(元) | 其中（元） |  |  | 备注
[8 empty] | 人工费 | 机械费 | 管理费
119 | 011102003011 | 块料楼地面 | 1.原地面拆除后整理平整； 2.水泥浆一道(内掺建筑胶)； 3.30mm厚DS M15砂浆(1:3干硬性水泥砂浆，厚度以现场实际发生为准）； 4.楼地面水泥砂浆铺贴600mm*1200mm柔光砖（选样）。 | m2 | 178.5
120 | 010401012006 | 蹲坑抬高 | 1.蹲坑抬高，含抹灰，长1650mm*宽860mm*高250mm。 | 个 | 7
121 | 011102003012 | 块料楼地面 | 1.原地面拆除后整理平整； 2.水泥浆一道(内掺建筑胶)； 3.30mm厚DS M15砂浆(1:3干硬性水泥砂浆，厚度以现场实际发生为准）； 4.楼地面水泥砂浆铺贴600mm*600mm柔光砖（选样）。 | m2 | 36.68
表1-2 分部分项工程量清单及计价表( 号清单)
单位工程及专业工程名称：大关校区学生宿舍改造--房屋建筑与装饰 | [7 empty] | 第 32 页 共 43 页
序号 | 项目编码 | 项目名称 | 项目特征描述 | 计量单位 | 工程量 | 综合单价(元) | 合价(元) | 其中（元） |  |  | 备注
[8 empty] | 人工费 | 机械费 | 管理费
122 | 010904002006 | 楼（地）面涂膜防水 | 1.DS M15水泥砂浆找平（厚度以现场实际发生为准）； 2.1.5mm聚氨酯防水涂料一道+1.5mm聚合物防水涂料一道 3.墙面上翻450mm。 | m2 | 67.31
123 | 011108001006 | 石材零星项目 | 1.基层处理平整，30mm厚DS M15砂浆(1:3干硬性水泥砂浆，厚度以现场实际发生为准）； 2.10mm厚专用胶泥粘结层； 3.楼地面铺贴20mm厚大理石门槛石，洒1mm厚干水泥及清水适量； 4.含石材六面防水防污防护处理，石材镜面处理。 | m2 | 2.95
124 | 011502003011 | 石材装饰线 | 1.挡水条基础； 2.大理石挡水条60mm*50mm； 3.含石材六面防水防污防护处理，石材镜面处理。 | m | 11.55
125 | 011502003012 | 石材装饰线 | 1.挡水条基础； 2.大理石挡水条270mm*50mm； 3.含石材六面防水防污防护处理，石材镜面处理。 | m | 11.55
表1-2 分部分项工程量清单及计价表( 号清单)
单位工程及专业工程名称：大关校区学生宿舍改造--房屋建筑与装饰 | [7 empty] | 第 33 页 共 43 页
序号 | 项目编码 | 项目名称 | 项目特征描述 | 计量单位 | 工程量 | 综合单价(元) | 合价(元) | 其中（元） |  |  | 备注
[8 empty] | 人工费 | 机械费 | 管理费
墙面工程
126 | 011105003006 | 块料踢脚线 | 1.100mm高瓷砖踢脚线（选样）； 2.含瓷砖切割、磨边等 | m2 | 16.58
127 | 011407001006 | 墙面喷刷涂料 | 1.墙面满批三遍腻子找平； 2.刷乳胶漆二遍。 | m2 | 381.39
128 | 010903002006 | 墙面涂膜防水 | 1.1.5mm聚氨酯防水涂料2道。 | m2 | 140.41
129 | 011204003006 | 块料墙面 | 1.基层处理，喷湿墙面； 2.3厚外加剂专用砂浆抹基底或界面剂一道甩毛； 3.6厚1:1:6水泥石灰膏砂浆打底扫毛或划出纹道； 4.挂金属网,8厚1:0.5:2.5水泥石灰膏砂浆压入网孔,压实抹平； 5.墙面10mm厚专用胶泥粘结层铺贴墙面抛光砖600mm*1200mm。 | m2 | 140.41
130 | 011210005006 | 卫生间隔断 | 1.卫生间成品抗倍特板隔断（含门）安装； 2.含配套U形槽连接、扣杆、踢脚、门锁、拉手、合页等五金及配件。 | m2 | 49.09
表1-2 分部分项工程量清单及计价表( 号清单)
单位工程及专业工程名称：大关校区学生宿舍改造--房屋建筑与装饰 | [7 empty] | 第 34 页 共 43 页
序号 | 项目编码 | 项目名称 | 项目特征描述 | 计量单位 | 工程量 | 综合单价(元) | 合价(元) | 其中（元） |  |  | 备注
[8 empty] | 人工费 | 机械费 | 管理费
131 | 011505001006 | 洗漱台 | 1.石英石一体成型盆（洗脸盆另计）定制 蜂窝铝板木纹隔断定制柜体长1500mm*宽550mm*高700mm； 2.含镀锌钢架及后置埋件固定。 | 个 | 7
132 | 010401003006 | 实心砖墙 | 1.砖品种.规格.强度等级：95红砖； 2.墙体类型：75以内厚； 3.砂浆强度等级.配合比：水泥砂浆M7.5； 4.其他：墙体加固钢筋和混凝土构造柱圈过梁返梁综合考虑。 | m3 | 1.37
133 | 010401004010 | 多孔砖墙 | 1.砖品种.规格.强度等级：多孔砖； 2.墙体类型：150以内厚； 3.砂浆强度等级.配合比：水泥砂浆M7.5； 4.其他：墙体加固钢筋和混凝土构造柱圈过梁返梁综合考虑。 | m3 | 6.56
表1-2 分部分项工程量清单及计价表( 号清单)
单位工程及专业工程名称：大关校区学生宿舍改造--房屋建筑与装饰 | [7 empty] | 第 35 页 共 43 页
序号 | 项目编码 | 项目名称 | 项目特征描述 | 计量单位 | 工程量 | 综合单价(元) | 合价(元) | 其中（元） |  |  | 备注
[8 empty] | 人工费 | 机械费 | 管理费
134 | 010401004011 | 多孔砖墙 | 1.砖品种.规格.强度等级：多孔砖； 2.墙体类型：280以内厚； 3.砂浆强度等级.配合比：水泥砂浆M7.5； 4.其他：墙体加固钢筋和混凝土构造柱圈过梁返梁综合考虑。 | m3 | 9.96
135 | 011201001006 | 墙面一般抹灰 | 1.20mm厚水泥砂浆抹灰。 | m2 | 202.32
天棚工程
136 | 011302001015 | 吊顶天棚 | 1.φ8镀锌吊筋吊杆，平面轻钢龙骨（不上人）安装，CS50吊件、CS50承载龙骨、CS50次龙骨； 2.双层9.5mm厚纸面石膏板安装，板缝贴胶带、点锈； 3.满刮腻子找平，刷白色乳胶漆三道。 | m2 | 13.94
137 | 011302001016 | 吊顶天棚（侧面） | 1.单层18mm厚阻燃板基层安装； 2.单层9.5mm厚纸面石膏板安装，板缝贴胶带、点锈； 3.满刮腻子找平，刷白色乳胶漆三道。 | m2 | 6.97
表1-2 分部分项工程量清单及计价表( 号清单)
单位工程及专业工程名称：大关校区学生宿舍改造--房屋建筑与装饰 | [7 empty] | 第 36 页 共 43 页
序号 | 项目编码 | 项目名称 | 项目特征描述 | 计量单位 | 工程量 | 综合单价(元) | 合价(元) | 其中（元） |  |  | 备注
[8 empty] | 人工费 | 机械费 | 管理费
138 | 011302001017 | 吊顶天棚 | 1.φ8镀锌吊筋吊杆，平面轻钢龙骨（不上人）安装，垂直吊挂件、T型主龙骨@1200mm、T型次龙骨@300mm、边龙骨； 2.300mm*300mm铝扣板。 | m2 | 38.36
139 | 011407002005 | 原天棚喷刷涂料 | 1.批刮腻子找平； 2.喷涂白色乳胶漆二遍。 | m2 | 185.25
门窗工程
140 | 010807001006 | 金属（塑钢、断桥）窗 | 1.铝合金型材窗。 | m2 | 30.24
141 | 010802001006 | 金属（塑钢）门 | 1.铝合金推拉门，含20MM铝合金门套。 | m2 | 11.72
142 | 010801002007 | 钢质门带套 | 1.成品套装热转印木纹钢制门入户门安装，门洞尺寸1020mm*2200mm，配套成品门套及门套线安装，含12mm厚阻燃板门套基层、5mm钢化玻璃及钢化玻璃观察窗； 2.五金件包括不锈钢执手锁、不锈钢门合页及门吸等。 | 樘 | 7
三层（313室共1间）
地面工程
表1-2 分部分项工程量清单及计价表( 号清单)
单位工程及专业工程名称：大关校区学生宿舍改造--房屋建筑与装饰 | [7 empty] | 第 37 页 共 43 页
序号 | 项目编码 | 项目名称 | 项目特征描述 | 计量单位 | 工程量 | 综合单价(元) | 合价(元) | 其中（元） |  |  | 备注
[8 empty] | 人工费 | 机械费 | 管理费
143 | 011102003013 | 块料楼地面 | 1.原地面拆除后整理平整； 2.水泥浆一道(内掺建筑胶)； 3.30mm厚DS M15砂浆(1:3干硬性水泥砂浆，厚度以现场实际发生为准）； 4.楼地面水泥砂浆铺贴600mm*1200mm柔光砖（选样）。 | m2 | 40.21
144 | 010401012007 | 蹲坑抬高 | 1.蹲坑抬高，含抹灰，长1650mm*宽860mm*高250mm。 | 个 | 1
145 | 011102003014 | 块料楼地面 | 1.原地面拆除后整理平整； 2.水泥浆一道(内掺建筑胶)； 3.30mm厚DS M15砂浆(1:3干硬性水泥砂浆，厚度以现场实际发生为准）； 4.楼地面水泥砂浆铺贴600mm*600mm柔光砖（选样）。 | m2 | 5.24
表1-2 分部分项工程量清单及计价表( 号清单)
单位工程及专业工程名称：大关校区学生宿舍改造--房屋建筑与装饰 | [7 empty] | 第 38 页 共 43 页
序号 | 项目编码 | 项目名称 | 项目特征描述 | 计量单位 | 工程量 | 综合单价(元) | 合价(元) | 其中（元） |  |  | 备注
[8 empty] | 人工费 | 机械费 | 管理费
146 | 010904002007 | 楼（地）面涂膜防水 | 1.DS M15水泥砂浆找平（厚度以现场实际发生为准）； 2.1.5mm聚氨酯防水涂料一道+1.5mm聚合物防水涂料一道 3.墙面上翻450mm。 | m2 | 9.56
147 | 011108001007 | 石材零星项目 | 1.基层处理平整，30mm厚DS M15砂浆(1:3干硬性水泥砂浆，厚度以现场实际发生为准）； 2.10mm厚专用胶泥粘结层； 3.楼地面铺贴20mm厚大理石门槛石，洒1mm厚干水泥及清水适量； 4.含石材六面防水防污防护处理，石材镜面处理。 | m2 | 0.42
148 | 011502003013 | 石材装饰线 | 1.挡水条基础； 2.大理石挡水条60mm*50mm； 3.含石材六面防水防污防护处理，石材镜面处理。 | m | 1.65
149 | 011502003014 | 石材装饰线 | 1.挡水条基础； 2.大理石挡水条270mm*50mm； 3.含石材六面防水防污防护处理，石材镜面处理。 | m | 1.65
表1-2 分部分项工程量清单及计价表( 号清单)
单位工程及专业工程名称：大关校区学生宿舍改造--房屋建筑与装饰 | [7 empty] | 第 39 页 共 43 页
序号 | 项目编码 | 项目名称 | 项目特征描述 | 计量单位 | 工程量 | 综合单价(元) | 合价(元) | 其中（元） |  |  | 备注
[8 empty] | 人工费 | 机械费 | 管理费
墙面工程
150 | 011105003007 | 块料踢脚线 | 1.100mm高瓷砖踢脚线（选样）； 2.含瓷砖切割、磨边等 | m2 | 3.57
151 | 011407001007 | 墙面喷刷涂料 | 1.墙面满批三遍腻子找平； 2.刷乳胶漆二遍。 | m2 | 99.23
152 | 010903002007 | 墙面涂膜防水 | 1.1.5mm聚氨酯防水涂料2道。 | m2 | 20.06
153 | 011204003007 | 块料墙面 | 1.基层处理，喷湿墙面； 2.3厚外加剂专用砂浆抹基底或界面剂一道甩毛； 3.6厚1:1:6水泥石灰膏砂浆打底扫毛或划出纹道； 4.挂金属网,8厚1:0.5:2.5水泥石灰膏砂浆压入网孔,压实抹平； 5.墙面10mm厚专用胶泥粘结层铺贴墙面抛光砖600mm*1200mm。 | m2 | 20.06
154 | 011210005007 | 卫生间隔断 | 1.卫生间成品抗倍特板隔断（含门）安装； 2.含配套U形槽连接、扣杆、踢脚、门锁、拉手、合页等五金及配件。 | m2 | 7.01
表1-2 分部分项工程量清单及计价表( 号清单)
单位工程及专业工程名称：大关校区学生宿舍改造--房屋建筑与装饰 | [7 empty] | 第 40 页 共 43 页
序号 | 项目编码 | 项目名称 | 项目特征描述 | 计量单位 | 工程量 | 综合单价(元) | 合价(元) | 其中（元） |  |  | 备注
[8 empty] | 人工费 | 机械费 | 管理费
155 | 011505001007 | 洗漱台 | 1.石英石一体成型盆（洗脸盆另计）定制 蜂窝铝板木纹隔断定制柜体长1500mm*宽550mm*高700mm； 2.含镀锌钢架及后置埋件固定。 | 个 | 1
156 | 010401003007 | 实心砖墙 | 1.砖品种.规格.强度等级：95红砖； 2.墙体类型：75以内厚； 3.砂浆强度等级.配合比：水泥砂浆M7.5； 4.其他：墙体加固钢筋和混凝土构造柱圈过梁返梁综合考虑。 | m3 | 0.2
157 | 010401004012 | 多孔砖墙 | 1.砖品种.规格.强度等级：多孔砖； 2.墙体类型：150以内厚； 3.砂浆强度等级.配合比：水泥砂浆M7.5； 4.其他：墙体加固钢筋和混凝土构造柱圈过梁返梁综合考虑。 | m3 | 1.02
表1-2 分部分项工程量清单及计价表( 号清单)
单位工程及专业工程名称：大关校区学生宿舍改造--房屋建筑与装饰 | [7 empty] | 第 41 页 共 43 页
序号 | 项目编码 | 项目名称 | 项目特征描述 | 计量单位 | 工程量 | 综合单价(元) | 合价(元) | 其中（元） |  |  | 备注
[8 empty] | 人工费 | 机械费 | 管理费
158 | 010401004013 | 多孔砖墙 | 1.砖品种.规格.强度等级：多孔砖； 2.墙体类型：280以内厚； 3.砂浆强度等级.配合比：水泥砂浆M7.5； 4.其他：墙体加固钢筋和混凝土构造柱圈过梁返梁综合考虑。 | m3 | 1.57
159 | 011201001007 | 墙面一般抹灰 | 1.20mm厚水泥砂浆抹灰。 | m2 | 31.27
天棚工程
160 | 011302001018 | 吊顶天棚 | 1.φ8镀锌吊筋吊杆，平面轻钢龙骨（不上人）安装，CS50吊件、CS50承载龙骨、CS50次龙骨； 2.双层9.5mm厚纸面石膏板安装，板缝贴胶带、点锈； 3.满刮腻子找平，刷白色乳胶漆三道。 | m2 | 1.99
161 | 011302001019 | 吊顶天棚（侧面） | 1.单层18mm厚阻燃板基层安装； 2.单层9.5mm厚纸面石膏板安装，板缝贴胶带、点锈； 3.满刮腻子找平，刷白色乳胶漆三道。 | m2 | 1
表1-2 分部分项工程量清单及计价表( 号清单)
单位工程及专业工程名称：大关校区学生宿舍改造--房屋建筑与装饰 | [7 empty] | 第 42 页 共 43 页
序号 | 项目编码 | 项目名称 | 项目特征描述 | 计量单位 | 工程量 | 综合单价(元) | 合价(元) | 其中（元） |  |  | 备注
[8 empty] | 人工费 | 机械费 | 管理费
162 | 011302001020 | 吊顶天棚 | 1.φ8镀锌吊筋吊杆，平面轻钢龙骨（不上人）安装，垂直吊挂件、T型主龙骨@1200mm、T型次龙骨@300mm、边龙骨； 2.300mm*300mm铝扣板。 | m2 | 5.48
163 | 011407002006 | 原天棚喷刷涂料 | 1.批刮腻子找平； 2.喷涂白色乳胶漆二遍。 | m2 | 47.18
门窗工程
164 | 010807001007 | 金属（塑钢、断桥）窗 | 1.铝合金型材窗。 | m2 | 6.27
165 | 010802001007 | 金属（塑钢）门 | 1.铝合金推拉门，含20MM铝合金门套。 | m2 | 1.67
166 | 010801002008 | 钢质门带套 | 1.成品套装热转印木纹钢制门入户门安装，门洞尺寸1020mm*2200mm，配套成品门套及门套线安装，含12mm厚阻燃板门套基层、5mm钢化玻璃及钢化玻璃观察窗； 2.五金件包括不锈钢执手锁、不锈钢门合页及门吸等。 | 樘 | 1
拆除工程
表1-2 分部分项工程量清单及计价表( 号清单)
单位工程及专业工程名称：大关校区学生宿舍改造--房屋建筑与装饰 | [7 empty] | 第 43 页 共 43 页
序号 | 项目编码 | 项目名称 | 项目特征描述 | 计量单位 | 工程量 | 综合单价(元) | 合价(元) | 其中（元） |  |  | 备注
[8 empty] | 人工费 | 机械费 | 管理费
167 | 01B001 | 拆除工程 | 1.包括室内装饰地面、墙面、顶面基层、面层拆除、基层铲除、门窗拆除、凿墙洞、设备安装拆除、各类管线拆除等所有需要拆除的内容，拆除至满足设计要求（含利旧材料的保护性拆除）； 2.原旧钢制床按校方要求拆除并运输存放到指定仓库； 3.拆除后破损处零星修补； 4.含垃圾清理、搬运、外运、处置等所有费用，包干使用。 | 项 | 1
合 计

## 表1-3-B 组织措施项目清单及计价表【房屋建筑与装饰】
施工组织措施项目清单与计价表
工程名称：大关校区学生宿舍改造
单位工程及专业工程名称：大关校区学生宿舍改造--房屋建筑与装饰 |  |  | 第 1 页 共 1 页
序号 | 项目名称 | 计算基础 | 费率(%) | 金额(元)
1 | 提前竣工增加费
2 | 二次搬运费
3 | 冬雨季施工增加费
4 | 行车、行人干扰增加费
合 计

## 表1-3-C 技术措施项目清单及计价表【房屋建筑与装饰】
表1-3-C 技术措施项目清单及计价表
工程名称：大关校区学生宿舍改造
单位工程及专业工程名称：大关校区学生宿舍改造--房屋建筑与装饰 | [7 empty] | 第 1 页 共 1 页
序号 | 项目编码 | 项目名称 | 项目特征描述 | 计量单位 | 工程量 | 综合单价(元) | 金额(元) | 其中 |  |  | 备注
[8 empty] | 人工费 | 机械费 | 管理费
技术措施费
1 | 011707007001 | 已完工程保护 | 1.成品保护（包括不限于宿舍内原有饰面及物品，校区内的设施及环境保护）。 | 项 | 1
2 | 01B002 | 其他措施费 | 1.自行考虑，含施工完成后垃圾外运、保洁等。 | 项 | 1
合 计

## 表1-2 分部分项工程量清单与计价表【通用安装工程】
表1-2 分部分项工程量清单及计价表( 号清单)
单位工程及专业工程名称：大关校区学生宿舍改造--通用安装工程 | [7 empty] | 第 1 页 共 40 页
序号 | 项目编码 | 项目名称 | 项目特征描述 | 计量单位 | 工程量 | 综合单价(元) | 合价(元) | 其中（元） |  |  | 备注
[8 empty] | 人工费 | 机械费 | 管理费
一层
电气系统
1 | 030404017001 | 配电箱 | 1.名称：成套配电箱ALSS1 2.规格、型号：含箱内元器件、附件，箱内接线检查，焊、压接线端子，补刷(喷)油漆，接地，按回路标识等，具体详见“配电箱系统图” 3.安装方式：嵌墙暗装 | 台 | 4
2 | 030404017002 | 配电箱 | 1.名称：成套配电箱ALSS3 2.规格、型号：含箱内元器件、附件，箱内接线检查，焊、压接线端子，补刷(喷)油漆，接地，按回路标识等，具体详见“配电箱系统图” 3.安装方式：嵌墙暗装 | 台 | 2
3 | 030411001001 | 配管 | 1.名称：焊接钢管 2.规格：SC32 3.配置形式：综合考虑 4.包含但不限于砖墙（砌块）墙面刨沟及沟槽恢复等工作内容 | m | 15.84
表1-2 分部分项工程量清单及计价表( 号清单)
单位工程及专业工程名称：大关校区学生宿舍改造--通用安装工程 | [7 empty] | 第 2 页 共 40 页
序号 | 项目编码 | 项目名称 | 项目特征描述 | 计量单位 | 工程量 | 综合单价(元) | 合价(元) | 其中（元） |  |  | 备注
[8 empty] | 人工费 | 机械费 | 管理费
4 | 030411001002 | 配管 | 1.名称：焊接钢管 2.规格：SC20 3.配置形式：综合考虑 4.包含但不限于砖墙（砌块）墙面刨沟及沟槽恢复等工作内容 | m | 415.37
5 | 030411004001 | 配线 | 1、名称：铜芯绝缘导线 2、配线形式：穿管敷设 3、规格：WDZ-BYJ-6 | m | 41.52
6 | 030411004002 | 配线 | 1、名称：铜芯绝缘导线 2、配线形式：穿管敷设 3、规格：WDZ-BYJ-2.5 | m | 892.54
7 | 030411004003 | 配线 | 1、名称：铜芯绝缘导线 2、配线形式：穿管敷设 3、规格：WDZ-BYJR-2.5 | m | 296.15
8 | 030412001001 | 普通灯具 | 1.名称：LED吸顶灯 2.规格、型号：18W，含光源 3.安装形式：吸顶安装 | 套 | 6
9 | 030412001002 | 普通灯具 | 1.名称：LED集成防雾防水灯300*600 2.规格、型号：15W，含光源 3.安装形式：吸顶安装 | 套 | 6
10 | 030412004001 | 装饰灯 | 1.名称：节能型自带电源应急双头灯 2.规格：3W 3.安装形式：壁装 | 套 | 6
表1-2 分部分项工程量清单及计价表( 号清单)
单位工程及专业工程名称：大关校区学生宿舍改造--通用安装工程 | [7 empty] | 第 3 页 共 40 页
序号 | 项目编码 | 项目名称 | 项目特征描述 | 计量单位 | 工程量 | 综合单价(元) | 合价(元) | 其中（元） |  |  | 备注
[8 empty] | 人工费 | 机械费 | 管理费
11 | 030412004002 | 装饰灯 | 1.名称：疏散指示灯(自带蓄电池) 2.规格：3W 3.安装形式：壁装 | 套 | 3
12 | 030404031001 | 小电器 | 1.名称：五合一风暖浴霸300*600 2.规格：3600W | 个 | 12
13 | 030404034001 | 照明开关 | 1.名称：单联单控开关 | 个 | 36
14 | 030411006001 | 接线盒 | 1.名称：开关、插座盒 2.材质：钢制 | 个 | 36
15 | 030411006002 | 接线盒 | 1.名称：灯头盒 2.材质：钢制 | 个 | 21
弱电系统
16 | 030502012001 | 信息插座 | 1.名称:电话插座 2.含86×86型信息面板、接线盒、模块 | 个 | 6
17 | 030502012002 | 信息插座 | 1.名称:网络插座 2.含86×86型信息面板、接线盒、模块 | 个 | 6
18 | 030904007001 | 消防广播（扬声器） | 1.名称：广播 | 个 | 6
19 | 030411001003 | 配管 | 1.名称：电气配管 2.规格：KBG25 3.配置形式：综合考虑 4.包含但不限于砖墙（砌块）墙面刨沟及沟槽恢复等工作内容 | m | 23.14
表1-2 分部分项工程量清单及计价表( 号清单)
单位工程及专业工程名称：大关校区学生宿舍改造--通用安装工程 | [7 empty] | 第 4 页 共 40 页
序号 | 项目编码 | 项目名称 | 项目特征描述 | 计量单位 | 工程量 | 综合单价(元) | 合价(元) | 其中（元） |  |  | 备注
[8 empty] | 人工费 | 机械费 | 管理费
20 | 030411001004 | 配管 | 1.名称：电气配管 2.规格：KBG20 3.配置形式：综合考虑 4.包含但不限于砖墙（砌块）墙面刨沟及沟槽恢复等工作内容 | m | 50.28
21 | 030411004004 | 配线 | 1.名称：多芯软导线 2、配线形式：穿管敷设 3、规格：ZR-RVS-2*1.0 | m | 53.14
22 | 030502005001 | 双绞线缆 | 1.名称：六类网线 UTP CAT6 2.配线形式：桥架内敷设或穿管敷设 | m | 410.28
23 | 030502019001 | 双绞线缆测试 | 双绞线缆测试 | 链路 | 12
给水系统
24 | 031001007001 | 复合管 | 1.安装部位:室内 2.介质：给水 3.材质、规格：钢塑复合管 DN80 4.连接形式:丝扣连接 5.压力试验及吹、洗 设计要求:管道消毒冲洗 6.含管件安装 | m | 9.98
表1-2 分部分项工程量清单及计价表( 号清单)
单位工程及专业工程名称：大关校区学生宿舍改造--通用安装工程 | [7 empty] | 第 5 页 共 40 页
序号 | 项目编码 | 项目名称 | 项目特征描述 | 计量单位 | 工程量 | 综合单价(元) | 合价(元) | 其中（元） |  |  | 备注
[8 empty] | 人工费 | 机械费 | 管理费
25 | 031001006001 | 塑料管 | 1.安装部位:室内 2.介质：给水 3.材质、规格;S4型PPR DN32 4.连接形式:热熔连接 5.压力试验及吹、洗 设计要求:管道消毒冲洗 6.含管件安装 | m | 2.04
26 | 031001006002 | 塑料管 | 1.安装部位:室内 2.介质：给水 3.材质、规格;S4型PPR DN25 4.连接形式:热熔连接 5.压力试验及吹、洗 设计要求:管道消毒冲洗 6.含管件安装 | m | 32.16
27 | 031001006003 | 塑料管 | 1.安装部位:室内 2.介质：给水 3.材质、规格;S4型PPR DN20 4.连接形式:热熔连接 5.压力试验及吹、洗 设计要求:管道消毒冲洗 6.含管件安装 | m | 24.66
表1-2 分部分项工程量清单及计价表( 号清单)
单位工程及专业工程名称：大关校区学生宿舍改造--通用安装工程 | [7 empty] | 第 6 页 共 40 页
序号 | 项目编码 | 项目名称 | 项目特征描述 | 计量单位 | 工程量 | 综合单价(元) | 合价(元) | 其中（元） |  |  | 备注
[8 empty] | 人工费 | 机械费 | 管理费
28 | 031001006004 | 塑料管 | 1.安装部位:室内 2.介质：给水 3.材质、规格;S4型PPR DN15 4.连接形式:热熔连接 5.压力试验及吹、洗 设计要求:管道消毒冲洗 6.含管件安装 | m | 42.66
29 | 031002001001 | 管道支架 | 1.名称：管道支吊架 2.材质：型钢（综合） 3.管架形式：一般管架 | Kg | 5.99
30 | 031201003001 | 金属结构刷油 | 1.除锈级别:管道支吊架除轻锈 2.涂刷遍数、漆膜厚度:刷防锈漆两道，刷调和漆两道 | kg | 5.99
31 | 031003013001 | 水表 | 1.名称:水表组 2.型号、规格:DN32 3.附件名称、规格、数量:含1个DN32截止阀 | 组 | 6
32 | 031003001001 | 螺纹阀门 | 1.类型:自动排气阀 2.规格、压力等级:DN20 3.连接形式:螺纹连接 | 个 | 1
33 | 031003001002 | 螺纹阀门 | 1.类型:截止阀 2.规格、压力等级:DN20 3.连接形式:螺纹连接 | 个 | 1
表1-2 分部分项工程量清单及计价表( 号清单)
单位工程及专业工程名称：大关校区学生宿舍改造--通用安装工程 | [7 empty] | 第 7 页 共 40 页
序号 | 项目编码 | 项目名称 | 项目特征描述 | 计量单位 | 工程量 | 综合单价(元) | 合价(元) | 其中（元） |  |  | 备注
[8 empty] | 人工费 | 机械费 | 管理费
34 | 030817008001 | 套管制作安装 | 1.名称、类型：穿墙刚性防水套管 2.材质：碳钢 3.管道规格：DN80 4.填料材质：详见设计施工说明及相关规范要求 | 个 | 1
35 | 030817008002 | 套管制作安装 | 1.名称、类型：穿楼板刚性防水套管 2.材质：碳钢 3.管道规格：DN80 4.填料材质：详见设计施工说明及相关规范要求 | 个 | 3
36 | 030817008003 | 套管制作安装 | 1.名称、类型：穿楼板刚性防水套管 2.材质：碳钢 3.管道规格：DN32 4.填料材质：详见设计施工说明及相关规范要求 | 个 | 6
37 | 03B001 | 卫生间补贴 | 卫生间 内周长在12m以下 暗敷管道补贴 | 间 | 6
热水系统
表1-2 分部分项工程量清单及计价表( 号清单)
单位工程及专业工程名称：大关校区学生宿舍改造--通用安装工程 | [7 empty] | 第 8 页 共 40 页
序号 | 项目编码 | 项目名称 | 项目特征描述 | 计量单位 | 工程量 | 综合单价(元) | 合价(元) | 其中（元） |  |  | 备注
[8 empty] | 人工费 | 机械费 | 管理费
38 | 031001003001 | 不锈钢管 | 1.安装部位:室内 2.介质：给水 3.材质、规格;不锈钢管 DN65 4.连接形式:双卡压连接 5.压力试验及吹、洗 设计要求:管道消毒冲洗 6.含管件安装 | m | 10.01
39 | 031001003002 | 不锈钢管 | 1.安装部位:室内 2.介质：给水 3.材质、规格;不锈钢管 DN40 4.连接形式:双卡压连接 5.压力试验及吹、洗 设计要求:管道消毒冲洗 6.含管件安装 | m | 71.28
40 | 031001006005 | 塑料管 | 1.安装部位:室内 2.介质：给水 3.材质、规格;S2型PPR DN25 4.连接形式:热熔连接 5.压力试验及吹、洗 设计要求:管道消毒冲洗 6.含管件安装 | m | 16.8
表1-2 分部分项工程量清单及计价表( 号清单)
单位工程及专业工程名称：大关校区学生宿舍改造--通用安装工程 | [7 empty] | 第 9 页 共 40 页
序号 | 项目编码 | 项目名称 | 项目特征描述 | 计量单位 | 工程量 | 综合单价(元) | 合价(元) | 其中（元） |  |  | 备注
[8 empty] | 人工费 | 机械费 | 管理费
41 | 031001006006 | 塑料管 | 1.安装部位:室内 2.介质：给水 3.材质、规格;S2型PPR DN20 4.连接形式:热熔连接 5.压力试验及吹、洗 设计要求:管道消毒冲洗 6.含管件安装 | m | 25.02
42 | 031001006007 | 塑料管 | 1.安装部位:室内 2.介质：给水 3.材质、规格;S2型PPR DN15 4.连接形式:热熔连接 5.压力试验及吹、洗 设计要求:管道消毒冲洗 6.含管件安装 | m | 47.58
43 | 031208002001 | 管道绝热 | 1.绝热材料品种:闭孔橡塑管壳保温 2.隔热、防冻保温层厚30mm(DN<50)、40mm(≥DN50) | m3 | 0.7
44 | 031002001002 | 管道支架 | 1.名称：管道支吊架 2.材质：型钢（综合） 3.管架形式：一般管架 | Kg | 48.77
表1-2 分部分项工程量清单及计价表( 号清单)
单位工程及专业工程名称：大关校区学生宿舍改造--通用安装工程 | [7 empty] | 第 10 页 共 40 页
序号 | 项目编码 | 项目名称 | 项目特征描述 | 计量单位 | 工程量 | 综合单价(元) | 合价(元) | 其中（元） |  |  | 备注
[8 empty] | 人工费 | 机械费 | 管理费
45 | 031201003002 | 金属结构刷油 | 1.除锈级别:管道支吊架除轻锈 2.涂刷遍数、漆膜厚度:刷防锈漆两道，刷调和漆两道 | kg | 48.77
46 | 031003013002 | 水表 | 1.名称:水表组 2.型号、规格:DN25 3.附件名称、规格、数量:含1个DN25截止阀 | 组 | 6
47 | 031003001003 | 螺纹阀门 | 1.类型:截止阀 2.规格、压力等级:DN40 3.连接形式:螺纹连接 | 个 | 19
48 | 031003001004 | 螺纹阀门 | 1.类型:自动排气阀 2.规格、压力等级:DN20 3.连接形式:螺纹连接 | 个 | 2
49 | 031003001005 | 螺纹阀门 | 1.类型:截止阀 2.规格、压力等级:DN20 3.连接形式:螺纹连接 | 个 | 2
50 | 030817008004 | 套管制作安装 | 1.名称、类型：穿墙刚性防水套管 2.材质：碳钢 3.管道规格：DN65 4.填料材质：详见设计施工说明及相关规范要求 | 个 | 1
表1-2 分部分项工程量清单及计价表( 号清单)
单位工程及专业工程名称：大关校区学生宿舍改造--通用安装工程 | [7 empty] | 第 11 页 共 40 页
序号 | 项目编码 | 项目名称 | 项目特征描述 | 计量单位 | 工程量 | 综合单价(元) | 合价(元) | 其中（元） |  |  | 备注
[8 empty] | 人工费 | 机械费 | 管理费
51 | 030817008005 | 套管制作安装 | 1.名称、类型：穿墙刚性防水套管 2.材质：碳钢 3.管道规格：DN40 4.填料材质：详见设计施工说明及相关规范要求 | 个 | 1
52 | 030817008006 | 套管制作安装 | 1.名称、类型：穿楼板刚性防水套管 2.材质：碳钢 3.管道规格：DN65 4.填料材质：详见设计施工说明及相关规范要求 | 个 | 3
53 | 030817008007 | 套管制作安装 | 1.名称、类型：穿楼板刚性防水套管 2.材质：碳钢 3.管道规格：DN32 4.填料材质：详见设计施工说明及相关规范要求 | 个 | 15
54 | 030817008008 | 套管制作安装 | 1.名称、类型：穿楼板刚性防水套管 2.材质：碳钢 3.管道规格：DN25 4.填料材质：详见设计施工说明及相关规范要求 | 个 | 3
排水系统
表1-2 分部分项工程量清单及计价表( 号清单)
单位工程及专业工程名称：大关校区学生宿舍改造--通用安装工程 | [7 empty] | 第 12 页 共 40 页
序号 | 项目编码 | 项目名称 | 项目特征描述 | 计量单位 | 工程量 | 综合单价(元) | 合价(元) | 其中（元） |  |  | 备注
[8 empty] | 人工费 | 机械费 | 管理费
55 | 031001006008 | 塑料管 | 1.名称:PVC-U排水管 2.规格、压力等级:DN100 3.连接形式:粘接 4.试验及吹、洗设计要求:管道灌水试验 5.含管道、管件、清扫口安装 | m | 505.92
56 | 031001006009 | 塑料管 | 1.名称:PVC-U排水管 2.规格、压力等级:DN50 3.连接形式:粘接 4.试验及吹、洗设计要求:管道灌水试验 5.含管道、管件、清扫口安装 | m | 24.72
57 | 031004003001 | 洗脸盆 | 1.名称：石英石一体成型盆 2.含3套冷热水龙头 3.含三角阀、金属软管、下水等给排水附件，配件均采用节水型产品 4.具体参数详见图纸 | 组 | 6
58 | 031004006001 | 大便器 | 1.名称;成套蹲便器安装 2.含脚踏式冲洗阀、金属软管、下水等给排水附件，配件均采用节水型产品 | 组 | 6
表1-2 分部分项工程量清单及计价表( 号清单)
单位工程及专业工程名称：大关校区学生宿舍改造--通用安装工程 | [7 empty] | 第 13 页 共 40 页
序号 | 项目编码 | 项目名称 | 项目特征描述 | 计量单位 | 工程量 | 综合单价(元) | 合价(元) | 其中（元） |  |  | 备注
[8 empty] | 人工费 | 机械费 | 管理费
59 | 031004010001 | 淋浴器 | 1.名称：成套淋浴器 2.含花洒、冷热水开关、软管、三角阀、下水等给排水附件，配件均采用节水型产品 | 套 | 12
60 | 031004014001 | 给、排水附（配）件 | 1.材质:地漏 DN100 | 个 | 6
61 | 031004014002 | 给、排水附（配）件 | 1.材质:地漏 DN50 | 个 | 6
62 | 031002003001 | 套管 | 1.名称、类型：止水节 2.材质：塑料 3.管道规格：DN100 4.填料材质：详见设计施工说明及相关规范要求 | 个 | 6
63 | 031002003002 | 套管 | 1.名称、类型：止水节 2.材质：塑料 3.管道规格：DN50 4.填料材质：详见设计施工说明及相关规范要求 | 个 | 6
64 | 030817008009 | 套管制作安装 | 1.名称、类型：穿墙刚性防水套管 2.材质：碳钢 3.管道规格：DN100 4.填料材质：详见设计施工说明及相关规范要求 | 个 | 50
表1-2 分部分项工程量清单及计价表( 号清单)
单位工程及专业工程名称：大关校区学生宿舍改造--通用安装工程 | [7 empty] | 第 14 页 共 40 页
序号 | 项目编码 | 项目名称 | 项目特征描述 | 计量单位 | 工程量 | 综合单价(元) | 合价(元) | 其中（元） |  |  | 备注
[8 empty] | 人工费 | 机械费 | 管理费
65 | 030817008010 | 套管制作安装 | 1.名称、类型：穿墙刚性防水套管 2.材质：碳钢 3.管道规格：DN50 4.填料材质：详见设计施工说明及相关规范要求 | 个 | 6
66 | 030817008011 | 套管制作安装 | 1.名称、类型：穿屋顶刚性防水套管 2.材质：碳钢 3.管道规格：DN100 4.填料材质：详见设计施工说明及相关规范要求 | 个 | 38
67 | 030817008012 | 套管制作安装 | 1.名称、类型：穿楼板刚性防水套管 2.材质：碳钢 3.管道规格：DN100 4.填料材质：详见设计施工说明及相关规范要求 | 个 | 108
二层
电气系统
68 | 030404017003 | 配电箱 | 1.名称：成套配电箱ALSS1 2.规格、型号：含箱内元器件、附件，箱内接线检查，焊、压接线端子，补刷(喷)油漆，接地，按回路标识等，具体详见“配电箱系统图” 3.安装方式：嵌墙暗装 | 台 | 5
表1-2 分部分项工程量清单及计价表( 号清单)
单位工程及专业工程名称：大关校区学生宿舍改造--通用安装工程 | [7 empty] | 第 15 页 共 40 页
序号 | 项目编码 | 项目名称 | 项目特征描述 | 计量单位 | 工程量 | 综合单价(元) | 合价(元) | 其中（元） |  |  | 备注
[8 empty] | 人工费 | 机械费 | 管理费
69 | 030404017004 | 配电箱 | 1.名称：成套配电箱ALSS2 2.规格、型号：含箱内元器件、附件，箱内接线检查，焊、压接线端子，补刷(喷)油漆，接地，按回路标识等，具体详见“配电箱系统图” 3.安装方式：嵌墙暗装 | 台 | 4
70 | 030404017005 | 配电箱 | 1.名称：成套配电箱ALSS3 2.规格、型号：含箱内元器件、附件，箱内接线检查，焊、压接线端子，补刷(喷)油漆，接地，按回路标识等，具体详见“配电箱系统图” 3.安装方式：嵌墙暗装 | 台 | 1
71 | 030404017006 | 配电箱 | 1.名称：成套配电箱KS1 2.规格、型号：含箱内元器件、附件，箱内接线检查，焊、压接线端子，补刷(喷)油漆，接地，按回路标识等，具体详见“配电箱系统图” 3.安装方式：嵌墙暗装 | 台 | 1
表1-2 分部分项工程量清单及计价表( 号清单)
单位工程及专业工程名称：大关校区学生宿舍改造--通用安装工程 | [7 empty] | 第 16 页 共 40 页
序号 | 项目编码 | 项目名称 | 项目特征描述 | 计量单位 | 工程量 | 综合单价(元) | 合价(元) | 其中（元） |  |  | 备注
[8 empty] | 人工费 | 机械费 | 管理费
72 | 030411001005 | 配管 | 1.名称：焊接钢管 2.规格：SC32 3.配置形式：综合考虑 4.包含但不限于砖墙（砌块）墙面刨沟及沟槽恢复等工作内容 | m | 12.23
73 | 030411001006 | 配管 | 1.名称：焊接钢管 2.规格：SC25 3.配置形式：综合考虑 4.包含但不限于砖墙（砌块）墙面刨沟及沟槽恢复等工作内容 | m | 196.42
74 | 030411001007 | 配管 | 1.名称：焊接钢管 2.规格：SC20 3.配置形式：综合考虑 4.包含但不限于砖墙（砌块）墙面刨沟及沟槽恢复等工作内容 | m | 969.5
75 | 030411004005 | 配线 | 1、名称：铜芯绝缘导线 2、配线形式：穿管敷设 3、规格：WDZ-BYJ-6 | m | 41.19
76 | 030411004006 | 配线 | 1、名称：铜芯绝缘导线 2、配线形式：穿管敷设 3、规格：WDZ-BYJ-4 | m | 498.96
77 | 030411004007 | 配线 | 1、名称：铜芯绝缘导线 2、配线形式：穿管敷设 3、规格：WDZ-BYJR-4 | m | 157.8
表1-2 分部分项工程量清单及计价表( 号清单)
单位工程及专业工程名称：大关校区学生宿舍改造--通用安装工程 | [7 empty] | 第 17 页 共 40 页
序号 | 项目编码 | 项目名称 | 项目特征描述 | 计量单位 | 工程量 | 综合单价(元) | 合价(元) | 其中（元） |  |  | 备注
[8 empty] | 人工费 | 机械费 | 管理费
78 | 030411004008 | 配线 | 1、名称：铜芯绝缘导线 2、配线形式：穿管敷设 3、规格：WDZ-BYJ-2.5 | m | 2029
79 | 030411004009 | 配线 | 1、名称：铜芯绝缘导线 2、配线形式：穿管敷设 3、规格：WDZ-BYJR-2.5 | m | 714.67
80 | 030412001003 | 普通灯具 | 1.名称：LED吸顶灯 2.规格、型号：18W，含光源 3.安装形式：吸顶安装 | 套 | 23
81 | 030412001004 | 普通灯具 | 1.名称：LED集成防雾防水灯300*600 2.规格、型号：15W，含光源 3.安装形式：吸顶安装 | 套 | 11
82 | 030412004003 | 装饰灯 | 1.名称：节能型自带电源应急双头灯 2.规格：3W 3.安装形式：壁装 | 套 | 18
83 | 030412004004 | 装饰灯 | 1.名称：疏散指示灯(自带蓄电池) 2.规格：3W 3.安装形式：壁装 | 套 | 9
84 | 030404031002 | 小电器 | 1.名称：五合一风暖浴霸300*600 2.规格：3600W | 个 | 22
85 | 030404034002 | 照明开关 | 1.名称：单联单控开关 | 个 | 68
表1-2 分部分项工程量清单及计价表( 号清单)
单位工程及专业工程名称：大关校区学生宿舍改造--通用安装工程 | [7 empty] | 第 18 页 共 40 页
序号 | 项目编码 | 项目名称 | 项目特征描述 | 计量单位 | 工程量 | 综合单价(元) | 合价(元) | 其中（元） |  |  | 备注
[8 empty] | 人工费 | 机械费 | 管理费
86 | 030404035001 | 插座 | 1.名称：一般插座 | 个 | 2
87 | 030404035002 | 插座 | 1.名称：防溅水插座 | 个 | 20
88 | 030411006003 | 接线盒 | 1.名称：开关、插座盒 2.材质：钢制 | 个 | 90
89 | 030411006004 | 接线盒 | 1.名称：灯头盒 2.材质：钢制 | 个 | 83
弱电系统
90 | 030502012003 | 信息插座 | 1.名称:电话插座 2.含86×86型信息面板、接线盒、模块 | 个 | 10
91 | 030502012004 | 信息插座 | 1.名称:网络插座 2.含86×86型信息面板、接线盒、模块 | 个 | 10
92 | 030904007002 | 消防广播（扬声器） | 1.名称：广播 | 个 | 11
93 | 030411001008 | 配管 | 1.名称：电气配管 2.规格：KBG25 3.配置形式：综合考虑 4.包含但不限于砖墙（砌块）墙面刨沟及沟槽恢复等工作内容 | m | 65.8
94 | 030411001009 | 配管 | 1.名称：电气配管 2.规格：KBG20 3.配置形式：综合考虑 4.包含但不限于砖墙（砌块）墙面刨沟及沟槽恢复等工作内容 | m | 99.16
表1-2 分部分项工程量清单及计价表( 号清单)
单位工程及专业工程名称：大关校区学生宿舍改造--通用安装工程 | [7 empty] | 第 19 页 共 40 页
序号 | 项目编码 | 项目名称 | 项目特征描述 | 计量单位 | 工程量 | 综合单价(元) | 合价(元) | 其中（元） |  |  | 备注
[8 empty] | 人工费 | 机械费 | 管理费
95 | 030411004010 | 配线 | 1.名称：多芯软导线 2、配线形式：穿管敷设 3、规格：ZR-RVS-2*1.0 | m | 95.8
96 | 030502005002 | 双绞线缆 | 1.名称：六类网线 UTP CAT6 2.配线形式：桥架内敷设或穿管敷设 | m | 699.16
97 | 030502019002 | 双绞线缆测试 | 双绞线缆测试 | 链路 | 20
给水系统
98 | 031001007002 | 复合管 | 1.安装部位:室内 2.介质：给水 3.材质、规格：钢塑复合管 DN50 4.连接形式:丝扣连接 5.压力试验及吹、洗 设计要求:管道消毒冲洗 6.含管件安装 | m | 7.19
99 | 031001007003 | 复合管 | 1.安装部位:室内 2.介质：给水 3.材质、规格：钢塑复合管 DN32 4.连接形式:丝扣连接 5.压力试验及吹、洗 设计要求:管道消毒冲洗 6.含管件安装 | m | 0.52
表1-2 分部分项工程量清单及计价表( 号清单)
单位工程及专业工程名称：大关校区学生宿舍改造--通用安装工程 | [7 empty] | 第 20 页 共 40 页
序号 | 项目编码 | 项目名称 | 项目特征描述 | 计量单位 | 工程量 | 综合单价(元) | 合价(元) | 其中（元） |  |  | 备注
[8 empty] | 人工费 | 机械费 | 管理费
100 | 031001006010 | 塑料管 | 1.安装部位:室内 2.介质：给水 3.材质、规格;S4型PPR DN32 4.连接形式:热熔连接 5.压力试验及吹、洗 设计要求:管道消毒冲洗 6.含管件安装 | m | 3.79
101 | 031001006011 | 塑料管 | 1.安装部位:室内 2.介质：给水 3.材质、规格;S4型PPR DN25 4.连接形式:热熔连接 5.压力试验及吹、洗 设计要求:管道消毒冲洗 6.含管件安装 | m | 65.99
102 | 031001006012 | 塑料管 | 1.安装部位:室内 2.介质：给水 3.材质、规格;S4型PPR DN20 4.连接形式:热熔连接 5.压力试验及吹、洗 设计要求:管道消毒冲洗 6.含管件安装 | m | 42.9
表1-2 分部分项工程量清单及计价表( 号清单)
单位工程及专业工程名称：大关校区学生宿舍改造--通用安装工程 | [7 empty] | 第 21 页 共 40 页
序号 | 项目编码 | 项目名称 | 项目特征描述 | 计量单位 | 工程量 | 综合单价(元) | 合价(元) | 其中（元） |  |  | 备注
[8 empty] | 人工费 | 机械费 | 管理费
103 | 031001006013 | 塑料管 | 1.安装部位:室内 2.介质：给水 3.材质、规格;S4型PPR DN15 4.连接形式:热熔连接 5.压力试验及吹、洗 设计要求:管道消毒冲洗 6.含管件安装 | m | 106.59
104 | 031002001003 | 管道支架 | 1.名称：管道支吊架 2.材质：型钢（综合） 3.管架形式：一般管架 | Kg | 4.62
105 | 031201003003 | 金属结构刷油 | 1.除锈级别:管道支吊架除轻锈 2.涂刷遍数、漆膜厚度:刷防锈漆两道，刷调和漆两道 | kg | 4.62
106 | 031003013003 | 水表 | 1.名称:水表组 2.型号、规格:DN32 3.附件名称、规格、数量:含1个DN32截止阀 | 组 | 11
107 | 031003013004 | 水表 | 1.名称:水表组 2.型号、规格:DN25 3.附件名称、规格、数量:含1个DN25截止阀 | 组 | 1
108 | 03B002 | 卫生间补贴 | 卫生间 内周长在12m以下 暗敷管道补贴 | 间 | 11
热水系统
表1-2 分部分项工程量清单及计价表( 号清单)
单位工程及专业工程名称：大关校区学生宿舍改造--通用安装工程 | [7 empty] | 第 22 页 共 40 页
序号 | 项目编码 | 项目名称 | 项目特征描述 | 计量单位 | 工程量 | 综合单价(元) | 合价(元) | 其中（元） |  |  | 备注
[8 empty] | 人工费 | 机械费 | 管理费
109 | 031001003003 | 不锈钢管 | 1.安装部位:室内 2.介质：给水 3.材质、规格;不锈钢管 DN32 4.连接形式:双卡压连接 5.压力试验及吹、洗 设计要求:管道消毒冲洗 6.含管件安装 | m | 7.21
110 | 031001003004 | 不锈钢管 | 1.安装部位:室内 2.介质：给水 3.材质、规格;不锈钢管 DN25 4.连接形式:双卡压连接 5.压力试验及吹、洗 设计要求:管道消毒冲洗 6.含管件安装 | m | 0.49
111 | 031001006014 | 塑料管 | 1.安装部位:室内 2.介质：给水 3.材质、规格;S2型PPR DN25 4.连接形式:热熔连接 5.压力试验及吹、洗 设计要求:管道消毒冲洗 6.含管件安装 | m | 37.66
表1-2 分部分项工程量清单及计价表( 号清单)
单位工程及专业工程名称：大关校区学生宿舍改造--通用安装工程 | [7 empty] | 第 23 页 共 40 页
序号 | 项目编码 | 项目名称 | 项目特征描述 | 计量单位 | 工程量 | 综合单价(元) | 合价(元) | 其中（元） |  |  | 备注
[8 empty] | 人工费 | 机械费 | 管理费
112 | 031001006015 | 塑料管 | 1.安装部位:室内 2.介质：给水 3.材质、规格;S2型PPR DN20 4.连接形式:热熔连接 5.压力试验及吹、洗 设计要求:管道消毒冲洗 6.含管件安装 | m | 42.89
113 | 031001006016 | 塑料管 | 1.安装部位:室内 2.介质：给水 3.材质、规格;S2型PPR DN15 4.连接形式:热熔连接 5.压力试验及吹、洗 设计要求:管道消毒冲洗 6.含管件安装 | m | 106.41
114 | 031208002002 | 管道绝热 | 1.绝热材料品种:闭孔橡塑管壳保温 2.隔热、防冻保温层厚30mm(DN<50)、40mm(≥DN50) | m3 | 0.05
115 | 031002001004 | 管道支架 | 1.名称：管道支吊架 2.材质：型钢（综合） 3.管架形式：一般管架 | Kg | 6.08
表1-2 分部分项工程量清单及计价表( 号清单)
单位工程及专业工程名称：大关校区学生宿舍改造--通用安装工程 | [7 empty] | 第 24 页 共 40 页
序号 | 项目编码 | 项目名称 | 项目特征描述 | 计量单位 | 工程量 | 综合单价(元) | 合价(元) | 其中（元） |  |  | 备注
[8 empty] | 人工费 | 机械费 | 管理费
116 | 031201003004 | 金属结构刷油 | 1.除锈级别:管道支吊架除轻锈 2.涂刷遍数、漆膜厚度:刷防锈漆两道，刷调和漆两道 | kg | 6.08
117 | 031003013005 | 水表 | 1.名称:水表组 2.型号、规格:DN25 3.附件名称、规格、数量:含1个DN25截止阀 | 组 | 12
排水系统
118 | 031001006017 | 塑料管 | 1.名称:PVC-U排水管 2.规格、压力等级:DN100 3.连接形式:粘接 4.试验及吹、洗设计要求:管道灌水试验 5.含管道、管件、清扫口安装 | m | 26.73
119 | 031001006018 | 塑料管 | 1.名称:PVC-U排水管 2.规格、压力等级:DN75 3.连接形式:粘接 4.试验及吹、洗设计要求:管道灌水试验 5.含管道、管件、清扫口安装 | m | 10.44
表1-2 分部分项工程量清单及计价表( 号清单)
单位工程及专业工程名称：大关校区学生宿舍改造--通用安装工程 | [7 empty] | 第 25 页 共 40 页
序号 | 项目编码 | 项目名称 | 项目特征描述 | 计量单位 | 工程量 | 综合单价(元) | 合价(元) | 其中（元） |  |  | 备注
[8 empty] | 人工费 | 机械费 | 管理费
120 | 031001006019 | 塑料管 | 1.名称:PVC-U排水管 2.规格、压力等级:DN50 3.连接形式:粘接 4.试验及吹、洗设计要求:管道灌水试验 5.含管道、管件、清扫口安装 | m | 45.77
121 | 031004003002 | 洗脸盆 | 1.名称：石英石一体成型盆 2.含3套冷热水龙头 3.含三角阀、金属软管、下水等给排水附件，配件均采用节水型产品 4.具体参数详见图纸 | 组 | 12
122 | 031004006002 | 大便器 | 1.名称;成套蹲便器安装 2.含脚踏式冲洗阀、金属软管、下水等给排水附件，配件均采用节水型产品 | 组 | 11
123 | 031004010002 | 淋浴器 | 1.名称：成套淋浴器 2.含花洒、冷热水开关、软管、三角阀、下水等给排水附件，配件均采用节水型产品 | 套 | 22
124 | 031004014003 | 给、排水附（配）件 | 1.材质:地漏 DN75 | 个 | 1
125 | 031004014004 | 给、排水附（配）件 | 1.材质:地漏 DN50 | 个 | 22
表1-2 分部分项工程量清单及计价表( 号清单)
单位工程及专业工程名称：大关校区学生宿舍改造--通用安装工程 | [7 empty] | 第 26 页 共 40 页
序号 | 项目编码 | 项目名称 | 项目特征描述 | 计量单位 | 工程量 | 综合单价(元) | 合价(元) | 其中（元） |  |  | 备注
[8 empty] | 人工费 | 机械费 | 管理费
126 | 031002003003 | 套管 | 1.名称、类型：止水节 2.材质：塑料 3.管道规格：DN100 4.填料材质：详见设计施工说明及相关规范要求 | 个 | 11
127 | 031002003004 | 套管 | 1.名称、类型：止水节 2.材质：塑料 3.管道规格：DN75 4.填料材质：详见设计施工说明及相关规范要求 | 个 | 11
三层
电气系统
128 | 030404017007 | 配电箱 | 1.名称：成套配电箱ALSS1 2.规格、型号：含箱内元器件、附件，箱内接线检查，焊、压接线端子，补刷(喷)油漆，接地，按回路标识等，具体详见“配电箱系统图” 3.安装方式：嵌墙暗装 | 台 | 4
129 | 030404017008 | 配电箱 | 1.名称：成套配电箱ALSS2 2.规格、型号：含箱内元器件、附件，箱内接线检查，焊、压接线端子，补刷(喷)油漆，接地，按回路标识等，具体详见“配电箱系统图” 3.安装方式：嵌墙暗装 | 台 | 3
表1-2 分部分项工程量清单及计价表( 号清单)
单位工程及专业工程名称：大关校区学生宿舍改造--通用安装工程 | [7 empty] | 第 27 页 共 40 页
序号 | 项目编码 | 项目名称 | 项目特征描述 | 计量单位 | 工程量 | 综合单价(元) | 合价(元) | 其中（元） |  |  | 备注
[8 empty] | 人工费 | 机械费 | 管理费
130 | 030404017009 | 配电箱 | 1.名称：成套配电箱ALSS3 2.规格、型号：含箱内元器件、附件，箱内接线检查，焊、压接线端子，补刷(喷)油漆，接地，按回路标识等，具体详见“配电箱系统图” 3.安装方式：嵌墙暗装 | 台 | 1
131 | 030411001010 | 配管 | 1.名称：焊接钢管 2.规格：SC32 3.配置形式：综合考虑 4.包含但不限于砖墙（砌块）墙面刨沟及沟槽恢复等工作内容 | m | 15.56
132 | 030411001011 | 配管 | 1.名称：焊接钢管 2.规格：SC25 3.配置形式：综合考虑 4.包含但不限于砖墙（砌块）墙面刨沟及沟槽恢复等工作内容 | m | 46.5
133 | 030411001012 | 配管 | 1.名称：焊接钢管 2.规格：SC20 3.配置形式：综合考虑 4.包含但不限于砖墙（砌块）墙面刨沟及沟槽恢复等工作内容 | m | 719.5
表1-2 分部分项工程量清单及计价表( 号清单)
单位工程及专业工程名称：大关校区学生宿舍改造--通用安装工程 | [7 empty] | 第 28 页 共 40 页
序号 | 项目编码 | 项目名称 | 项目特征描述 | 计量单位 | 工程量 | 综合单价(元) | 合价(元) | 其中（元） |  |  | 备注
[8 empty] | 人工费 | 机械费 | 管理费
134 | 030411004011 | 配线 | 1、名称：铜芯绝缘导线 2、配线形式：穿管敷设 3、规格：WDZ-BYJ-6 | m | 51.18
135 | 030411004012 | 配线 | 1、名称：铜芯绝缘导线 2、配线形式：穿管敷设 3、规格：WDZ-BYJ-4 | m | 153
136 | 030411004013 | 配线 | 1、名称：铜芯绝缘导线 2、配线形式：穿管敷设 3、规格：WDZ-BYJ-2.5 | m | 1523
137 | 030411004014 | 配线 | 1、名称：铜芯绝缘导线 2、配线形式：穿管敷设 3、规格：WDZ-BYJR-2.5 | m | 539.88
138 | 030412001005 | 普通灯具 | 1.名称：LED吸顶灯 2.规格、型号：18W，含光源 3.安装形式：吸顶安装 | 套 | 17
139 | 030412001006 | 普通灯具 | 1.名称：LED集成防雾防水灯300*600 2.规格、型号：15W，含光源 3.安装形式：吸顶安装 | 套 | 8
140 | 030412004005 | 装饰灯 | 1.名称：节能型自带电源应急双头灯 2.规格：3W 3.安装形式：壁装 | 套 | 15
表1-2 分部分项工程量清单及计价表( 号清单)
单位工程及专业工程名称：大关校区学生宿舍改造--通用安装工程 | [7 empty] | 第 29 页 共 40 页
序号 | 项目编码 | 项目名称 | 项目特征描述 | 计量单位 | 工程量 | 综合单价(元) | 合价(元) | 其中（元） |  |  | 备注
[8 empty] | 人工费 | 机械费 | 管理费
141 | 030412004006 | 装饰灯 | 1.名称：疏散指示灯(自带蓄电池) 2.规格：3W 3.安装形式：壁装 | 套 | 8
142 | 030404031003 | 小电器 | 1.名称：五合一风暖浴霸300*600 2.规格：3600W | 个 | 16
143 | 030404034003 | 照明开关 | 1.名称：单联单控开关 | 个 | 50
144 | 030411006005 | 接线盒 | 1.名称：开关、插座盒 2.材质：钢制 | 个 | 50
145 | 030411006006 | 接线盒 | 1.名称：灯头盒 2.材质：钢制 | 个 | 64
弱电系统
146 | 030502012005 | 信息插座 | 1.名称:电话插座 2.含86×86型信息面板、接线盒、模块 | 个 | 8
147 | 030502012006 | 信息插座 | 1.名称:网络插座 2.含86×86型信息面板、接线盒、模块 | 个 | 8
148 | 030904007003 | 消防广播（扬声器） | 1.名称：广播 | 个 | 8
149 | 030411001013 | 配管 | 1.名称：电气配管 2.规格：KBG25 3.配置形式：综合考虑 4.包含但不限于砖墙（砌块）墙面刨沟及沟槽恢复等工作内容 | m | 53.92
表1-2 分部分项工程量清单及计价表( 号清单)
单位工程及专业工程名称：大关校区学生宿舍改造--通用安装工程 | [7 empty] | 第 30 页 共 40 页
序号 | 项目编码 | 项目名称 | 项目特征描述 | 计量单位 | 工程量 | 综合单价(元) | 合价(元) | 其中（元） |  |  | 备注
[8 empty] | 人工费 | 机械费 | 管理费
150 | 030411001014 | 配管 | 1.名称：电气配管 2.规格：KBG20 3.配置形式：综合考虑 4.包含但不限于砖墙（砌块）墙面刨沟及沟槽恢复等工作内容 | m | 63.84
151 | 030411004015 | 配线 | 1.名称：多芯软导线 2、配线形式：穿管敷设 3、规格：ZR-RVS-2*1.0 | m | 83.92
152 | 030502005003 | 双绞线缆 | 1.名称：六类网线 UTP CAT6 2.配线形式：桥架内敷设或穿管敷设 | m | 543.84
153 | 030502019003 | 双绞线缆测试 | 双绞线缆测试 | 链路 | 16
给水系统
154 | 031001007004 | 复合管 | 1.安装部位:室内 2.介质：给水 3.材质、规格：钢塑复合管 DN80 4.连接形式:丝扣连接 5.压力试验及吹、洗 设计要求:管道消毒冲洗 6.含管件安装 | m | 13.8
表1-2 分部分项工程量清单及计价表( 号清单)
单位工程及专业工程名称：大关校区学生宿舍改造--通用安装工程 | [7 empty] | 第 31 页 共 40 页
序号 | 项目编码 | 项目名称 | 项目特征描述 | 计量单位 | 工程量 | 综合单价(元) | 合价(元) | 其中（元） |  |  | 备注
[8 empty] | 人工费 | 机械费 | 管理费
155 | 031001007005 | 复合管 | 1.安装部位:室内 2.介质：给水 3.材质、规格：钢塑复合管 DN65 4.连接形式:丝扣连接 5.压力试验及吹、洗 设计要求:管道消毒冲洗 6.含管件安装 | m | 43.32
156 | 031001007006 | 复合管 | 1.安装部位:室内 2.介质：给水 3.材质、规格：钢塑复合管 DN50 4.连接形式:丝扣连接 5.压力试验及吹、洗 设计要求:管道消毒冲洗 6.含管件安装 | m | 29.39
157 | 031001007007 | 复合管 | 1.安装部位:室内 2.介质：给水 3.材质、规格：钢塑复合管 DN40 4.连接形式:丝扣连接 5.压力试验及吹、洗 设计要求:管道消毒冲洗 6.含管件安装 | m | 3
表1-2 分部分项工程量清单及计价表( 号清单)
单位工程及专业工程名称：大关校区学生宿舍改造--通用安装工程 | [7 empty] | 第 32 页 共 40 页
序号 | 项目编码 | 项目名称 | 项目特征描述 | 计量单位 | 工程量 | 综合单价(元) | 合价(元) | 其中（元） |  |  | 备注
[8 empty] | 人工费 | 机械费 | 管理费
158 | 031001007008 | 复合管 | 1.安装部位:室内 2.介质：给水 3.材质、规格：钢塑复合管 DN32 4.连接形式:丝扣连接 5.压力试验及吹、洗 设计要求:管道消毒冲洗 6.含管件安装 | m | 50.5
159 | 031001006020 | 塑料管 | 1.安装部位:室内 2.介质：给水 3.材质、规格;S4型PPR DN32 4.连接形式:热熔连接 5.压力试验及吹、洗 设计要求:管道消毒冲洗 6.含管件安装 | m | 2.72
160 | 031001006021 | 塑料管 | 1.安装部位:室内 2.介质：给水 3.材质、规格;S4型PPR DN25 4.连接形式:热熔连接 5.压力试验及吹、洗 设计要求:管道消毒冲洗 6.含管件安装 | m | 43.04
表1-2 分部分项工程量清单及计价表( 号清单)
单位工程及专业工程名称：大关校区学生宿舍改造--通用安装工程 | [7 empty] | 第 33 页 共 40 页
序号 | 项目编码 | 项目名称 | 项目特征描述 | 计量单位 | 工程量 | 综合单价(元) | 合价(元) | 其中（元） |  |  | 备注
[8 empty] | 人工费 | 机械费 | 管理费
161 | 031001006022 | 塑料管 | 1.安装部位:室内 2.介质：给水 3.材质、规格;S4型PPR DN20 4.连接形式:热熔连接 5.压力试验及吹、洗 设计要求:管道消毒冲洗 6.含管件安装 | m | 33.28
162 | 031001006023 | 塑料管 | 1.安装部位:室内 2.介质：给水 3.材质、规格;S4型PPR DN15 4.连接形式:热熔连接 5.压力试验及吹、洗 设计要求:管道消毒冲洗 6.含管件安装 | m | 55.68
163 | 031002001005 | 管道支架 | 1.名称：管道支吊架 2.材质：型钢（综合） 3.管架形式：一般管架 | Kg | 82.21
164 | 031201003005 | 金属结构刷油 | 1.除锈级别:管道支吊架除轻锈 2.涂刷遍数、漆膜厚度:刷防锈漆两道，刷调和漆两道 | kg | 82.21
165 | 031003013006 | 水表 | 1.名称:水表组 2.型号、规格:DN32 3.附件名称、规格、数量:含1个DN32截止阀 | 组 | 8
表1-2 分部分项工程量清单及计价表( 号清单)
单位工程及专业工程名称：大关校区学生宿舍改造--通用安装工程 | [7 empty] | 第 34 页 共 40 页
序号 | 项目编码 | 项目名称 | 项目特征描述 | 计量单位 | 工程量 | 综合单价(元) | 合价(元) | 其中（元） |  |  | 备注
[8 empty] | 人工费 | 机械费 | 管理费
166 | 031003001006 | 螺纹阀门 | 1.类型:闸阀 2.规格、压力等级:DN80 3.连接形式:螺纹连接 | 个 | 1
167 | 031003001007 | 螺纹阀门 | 1.类型:截止阀 2.规格、压力等级:DN50 3.连接形式:螺纹连接 | 个 | 7
168 | 031003001008 | 螺纹阀门 | 1.类型:截止阀 2.规格、压力等级:DN32 3.连接形式:螺纹连接 | 个 | 8
169 | 03B003 | 卫生间补贴 | 卫生间 内周长在12m以下 暗敷管道补贴 | 间 | 8
热水系统
170 | 031001003005 | 不锈钢管 | 1.安装部位:室内 2.介质：给水 3.材质、规格;不锈钢管 DN65 4.连接形式:双卡压连接 5.压力试验及吹、洗 设计要求:管道消毒冲洗 6.含管件安装 | m | 28.83
171 | 031001003006 | 不锈钢管 | 1.安装部位:室内 2.介质：给水 3.材质、规格;不锈钢管 DN50 4.连接形式:双卡压连接 5.压力试验及吹、洗 设计要求:管道消毒冲洗 6.含管件安装 | m | 28.91
表1-2 分部分项工程量清单及计价表( 号清单)
单位工程及专业工程名称：大关校区学生宿舍改造--通用安装工程 | [7 empty] | 第 35 页 共 40 页
序号 | 项目编码 | 项目名称 | 项目特征描述 | 计量单位 | 工程量 | 综合单价(元) | 合价(元) | 其中（元） |  |  | 备注
[8 empty] | 人工费 | 机械费 | 管理费
172 | 031001003007 | 不锈钢管 | 1.安装部位:室内 2.介质：给水 3.材质、规格;不锈钢管 DN40 4.连接形式:双卡压连接 5.压力试验及吹、洗 设计要求:管道消毒冲洗 6.含管件安装 | m | 4.21
173 | 031001003008 | 不锈钢管 | 1.安装部位:室内 2.介质：给水 3.材质、规格;不锈钢管 DN32 4.连接形式:双卡压连接 5.压力试验及吹、洗 设计要求:管道消毒冲洗 6.含管件安装 | m | 105.55
174 | 031001003009 | 不锈钢管 | 1.安装部位:室内 2.介质：给水 3.材质、规格;不锈钢管 DN25 4.连接形式:双卡压连接 5.压力试验及吹、洗 设计要求:管道消毒冲洗 6.含管件安装 | m | 9
表1-2 分部分项工程量清单及计价表( 号清单)
单位工程及专业工程名称：大关校区学生宿舍改造--通用安装工程 | [7 empty] | 第 36 页 共 40 页
序号 | 项目编码 | 项目名称 | 项目特征描述 | 计量单位 | 工程量 | 综合单价(元) | 合价(元) | 其中（元） |  |  | 备注
[8 empty] | 人工费 | 机械费 | 管理费
175 | 031001006024 | 塑料管 | 1.安装部位:室内 2.介质：给水 3.材质、规格;S2型PPR DN25 4.连接形式:热熔连接 5.压力试验及吹、洗 设计要求:管道消毒冲洗 6.含管件安装 | m | 22.32
176 | 031001006025 | 塑料管 | 1.安装部位:室内 2.介质：给水 3.材质、规格;S2型PPR DN20 4.连接形式:热熔连接 5.压力试验及吹、洗 设计要求:管道消毒冲洗 6.含管件安装 | m | 33.44
177 | 031001006026 | 塑料管 | 1.安装部位:室内 2.介质：给水 3.材质、规格;S2型PPR DN15 4.连接形式:热熔连接 5.压力试验及吹、洗 设计要求:管道消毒冲洗 6.含管件安装 | m | 63.36
178 | 031208002003 | 管道绝热 | 1.绝热材料品种:闭孔橡塑管壳保温 2.隔热、防冻保温层厚30mm(DN<50)、40mm(≥DN50) | m3 | 1.59
表1-2 分部分项工程量清单及计价表( 号清单)
单位工程及专业工程名称：大关校区学生宿舍改造--通用安装工程 | [7 empty] | 第 37 页 共 40 页
序号 | 项目编码 | 项目名称 | 项目特征描述 | 计量单位 | 工程量 | 综合单价(元) | 合价(元) | 其中（元） |  |  | 备注
[8 empty] | 人工费 | 机械费 | 管理费
179 | 031002001006 | 管道支架 | 1.名称：管道支吊架 2.材质：型钢（综合） 3.管架形式：一般管架 | Kg | 105.9
180 | 031201003006 | 金属结构刷油 | 1.除锈级别:管道支吊架除轻锈 2.涂刷遍数、漆膜厚度:刷防锈漆两道，刷调和漆两道 | kg | 105.9
181 | 031003013007 | 水表 | 1.名称:水表组 2.型号、规格:DN25 3.附件名称、规格、数量:含1个DN32截止阀 | 组 | 8
182 | 031003001009 | 螺纹阀门 | 1.类型:闸阀 2.规格、压力等级:DN65 3.连接形式:螺纹连接 | 个 | 1
183 | 031003001010 | 螺纹阀门 | 1.类型:截止阀 2.规格、压力等级:DN40 3.连接形式:螺纹连接 | 个 | 1
184 | 031003001011 | 螺纹阀门 | 1.类型:截止阀 2.规格、压力等级:DN32 3.连接形式:螺纹连接 | 个 | 14
185 | 031003001012 | 螺纹阀门 | 1.类型:截止阀 2.规格、压力等级:DN25 3.连接形式:螺纹连接 | 个 | 3
表1-2 分部分项工程量清单及计价表( 号清单)
单位工程及专业工程名称：大关校区学生宿舍改造--通用安装工程 | [7 empty] | 第 38 页 共 40 页
序号 | 项目编码 | 项目名称 | 项目特征描述 | 计量单位 | 工程量 | 综合单价(元) | 合价(元) | 其中（元） |  |  | 备注
[8 empty] | 人工费 | 机械费 | 管理费
186 | 030817008013 | 套管制作安装 | 1.名称、类型：穿楼板刚性防水套管 2.材质：碳钢 3.管道规格：DN40 4.填料材质：详见设计施工说明及相关规范要求 | 个 | 1
187 | 030817008014 | 套管制作安装 | 1.名称、类型：穿楼板刚性防水套管 2.材质：碳钢 3.管道规格：DN32 4.填料材质：详见设计施工说明及相关规范要求 | 个 | 29
188 | 030817008015 | 套管制作安装 | 1.名称、类型：穿楼板刚性防水套管 2.材质：碳钢 3.管道规格：DN25 4.填料材质：详见设计施工说明及相关规范要求 | 个 | 3
排水系统
189 | 031001006027 | 塑料管 | 1.名称:PVC-U排水管 2.规格、压力等级:DN100 3.连接形式:粘接 4.试验及吹、洗设计要求:管道灌水试验 5.含管道、管件、清扫口安装 | m | 13.84
表1-2 分部分项工程量清单及计价表( 号清单)
单位工程及专业工程名称：大关校区学生宿舍改造--通用安装工程 | [7 empty] | 第 39 页 共 40 页
序号 | 项目编码 | 项目名称 | 项目特征描述 | 计量单位 | 工程量 | 综合单价(元) | 合价(元) | 其中（元） |  |  | 备注
[8 empty] | 人工费 | 机械费 | 管理费
190 | 031001006028 | 塑料管 | 1.名称:PVC-U排水管 2.规格、压力等级:DN75 3.连接形式:粘接 4.试验及吹、洗设计要求:管道灌水试验 5.含管道、管件、清扫口安装 | m | 5.12
191 | 031001006029 | 塑料管 | 1.名称:PVC-U排水管 2.规格、压力等级:DN50 3.连接形式:粘接 4.试验及吹、洗设计要求:管道灌水试验 5.含管道、管件、清扫口安装 | m | 33.52
192 | 031004003003 | 洗脸盆 | 1.名称：石英石一体成型盆 2.含3套冷热水龙头 3.含三角阀、金属软管、下水等给排水附件，配件均采用节水型产品 4.具体参数详见图纸 | 组 | 8
193 | 031004006003 | 大便器 | 1.名称;成套蹲便器安装 2.含脚踏式冲洗阀、金属软管、下水等给排水附件，配件均采用节水型产品 | 组 | 8
表1-2 分部分项工程量清单及计价表( 号清单)
单位工程及专业工程名称：大关校区学生宿舍改造--通用安装工程 | [7 empty] | 第 40 页 共 40 页
序号 | 项目编码 | 项目名称 | 项目特征描述 | 计量单位 | 工程量 | 综合单价(元) | 合价(元) | 其中（元） |  |  | 备注
[8 empty] | 人工费 | 机械费 | 管理费
194 | 031004010003 | 淋浴器 | 1.名称：成套淋浴器 2.含花洒、冷热水开关、软管、三角阀、下水等给排水附件，配件均采用节水型产品 | 套 | 16
195 | 031004014005 | 给、排水附（配）件 | 1.材质:地漏 DN50 | 个 | 16
196 | 031002003005 | 套管 | 1.名称、类型：止水节 2.材质：塑料 3.管道规格：DN100 4.填料材质：详见设计施工说明及相关规范要求 | 个 | 8
197 | 031002003006 | 套管 | 1.名称、类型：止水节 2.材质：塑料 3.管道规格：DN75 4.填料材质：详见设计施工说明及相关规范要求 | 个 | 8
其他
198 | 03B004 | 开孔、修复、防火封堵等 | 1.名称:管道穿墙、穿楼板开洞及修复 2.修复需满足国标要求； 3.包含水电专业的防火封堵防火隔板、防火堵料及防火涂料等 | 项 | 1
合 计

## 表1-3-B 组织措施项目清单及计价表【通用安装工程】
施工组织措施项目清单与计价表
工程名称：大关校区学生宿舍改造
单位工程及专业工程名称：大关校区学生宿舍改造--通用安装工程 |  |  | 第 1 页 共 1 页
序号 | 项目名称 | 计算基础 | 费率(%) | 金额(元)
1 | 提前竣工增加费
2 | 二次搬运费
3 | 冬雨季施工增加费
4 | 行车、行人干扰增加费
合 计

## 表1-3-C 技术措施项目清单及计价表【通用安装工程】
表1-3-C 技术措施项目清单及计价表
工程名称：大关校区学生宿舍改造
单位工程及专业工程名称：大关校区学生宿舍改造--通用安装工程 | [7 empty] | 第 1 页 共 1 页
序号 | 项目编码 | 项目名称 | 项目特征描述 | 计量单位 | 工程量 | 综合单价(元) | 金额(元) | 其中 |  |  | 备注
[8 empty] | 人工费 | 机械费 | 管理费
[请输入分部名称]
1 | 031301017001 | 脚手架搭拆 | 脚手架搭拆费 | 项 | 1
合 计