## 1.1 封-1 封面
| 焉耆县五号渠乡2025年小型水利建设项目 |  | 工程
招标工程量清单
招 标 人：
（单位盖章）
造价咨询人：
（单位盖章）
2025年07月08日

## 1.2 扉-1 扉页
| 焉耆县五号渠乡2025年小型水利建设项目 |  |  |  | 工程
招标工程量清单
招 标 人： |  |  | 造价咨询人：
| （单位盖章） |  |  | （单位资质专用章）
法定代表人 |  |  | 法定代表人
或其授权人： |  |  | 或其授权人：
| （签字或盖章） |  |  | （签字或盖章）
编 制 人： |  |  | 复 核 人：
| （造价人员签字盖专用章） |  |  | （造价工程师签字盖专用章）
编 制 时 间： | 2025年07月08日 |  | 复 核 日 期： | 2025年07月08日

## 1.3 表-1 总说明
总说明
工程名称：焉耆县五号渠乡2025年小型水利建设项目 | 第1页 共3页
一、工程概况 项目名称：焉耆县五号渠乡2025年小型水利建设项目 项目地址：焉耆县五号渠乡 建设单位：焉耆县五号渠乡人民政府 设计单位：大洲设计咨询集团有限公司巴州分公司 二、工程招标范围 在焉耆县五号渠乡上五号村、下五号村、下三号村、四号渠村新建蓄水池 5 座，及配套泵房、水泵、过滤器、高压电缆、引水渠等。相关配套附属设施；在阿伦渠村新建125米防渗渠及桥涵等配套设施。包括但不仅限于本工程的施工图采购、施工、安装、试运行、竣工交付及可靠性运行、缺陷责任期工作和最终接收等所有工作，并对工程的质量、安全、文明施工、环保、工期和造价等全面负责，为交钥匙工程，具体内容如下：1、施工范围包括：设计范围内的全部工作内容及缺陷责任期内的全部工作内容；2、采购范围包括：与工程项目相关（施工图载明的）所有建筑材料设备的采购、运输、安装、验收保管等全部采购内容。 三、对工程质量、材料、人工、工期等要求 1、工程质量要求：应达到国家、自治区、市现行有关施工及验收规范合格标准要求； 2、材料质量要求：材料品质、规格必须符合设计要求、施工规范及验收标准，并得到发包人及监理工程师的认可。 四、其他需要说明的问题 1.工程量清单说明 1.1 工程量清单应与招标文件中的投标人须知、通用合同条款、专用合同条款、技术标准和要求（合同技术条款）、初设图纸等一起阅读和理解。 1.2 工程量清单仅是投标人投标报价的共同基础，除另有约定外，工程量清单中的工程量是根据初设设计图纸计算的用于投标报价的估算工程量，不作为最终结算工程量。最终结算工程量是承包人依据正式施工图纸计算，符合技术标准和要求（合同技术条款）规定的最终结算工程量。 1.3 除合同另有规定外，工程量清单中的单价和合价包括由承包人承担的直接费、间接费、税金等全部费用和要求获得的利润以及应由承包人承担的义务、责任和风险所发生的一切费用，包括但不限于完成本工程或保证本工程顺利验收完成所必须发生的相关费用。 1.4 符合合同规定的全部费用和利润都应包括在工程量清单所列的各项目中，合同规定应由承包人承担而在工程量清单中未详细列出的项目，其费用和利润应认为已包括在其他有关项目的单价和合价中。投标人不应在工程量清单中自行增加新的项目或修改项目名称。 1.5 除合同另有规定外，投标人报价应依据开标前28日内国家现行的法律、行政法规、国务院有关部门（包括水行政部门）的规章以及工程所在地的省、自治区、直辖市的地
总说明
工程名称：焉耆县五号渠乡2025年小型水利建设项目 | 第2页 共3页
方法规和规章中规定的，应由承包人缴纳的税金和其他费用均应计入单价、合价和总报价中。 1.6 工程量清单中的“单价”和“合价”栏均应由投标人填报，投标人还应填报投标报价汇总表，并在其结尾处填写投标总报价。报价货币为人民币。若投标人对某些项目未填报单价和合价，则应认为已包括在其他项目的单价和合价以及投标总报价内。 1.7 除合同另有规定外，投标人报价时应自行考虑合同实施期间人工费及自购的材料和设备价格的波动变化风险，合同实施期间不因任何价格波动而调整合同价格。 1.8 工程量清单中各项目的工作内容和要求应符合相关技术标准和要求（合同技术条款）的规定。 1.9 工程量清单中的各项目的工作内容和要求及其计量和支付的规定详见《技术条款》有关部分及本《商务文件》有关条款。 1.10现场水电，由投标人自行勘察现场结合本工程特点自行确定报价。 1.11投标人应充分考虑现场工作交叉界面，由投标人自行勘察现场结合本工程特点自行确定报价。 2.投标报价说明 2.1 工程量清单报价表组成 工程量清单报价表由以下表格组成： （1）投标总价； （2）工程项目总价表； （3）分部分项工程量清单计价表； （4）措施项目清单计价表； （5）其他项目清单计价表； 2.2 工程量清单报价表填写规定 （1）除招标文件另有规定外，投标人不得随意增加、删除或涂改招标文件工程量清单中的任何内容。工程量清单中列明的所有需要填写的单价和合价，投标人均应填写；未填写的单价和合价，视为已包括在工程量清单的其他单价和合价中。 （2）工程量清单中的工程单价是完成工程量清单中一个质量合格的规定计量单位项目所需的直接费、间接费、企业利润、行业规定应计取的材料价差和税金，并考虑到风险因素。投标人应根据规定的工程单价组成内容确定工程单价。除另有规定外，对有效工程量以外的超挖、超填工程量，施工附加量，加工、运输损耗量等，所消耗的人工、材料和机械费用，均应摊入相应有效工程量的工程单价内。 （3）投标金额（价格）均应以人民币表示。 （4）投标总价应按工程项目总价表合计金额填写。 （5）工程项目总价表中和工程项目名称按招标文件工程量清单中的相应内容填写，并按分组工程量清单报价表中相应项目合计金额填写。暂列金额按招标文件工程项目总价表中的相应内容填写。
总说明
工程名称：焉耆县五号渠乡2025年小型水利建设项目 | 第3页 共3页
（6）分部分项工程量清单报价表中的序号、项目名称、计量单位、工程数量，按招标文件分组工程量清单报价表的相应内容填写，并填写相应项目的单价和合价。 （7）临时工程在《工程量清单》中未列出具体细目，但投标人应明细列项报价；若有漏项，即视为承包人已计入投标总报价内，不得另行结算。所有总价承包项目按项目内容包干使用。总价承包项目支付按实际发生项目内容及进度支付。 （8） 发包人有权增加、取消和变更项目，承包人不得有任何异议，且不能提出任何费用和工期的索赔。 2.4工程量清单的金额(价格)均以人民币“元”为单位。 2.5本工程量清单编制说明及投标报价要求与招标文件有关合同条款相矛盾的以招标文件为准。

## 2.1 工程项目总价表
工程项目总价表
合同编号： 工程名称：焉耆县五号渠乡2025年小型水利建设项目 |  | 第1页 共1页
序号 | 工程项目名称 | 金额（元）
一 | 分类分项工程量清单项目
1 | 建筑工程
2 | 机电设备及安装工程
3 | 金属设备及安装工程
4 | 输水管线设备及安装工程
二 | 措施项目
1 | 临时工程
三 | 其他项目 | 91686.05
四 | 零星工作
| 合计 | 91686.05
【新点水利软件新疆版 V10.4.4】

## 2.2 分类分项工程量清单
分类分项工程量清单
合同编号： 工程名称：焉耆县五号渠乡2025年小型水利建设项目 | [6 empty] | 第1页 共115页
序号 | 项目编码 | 项目名称 | 清单特征 | 计量单位 | 工程数量 | 单价(元) | 合价(元) | 主要技术条款编码 | 备注
1 |  | 建筑工程 |  |  | 1
1.1 |  | 1#蓄水池 |  |  | 1
1.1.1 |  | 引水渠（全长50m） |  |  | 1
1.1.1.1 | 500101005001 | 土方开挖 | 1、土类分级：详见地勘报告 2、断面形式及尺寸：见图纸设计 3、运距：综合，由投标人依据地勘报告自行勘察施工现场后，自行决定报价 | m3 | 160
1.1.1.2 | 500103001001 | 土方回填 | 1、土质及含水量：详见图纸设计 2、分层厚度及碾压遍数：一次碾压厚度不超过200mm 3、填筑体干密度、渗透系数：粘性土压实度不小于0.91，非粘性土相对密度不小于0.70 4、运距：综合，由投标人依据地勘报告自行勘察施工现场后，自行决定报价 5、其他：满足设计及使用要求 | m3 | 104
【新点水利软件新疆版 V10.4.4】
分类分项工程量清单
合同编号： 工程名称：焉耆县五号渠乡2025年小型水利建设项目 | [6 empty] | 第2页 共115页
序号 | 项目编码 | 项目名称 | 清单特征 | 计量单位 | 工程数量 | 单价(元) | 合价(元) | 主要技术条款编码 | 备注
1.1.1.3 | 500103007001 | 砂砾石垫层 | 1、运距：综合，由投标人依据地勘报告自行勘察施工现场后，自行决定报价 2、颗粒级配：砂砾石垫层，粒径小于0.075mm的含量应小于10% 3、填筑体相对密度：压实度不小于0.9 4、其他：满足设计及使用要求 | m3 | 30
1.1.1.4 | 500112001001 | 预制砼矩型渠 | 1、名称：预制砼矩型渠 2、构件结构尺寸：0.8×0.8×2 3、强度等级及配合比：C40F200W6 4、运距：由投标单位自行勘察施工现场，结合设计图纸、企业自身综合能力自行综合考虑 5、其他：满足设计及使用要求 | m | 50
1.1.1.5 | 500109008002 | 止水工程 | 1、类型：止水 2、材质：聚氨酯 3、止水规格尺寸：1.3t/m3 4、其他：满足设计及使用要求 | m3 | 0.02
【新点水利软件新疆版 V10.4.4】
分类分项工程量清单
合同编号： 工程名称：焉耆县五号渠乡2025年小型水利建设项目 | [6 empty] | 第3页 共115页
序号 | 项目编码 | 项目名称 | 清单特征 | 计量单位 | 工程数量 | 单价(元) | 合价(元) | 主要技术条款编码 | 备注
1.1.1.6 | 500109008001 | 止水工程 | 1、类型：止水 2、材质：高压闭孔板 3、止水规格尺寸：170kg/m3 4、其他：满足设计及使用要求 | m3 | 0.07
1.1.1.7 | 500114001001 | 苯板 | 1、部位：池底底板下 2、材料：80mm苯板（表观密度大于等于22kg/m3） 3、其他：满足设计及使用要求 | m3 | 6.4
1.1.2 |  | 沉砂池工程（20×10×3米） |  |  | 1
1.1.2.1 | 500101002001 | 一般土方开挖 | 1、土类分级：详见地勘报告 2、开挖厚度：详见图纸设计 3、运距：就近堆放 | m3 | 75
1.1.2.2 | 500101005002 | 土方开挖 | 1、土类分级：详见地勘报告 2、断面形式及尺寸：见图纸设计 3、运距：土方（含弃方),由投标单位自行勘察施工现场，结合设计图纸、企业自身综合能力自行综合考虑。 | m3 | 1050
【新点水利软件新疆版 V10.4.4】
分类分项工程量清单
合同编号： 工程名称：焉耆县五号渠乡2025年小型水利建设项目 | [6 empty] | 第4页 共115页
序号 | 项目编码 | 项目名称 | 清单特征 | 计量单位 | 工程数量 | 单价(元) | 合价(元) | 主要技术条款编码 | 备注
1.1.2.3 | 500103001002 | 土方回填 | 1、土质及含水量：详见图纸设计 2、分层厚度及碾压遍数：分层覆土厚度不得大于0.3m 3、填筑体干密度、渗透系数：压实系数不得低于0.90 4、运距：综合，由投标人依据地勘报告自行勘察施工现场后，自行决定报价 5、其他：满足设计及使用要求 | m3 | 924
1.1.2.4 | 500101002002 | 弃方 | 1、运距：土方（含弃方),由投标单位自行勘察施工现场，结合设计图纸、企业自身综合能力自行综合考虑。 | m3 | 126
【新点水利软件新疆版 V10.4.4】
分类分项工程量清单
合同编号： 工程名称：焉耆县五号渠乡2025年小型水利建设项目 | [6 empty] | 第5页 共115页
序号 | 项目编码 | 项目名称 | 清单特征 | 计量单位 | 工程数量 | 单价(元) | 合价(元) | 主要技术条款编码 | 备注
1.1.2.5 | 500103007002 | 砂砾石垫层 | 1、运距：综合，由投标人依据地勘报告自行勘察施工现场后，自行决定报价 2、颗粒级配：砂砾石垫层，粒径小于0.075mm的含量应小于10% 3、填筑体相对密度：压实度不小于0.9 4、其他：满足设计及使用要求 | m3 | 190.44
1.1.2.6 | 500109001004 | 底板 | 1、部位及类型：沉砂池底板 2、设计龄期、强度等级及配合比：C30 3、抗渗、抗冻、抗磨等要求：抗冻等级F200，抗渗等级W6 4、级配、拌制要求：Ⅱ级配 5、运距：综合，由投标人依据地勘报告自行勘察施工现场后，自行决定报价 6、其他：满足设计及使用要求 | m3 | 28.8
【新点水利软件新疆版 V10.4.4】
分类分项工程量清单
合同编号： 工程名称：焉耆县五号渠乡2025年小型水利建设项目 | [6 empty] | 第6页 共115页
序号 | 项目编码 | 项目名称 | 清单特征 | 计量单位 | 工程数量 | 单价(元) | 合价(元) | 主要技术条款编码 | 备注
1.1.2.7 | 500109001005 | 边墙及扶壁 | 1、部位及类型： 沉砂池边墙及扶壁 2、设计龄期、强度等级及配合比：C30 3、抗渗、抗冻、抗磨等要求：抗冻等级F200，抗渗等级W6 4、级配、拌制要求：Ⅱ级配 5、运距：综合，由投标人依据地勘报告自行勘察施工现场后，自行决定报价 6、其他：满足设计及使用要求 | m3 | 90.68
【新点水利软件新疆版 V10.4.4】
分类分项工程量清单
合同编号： 工程名称：焉耆县五号渠乡2025年小型水利建设项目 | [6 empty] | 第7页 共115页
序号 | 项目编码 | 项目名称 | 清单特征 | 计量单位 | 工程数量 | 单价(元) | 合价(元) | 主要技术条款编码 | 备注
1.1.2.8 | 500109001006 | 基础 | 1、部位及类型：沉砂池边墙基础 2、设计龄期、强度等级及配合比：C30 3、抗渗、抗冻、抗磨等要求：抗冻等级F200，抗渗等级W6 4、级配、拌制要求：Ⅱ级配 5、运距：综合，由投标人依据地勘报告自行勘察施工现场后，自行决定报价 6、其他：满足设计及使用要求 | m3 | 89.6
【新点水利软件新疆版 V10.4.4】
分类分项工程量清单
合同编号： 工程名称：焉耆县五号渠乡2025年小型水利建设项目 | [6 empty] | 第8页 共115页
序号 | 项目编码 | 项目名称 | 清单特征 | 计量单位 | 工程数量 | 单价(元) | 合价(元) | 主要技术条款编码 | 备注
1.1.2.9 | 500109001007 | 隔墙 | 1、部位及类型： 沉砂池隔墙 2、设计龄期、强度等级及配合比：C30 3、抗渗、抗冻、抗磨等要求：抗冻等级F200，抗渗等级W6 4、级配、拌制要求：Ⅱ级配 5、运距：综合，由投标人依据地勘报告自行勘察施工现场后，自行决定报价 6、其他：满足设计及使用要求 | m3 | 9.5
1.1.2.10 | 500109001008 | 边墙 | 1、部位及类型：集水池边墙 2、设计龄期、强度等级及配合比：C30 3、抗渗、抗冻、抗磨等要求：抗冻等级F200，抗渗等级W6，抗硫水泥 4、级配、拌制要求：Ⅱ级配 5、运距：综合，由投标人依据地勘报告自行勘察施工现场后，自行决定报价 6、其他：满足设计及使用要求 | m3 | 15.2
【新点水利软件新疆版 V10.4.4】
分类分项工程量清单
合同编号： 工程名称：焉耆县五号渠乡2025年小型水利建设项目 | [6 empty] | 第9页 共115页
序号 | 项目编码 | 项目名称 | 清单特征 | 计量单位 | 工程数量 | 单价(元) | 合价(元) | 主要技术条款编码 | 备注
1.1.2.11 | 500109001009 | 底板 | 1、部位及类型：集水池底板 2、设计龄期、强度等级及配合比：C30 3、抗渗、抗冻、抗磨等要求：抗冻等级F200，抗渗等级W6，抗硫水泥 4、级配、拌制要求：Ⅱ级配 5、运距：综合，由投标人依据地勘报告自行勘察施工现场后，自行决定报价 6、其他：满足设计及使用要求 | m3 | 4.8
1.1.2.12 | 500114001003 | 苯板 | 1、部位：池底底板下 2、材料：80mm苯板（表观密度大于等于22kg/m3） 3、其他：满足设计及使用要求 | m3 | 12.8
【新点水利软件新疆版 V10.4.4】
分类分项工程量清单
合同编号： 工程名称：焉耆县五号渠乡2025年小型水利建设项目 | [6 empty] | 第10页 共115页
序号 | 项目编码 | 项目名称 | 清单特征 | 计量单位 | 工程数量 | 单价(元) | 合价(元) | 主要技术条款编码 | 备注
1.1.2.13 | 500110001002 | 模板制作与安装 | 1、类型及结构尺寸：详见图纸设计 2、材料品种：由投标单位自行勘察施工现场，结合设计图纸、企业自身综合能力自行综合考虑 3、制作、组装、安装及拆卸标准(如强度、刚度、稳定性)、支撑形式：满足设计及使用要求 | m2 | 468.5
1.1.2.14 | 500111001002 | 钢筋加工及安装 | 1、型号、规格：详见图纸设计 2、运距：由投标单位自行勘察施工现场，结合设计图纸、企业自身综合能力自行综合考虑 3、部位：分水闸 4、其他：满足设计及使用要求 | t | 7.42
1.1.2.15 | 500109008003 | 止水工程 | 1、类型：止水 2、材质：聚氨酯 3、止水规格尺寸：1.3t/m3 4、其他：满足设计及使用要求 | m3 | 0.06
【新点水利软件新疆版 V10.4.4】
分类分项工程量清单
合同编号： 工程名称：焉耆县五号渠乡2025年小型水利建设项目 | [6 empty] | 第11页 共115页
序号 | 项目编码 | 项目名称 | 清单特征 | 计量单位 | 工程数量 | 单价(元) | 合价(元) | 主要技术条款编码 | 备注
1.1.2.16 | 500109008004 | 止水工程 | 1、类型：止水 2、材质：高压闭孔板 3、止水规格尺寸：170kg/m3 4、其他：满足设计及使用要求 | m3 | 0.58
1.1.2.17 | 500114001002 | 网格围栏 | 1、名称：网格围栏 2、具体做法：防护网1.8m高（5.5mm浸塑铁丝，网孔尺寸60mm×120mm）+基础（C30F200素砼） 3、其他：满足设计及使用要求 | m | 56
1.1.3 |  | 泵房 |  |  | 1
1.1.3.1 | AB001 | 泵房 | 1、名称：泵房 2、结构形式：砖混结构 3、其他：满足设计及使用要求 | m2 | 48
1.1.4 |  | 闸阀井 |  |  | 1
1.1.4.1 | 500101005003 | 土方开挖 | 1、土类分级：详见地勘报告 2、断面形式及尺寸：见图纸设计 3、运距：综合，由投标人依据地勘报告自行勘察施工现场后，自行决定报价 | m3 | 24.9
【新点水利软件新疆版 V10.4.4】
分类分项工程量清单
合同编号： 工程名称：焉耆县五号渠乡2025年小型水利建设项目 | [6 empty] | 第12页 共115页
序号 | 项目编码 | 项目名称 | 清单特征 | 计量单位 | 工程数量 | 单价(元) | 合价(元) | 主要技术条款编码 | 备注
1.1.4.2 | 500103001003 | 土方回填 | 1、土质及含水量：详见图纸设计 2、分层厚度及碾压遍数：一次碾压厚度不超过200mm 3、填筑体干密度、渗透系数：粘性土压实度不小于0.91，非粘性土相对密度不小于0.70 4、运距：综合，由投标人依据地勘报告自行勘察施工现场后，自行决定报价 5、其他：满足设计及使用要求 | m3 | 7.47
1.1.4.3 | 500105006001 | 砌砖 | 1、名称：闸阀井砌体 2、砖及砌筑砂浆的规格及强度：详见图纸设计 3、其他：满足设计及使用要求 | m3 | 3.25
1.1.4.4 | 500112001002 | 预制混凝土构件 | 1、名称：预制砼井盖φ800mm 2、设计龄期、强度等级及配合比：详见图纸设计 3、其他：满足设计及使用要求 | 个 | 1
【新点水利软件新疆版 V10.4.4】
分类分项工程量清单
合同编号： 工程名称：焉耆县五号渠乡2025年小型水利建设项目 | [6 empty] | 第13页 共115页
序号 | 项目编码 | 项目名称 | 清单特征 | 计量单位 | 工程数量 | 单价(元) | 合价(元) | 主要技术条款编码 | 备注
1.1.4.5 | 500109001010 | 底板 | 1、部位及类型：井底板 2、设计龄期、强度等级及配合比：C30 3、运距：综合，由投标人依据地勘报告自行勘察施工现场后，自行决定报价 4、其他：满足设计及使用要求 | m3 | 2.35
1.1.4.6 | 500109001011 | 支墩 | 1、部位及类型：支墩 2、设计龄期、强度等级及配合比：C30 3、运距：综合，由投标人依据地勘报告自行勘察施工现场后，自行决定报价 4、其他：满足设计及使用要求 | m3 | 0.26
【新点水利软件新疆版 V10.4.4】
分类分项工程量清单
合同编号： 工程名称：焉耆县五号渠乡2025年小型水利建设项目 | [6 empty] | 第14页 共115页
序号 | 项目编码 | 项目名称 | 清单特征 | 计量单位 | 工程数量 | 单价(元) | 合价(元) | 主要技术条款编码 | 备注
1.1.4.7 | 500110001003 | 模板制作与安装 | 1、类型及结构尺寸：详见图纸设计 2、材料品种：由投标单位自行勘察施工现场，结合设计图纸、企业自身综合能力自行综合考虑 3、制作、组装、安装及拆卸标准(如强度、刚度、稳定性)、支撑形式：满足设计及使用要求 | m2 | 4.92
1.1.4.8 | 500111001003 | 钢筋加工及安装 | 1、型号、规格：详见图纸设计 2、运距：由投标单位自行勘察施工现场，结合设计图纸、企业自身综合能力自行综合考虑 3、部位：分水闸 4、其他：满足设计及使用要求 | t | 0.09
1.1.4.9 | 500105010001 | 砌体砂浆抹面 | 1、名称：砂浆防水抹面 2、部位：闸阀井 3、等级及强度：详见图纸设计 4、其他：满足设计及使用要求 | m2 | 13.53
1.2 |  | 2#蓄水池 |  |  | 1
1.2.1 |  | 分水闸 |  |  | 1
【新点水利软件新疆版 V10.4.4】
分类分项工程量清单
合同编号： 工程名称：焉耆县五号渠乡2025年小型水利建设项目 | [6 empty] | 第15页 共115页
序号 | 项目编码 | 项目名称 | 清单特征 | 计量单位 | 工程数量 | 单价(元) | 合价(元) | 主要技术条款编码 | 备注
1.2.1.1 | 500101005004 | 土方开挖 | 1、土类分级：详见地勘报告 2、断面形式及尺寸：见图纸设计 3、运距：综合，由投标人依据地勘报告自行勘察施工现场后，自行决定报价 | m3 | 6
1.2.1.2 | 500103001004 | 土方回填 | 1、土质及含水量：详见图纸设计 2、分层厚度及碾压遍数：一次碾压厚度不超过200mm 3、填筑体干密度、渗透系数：粘性土压实度不小于0.91，非粘性土相对密度不小于0.70 4、运距：综合，由投标人依据地勘报告自行勘察施工现场后，自行决定报价 5、其他：满足设计及使用要求 | m3 | 3.9
【新点水利软件新疆版 V10.4.4】
分类分项工程量清单
合同编号： 工程名称：焉耆县五号渠乡2025年小型水利建设项目 | [6 empty] | 第16页 共115页
序号 | 项目编码 | 项目名称 | 清单特征 | 计量单位 | 工程数量 | 单价(元) | 合价(元) | 主要技术条款编码 | 备注
1.2.1.3 | 500103007003 | 砂砾石垫层 | 1、运距：综合，由投标人依据地勘报告自行勘察施工现场后，自行决定报价 2、颗粒级配：砂砾石垫层，粒径小于0.075mm的含量应小于10% 3、填筑体相对密度：压实度不小于0.9 4、其他：满足设计及使用要求 | m3 | 2.4
1.2.1.4 | 500109001001 | 闸墙 | 1、部位及类型：闸墙 2、设计龄期、强度等级及配合比：C30 3、抗渗、抗冻、抗磨等要求：抗冻等级F200，抗渗等级W6 4、运距：综合，由投标人依据地勘报告自行勘察施工现场后，自行决定报价 5、其他：满足设计及使用要求 | m3 | 3.2
【新点水利软件新疆版 V10.4.4】
分类分项工程量清单
合同编号： 工程名称：焉耆县五号渠乡2025年小型水利建设项目 | [6 empty] | 第17页 共115页
序号 | 项目编码 | 项目名称 | 清单特征 | 计量单位 | 工程数量 | 单价(元) | 合价(元) | 主要技术条款编码 | 备注
1.2.1.5 | 500109001002 | 底板 | 1、部位及类型：底板 2、设计龄期、强度等级及配合比：C30 3、抗渗、抗冻、抗磨等要求：抗冻等级F200，抗渗等级W6 4、运距：综合，由投标人依据地勘报告自行勘察施工现场后，自行决定报价 5、其他：满足设计及使用要求 | m3 | 0.14
1.2.1.6 | 500109001003 | 闸后现浇砼桥 | 1、部位及类型：闸后现浇砼桥 2、设计龄期、强度等级及配合比：C30 3、抗渗、抗冻、抗磨等要求：抗冻等级F200，抗渗等级W6 4、运距：综合，由投标人依据地勘报告自行勘察施工现场后，自行决定报价 5、其他：满足设计及使用要求 | m3 | 0.192
【新点水利软件新疆版 V10.4.4】
分类分项工程量清单
合同编号： 工程名称：焉耆县五号渠乡2025年小型水利建设项目 | [6 empty] | 第18页 共115页
序号 | 项目编码 | 项目名称 | 清单特征 | 计量单位 | 工程数量 | 单价(元) | 合价(元) | 主要技术条款编码 | 备注
1.2.1.7 | 500110001001 | 模板制作与安装 | 1、类型及结构尺寸：详见图纸设计 2、材料品种：由投标单位自行勘察施工现场，结合设计图纸、企业自身综合能力自行综合考虑 3、制作、组装、安装及拆卸标准(如强度、刚度、稳定性)、支撑形式：满足设计及使用要求 | m2 | 3.2
1.2.1.8 | 500111001001 | 钢筋加工及安装 | 1、型号、规格：详见图纸设计 2、运距：由投标单位自行勘察施工现场，结合设计图纸、企业自身综合能力自行综合考虑 3、部位：分水闸 4、其他：满足设计及使用要求 | t | 0.02
1.2.1.9 | 500109008005 | 止水工程 | 1、类型：止水 2、材质：聚氨酯 3、止水规格尺寸：1.3t/m3 4、其他：满足设计及使用要求 | m3 | 0.001
【新点水利软件新疆版 V10.4.4】
分类分项工程量清单
合同编号： 工程名称：焉耆县五号渠乡2025年小型水利建设项目 | [6 empty] | 第19页 共115页
序号 | 项目编码 | 项目名称 | 清单特征 | 计量单位 | 工程数量 | 单价(元) | 合价(元) | 主要技术条款编码 | 备注
1.2.1.10 | 500109008006 | 止水工程 | 1、类型：止水 2、材质：高压闭孔板 3、止水规格尺寸：170kg/m3 4、其他：满足设计及使用要求 | m3 | 0.02
1.2.1.11 | 500108009001 | 防腐 | 1、做法：沥青防腐 2、具体要求：详见图纸设计 | m2 | 5.6
1.2.2 |  | 引水渠（全长46m） |  |  | 1
1.2.2.1 | 500101005005 | 土方开挖 | 1、土类分级：详见地勘报告 2、断面形式及尺寸：见图纸设计 3、运距：综合，由投标人依据地勘报告自行勘察施工现场后，自行决定报价 | m3 | 147.2
【新点水利软件新疆版 V10.4.4】
分类分项工程量清单
合同编号： 工程名称：焉耆县五号渠乡2025年小型水利建设项目 | [6 empty] | 第20页 共115页
序号 | 项目编码 | 项目名称 | 清单特征 | 计量单位 | 工程数量 | 单价(元) | 合价(元) | 主要技术条款编码 | 备注
1.2.2.2 | 500103001005 | 土方回填 | 1、土质及含水量：详见图纸设计 2、分层厚度及碾压遍数：一次碾压厚度不超过200mm 3、填筑体干密度、渗透系数：粘性土压实度不小于0.91，非粘性土相对密度不小于0.70 4、运距：综合，由投标人依据地勘报告自行勘察施工现场后，自行决定报价 5、其他：满足设计及使用要求 | m3 | 95.68
1.2.2.3 | 500103007004 | 砂砾石垫层 | 1、运距：综合，由投标人依据地勘报告自行勘察施工现场后，自行决定报价 2、颗粒级配：砂砾石垫层，粒径小于0.075mm的含量应小于10% 3、填筑体相对密度：压实度不小于0.9 4、其他：满足设计及使用要求 | m3 | 27.6
【新点水利软件新疆版 V10.4.4】
分类分项工程量清单
合同编号： 工程名称：焉耆县五号渠乡2025年小型水利建设项目 | [6 empty] | 第21页 共115页
序号 | 项目编码 | 项目名称 | 清单特征 | 计量单位 | 工程数量 | 单价(元) | 合价(元) | 主要技术条款编码 | 备注
1.2.2.4 | 500112001003 | 预制砼矩型渠 | 1、名称：预制砼矩型渠 2、构件结构尺寸：0.8×0.8×2 3、强度等级及配合比：C40F200W6 4、运距：由投标单位自行勘察施工现场，结合设计图纸、企业自身综合能力自行综合考虑 5、其他：满足设计及使用要求 | m | 46
1.2.2.5 | 500109008007 | 止水工程 | 1、类型：止水 2、材质：聚氨酯 3、止水规格尺寸：1.3t/m3 4、其他：满足设计及使用要求 | m3 | 0.02
1.2.2.6 | 500109008008 | 止水工程 | 1、类型：止水 2、材质：高压闭孔板 3、止水规格尺寸：170kg/m3 4、其他：满足设计及使用要求 | m3 | 0.07
1.2.2.7 | 500114001004 | 苯板 | 1、部位：池底底板下 2、材料：80mm苯板（表观密度大于等于22kg/m3） 3、其他：满足设计及使用要求 | m3 | 5.89
1.2.3 |  | 农桥6米 |  |  | 1
【新点水利软件新疆版 V10.4.4】
分类分项工程量清单
合同编号： 工程名称：焉耆县五号渠乡2025年小型水利建设项目 | [6 empty] | 第22页 共115页
序号 | 项目编码 | 项目名称 | 清单特征 | 计量单位 | 工程数量 | 单价(元) | 合价(元) | 主要技术条款编码 | 备注
1.2.3.1 | 500101005006 | 土方开挖 | 1、土类分级：详见地勘报告 2、断面形式及尺寸：见图纸设计 3、运距：综合，由投标人依据地勘报告自行勘察施工现场后，自行决定报价 | m3 | 48
1.2.3.2 | 500103001006 | 土方回填 | 1、土质及含水量：详见图纸设计 2、分层厚度及碾压遍数：一次碾压厚度不超过200mm 3、填筑体干密度、渗透系数：粘性土压实度不小于0.91，非粘性土相对密度不小于0.70 4、运距：综合，由投标人依据地勘报告自行勘察施工现场后，自行决定报价 5、其他：满足设计及使用要求 | m3 | 48
【新点水利软件新疆版 V10.4.4】
分类分项工程量清单
合同编号： 工程名称：焉耆县五号渠乡2025年小型水利建设项目 | [6 empty] | 第23页 共115页
序号 | 项目编码 | 项目名称 | 清单特征 | 计量单位 | 工程数量 | 单价(元) | 合价(元) | 主要技术条款编码 | 备注
1.2.3.3 | 500103007005 | 砂砾石垫层 | 1、运距：综合，由投标人依据地勘报告自行勘察施工现场后，自行决定报价 2、颗粒级配：砂砾石垫层，粒径小于0.075mm的含量应小于10% 3、填筑体相对密度：压实度不小于0.9 4、其他：满足设计及使用要求 | m3 | 24.24
1.2.3.4 | 500109001012 | 边墩墙 | 1、部位及类型：边墩墙 2、设计龄期、强度等级及配合比：C30 3、抗渗、抗冻、抗磨等要求：抗冻等级F200，抗渗等级W6 4、运距：综合，由投标人依据地勘报告自行勘察施工现场后，自行决定报价 5、其他：满足设计及使用要求 | m3 | 16.8
【新点水利软件新疆版 V10.4.4】
分类分项工程量清单
合同编号： 工程名称：焉耆县五号渠乡2025年小型水利建设项目 | [6 empty] | 第24页 共115页
序号 | 项目编码 | 项目名称 | 清单特征 | 计量单位 | 工程数量 | 单价(元) | 合价(元) | 主要技术条款编码 | 备注
1.2.3.5 | 500109001013 | 底板 | 1、部位及类型：底板 2、设计龄期、强度等级及配合比：C30 3、抗渗、抗冻、抗磨等要求：抗冻等级F200，抗渗等级W6 4、运距：综合，由投标人依据地勘报告自行勘察施工现场后，自行决定报价 5、其他：满足设计及使用要求 | m3 | 0.48
1.2.3.6 | 500109001014 | 现浇砼桥 | 1、部位及类型：现浇砼桥 2、设计龄期、强度等级及配合比：C30 3、抗渗、抗冻、抗磨等要求：抗冻等级F200，抗渗等级W6 4、运距：综合，由投标人依据地勘报告自行勘察施工现场后，自行决定报价 5、其他：满足设计及使用要求 | m3 | 4.389
【新点水利软件新疆版 V10.4.4】
分类分项工程量清单
合同编号： 工程名称：焉耆县五号渠乡2025年小型水利建设项目 | [6 empty] | 第25页 共115页
序号 | 项目编码 | 项目名称 | 清单特征 | 计量单位 | 工程数量 | 单价(元) | 合价(元) | 主要技术条款编码 | 备注
1.2.3.7 | 500110001004 | 模板制作与安装 | 1、类型及结构尺寸：详见图纸设计 2、材料品种：由投标单位自行勘察施工现场，结合设计图纸、企业自身综合能力自行综合考虑 3、制作、组装、安装及拆卸标准(如强度、刚度、稳定性)、支撑形式：满足设计及使用要求 | m2 | 19.6
1.2.3.8 | 500111001004 | 钢筋加工及安装 | 1、型号、规格：详见图纸设计 2、运距：由投标单位自行勘察施工现场，结合设计图纸、企业自身综合能力自行综合考虑 3、部位：分水闸 4、其他：满足设计及使用要求 | t | 0.57
1.2.3.9 | 500109008009 | 止水工程 | 1、类型：止水 2、材质：聚氨酯 3、止水规格尺寸：1.3t/m3 4、其他：满足设计及使用要求 | m3 | 0.006
【新点水利软件新疆版 V10.4.4】
分类分项工程量清单
合同编号： 工程名称：焉耆县五号渠乡2025年小型水利建设项目 | [6 empty] | 第26页 共115页
序号 | 项目编码 | 项目名称 | 清单特征 | 计量单位 | 工程数量 | 单价(元) | 合价(元) | 主要技术条款编码 | 备注
1.2.3.10 | 500109008010 | 止水工程 | 1、类型：止水 2、材质：高压闭孔板 3、止水规格尺寸：170kg/m3 4、其他：满足设计及使用要求 | m3 | 0.05
1.2.3.11 | 500108009002 | 防腐 | 1、做法：沥青防腐 2、具体要求：详见图纸设计 | m2 | 24
1.2.4 |  | 沉砂池工程（20×8×3米） |  |  | 1
1.2.4.1 | 500101002003 | 一般土方开挖 | 1、土类分级：详见地勘报告 2、开挖厚度：详见图纸设计 3、运距：就近堆放 | m3 | 112.5
1.2.4.2 | 500101005007 | 土方开挖 | 1、土类分级：详见地勘报告 2、断面形式及尺寸：见图纸设计 3、运距：土方（含弃方),由投标单位自行勘察施工现场，结合设计图纸、企业自身综合能力自行综合考虑。 | m3 | 1680
【新点水利软件新疆版 V10.4.4】
分类分项工程量清单
合同编号： 工程名称：焉耆县五号渠乡2025年小型水利建设项目 | [6 empty] | 第27页 共115页
序号 | 项目编码 | 项目名称 | 清单特征 | 计量单位 | 工程数量 | 单价(元) | 合价(元) | 主要技术条款编码 | 备注
1.2.4.3 | 500103001007 | 土方回填 | 1、土质及含水量：详见图纸设计 2、分层厚度及碾压遍数：分层覆土厚度不得大于0.3m 3、填筑体干密度、渗透系数：压实系数不得低于0.90 4、运距：综合，由投标人依据地勘报告自行勘察施工现场后，自行决定报价 5、其他：满足设计及使用要求 | m3 | 924
1.2.4.4 | 500101002004 | 弃方 | 1、运距：土方（含弃方),由投标单位自行勘察施工现场，结合设计图纸、企业自身综合能力自行综合考虑。 | m3 | 756
【新点水利软件新疆版 V10.4.4】
分类分项工程量清单
合同编号： 工程名称：焉耆县五号渠乡2025年小型水利建设项目 | [6 empty] | 第28页 共115页
序号 | 项目编码 | 项目名称 | 清单特征 | 计量单位 | 工程数量 | 单价(元) | 合价(元) | 主要技术条款编码 | 备注
1.2.4.5 | 500103007006 | 砂砾石垫层 | 1、运距：综合，由投标人依据地勘报告自行勘察施工现场后，自行决定报价 2、颗粒级配：砂砾石垫层，粒径小于0.075mm的含量应小于10% 3、填筑体相对密度：压实度不小于0.9 4、其他：满足设计及使用要求 | m3 | 202.54
1.2.4.6 | 500109001015 | 底板 | 1、部位及类型：沉砂池底板 2、设计龄期、强度等级及配合比：C30 3、抗渗、抗冻、抗磨等要求：抗冻等级F200，抗渗等级W6 4、级配、拌制要求：Ⅱ级配 5、运距：综合，由投标人依据地勘报告自行勘察施工现场后，自行决定报价 6、其他：满足设计及使用要求 | m3 | 24
【新点水利软件新疆版 V10.4.4】
分类分项工程量清单
合同编号： 工程名称：焉耆县五号渠乡2025年小型水利建设项目 | [6 empty] | 第29页 共115页
序号 | 项目编码 | 项目名称 | 清单特征 | 计量单位 | 工程数量 | 单价(元) | 合价(元) | 主要技术条款编码 | 备注
1.2.4.7 | 500109001016 | 边墙及扶壁 | 1、部位及类型： 沉砂池边墙及扶壁 2、设计龄期、强度等级及配合比：C30 3、抗渗、抗冻、抗磨等要求：抗冻等级F200，抗渗等级W6 4、级配、拌制要求：Ⅱ级配 5、运距：综合，由投标人依据地勘报告自行勘察施工现场后，自行决定报价 6、其他：满足设计及使用要求 | m3 | 76.88
【新点水利软件新疆版 V10.4.4】
分类分项工程量清单
合同编号： 工程名称：焉耆县五号渠乡2025年小型水利建设项目 | [6 empty] | 第30页 共115页
序号 | 项目编码 | 项目名称 | 清单特征 | 计量单位 | 工程数量 | 单价(元) | 合价(元) | 主要技术条款编码 | 备注
1.2.4.8 | 500109001017 | 基础 | 1、部位及类型：沉砂池边墙基础 2、设计龄期、强度等级及配合比：C30 3、抗渗、抗冻、抗磨等要求：抗冻等级F200，抗渗等级W6 4、级配、拌制要求：Ⅱ级配 5、运距：综合，由投标人依据地勘报告自行勘察施工现场后，自行决定报价 6、其他：满足设计及使用要求 | m3 | 80
【新点水利软件新疆版 V10.4.4】
分类分项工程量清单
合同编号： 工程名称：焉耆县五号渠乡2025年小型水利建设项目 | [6 empty] | 第31页 共115页
序号 | 项目编码 | 项目名称 | 清单特征 | 计量单位 | 工程数量 | 单价(元) | 合价(元) | 主要技术条款编码 | 备注
1.2.4.9 | 500109001018 | 隔墙 | 1、部位及类型： 沉砂池隔墙 2、设计龄期、强度等级及配合比：C30 3、抗渗、抗冻、抗磨等要求：抗冻等级F200，抗渗等级W6 4、级配、拌制要求：Ⅱ级配 5、运距：综合，由投标人依据地勘报告自行勘察施工现场后，自行决定报价 6、其他：满足设计及使用要求 | m3 | 11.76
1.2.4.10 | 500109001019 | 边墙 | 1、部位及类型：集水池边墙 2、设计龄期、强度等级及配合比：C30 3、抗渗、抗冻、抗磨等要求：抗冻等级F200，抗渗等级W6，抗硫水泥 4、级配、拌制要求：Ⅱ级配 5、运距：综合，由投标人依据地勘报告自行勘察施工现场后，自行决定报价 6、其他：满足设计及使用要求 | m3 | 15.2
【新点水利软件新疆版 V10.4.4】
分类分项工程量清单
合同编号： 工程名称：焉耆县五号渠乡2025年小型水利建设项目 | [6 empty] | 第32页 共115页
序号 | 项目编码 | 项目名称 | 清单特征 | 计量单位 | 工程数量 | 单价(元) | 合价(元) | 主要技术条款编码 | 备注
1.2.4.11 | 500109001020 | 底板 | 1、部位及类型：集水池底板 2、设计龄期、强度等级及配合比：C30 3、抗渗、抗冻、抗磨等要求：抗冻等级F200，抗渗等级W6，抗硫水泥 4、级配、拌制要求：Ⅱ级配 5、运距：综合，由投标人依据地勘报告自行勘察施工现场后，自行决定报价 6、其他：满足设计及使用要求 | m3 | 4.8
1.2.4.12 | 500114001005 | 苯板 | 1、部位：池底底板下 2、材料：80mm苯板（表观密度大于等于22kg/m3） 3、其他：满足设计及使用要求 | m3 | 9.6
【新点水利软件新疆版 V10.4.4】
分类分项工程量清单
合同编号： 工程名称：焉耆县五号渠乡2025年小型水利建设项目 | [6 empty] | 第33页 共115页
序号 | 项目编码 | 项目名称 | 清单特征 | 计量单位 | 工程数量 | 单价(元) | 合价(元) | 主要技术条款编码 | 备注
1.2.4.13 | 500110001005 | 模板制作与安装 | 1、类型及结构尺寸：详见图纸设计 2、材料品种：由投标单位自行勘察施工现场，结合设计图纸、企业自身综合能力自行综合考虑 3、制作、组装、安装及拆卸标准(如强度、刚度、稳定性)、支撑形式：满足设计及使用要求 | m2 | 440
1.2.4.14 | 500111001005 | 钢筋加工及安装 | 1、型号、规格：详见图纸设计 2、运距：由投标单位自行勘察施工现场，结合设计图纸、企业自身综合能力自行综合考虑 3、部位：分水闸 4、其他：满足设计及使用要求 | t | 6.78
1.2.4.15 | 500109008011 | 止水工程 | 1、类型：止水 2、材质：聚氨酯 3、止水规格尺寸：1.3t/m3 4、其他：满足设计及使用要求 | m3 | 0.06
【新点水利软件新疆版 V10.4.4】
分类分项工程量清单
合同编号： 工程名称：焉耆县五号渠乡2025年小型水利建设项目 | [6 empty] | 第34页 共115页
序号 | 项目编码 | 项目名称 | 清单特征 | 计量单位 | 工程数量 | 单价(元) | 合价(元) | 主要技术条款编码 | 备注
1.2.4.16 | 500109008012 | 止水工程 | 1、类型：止水 2、材质：高压闭孔板 3、止水规格尺寸：170kg/m3 4、其他：满足设计及使用要求 | m3 | 0.58
1.2.4.17 | 500114001006 | 网格围栏 | 1、名称：网格围栏 2、具体做法：防护网1.8m高（5.5mm浸塑铁丝，网孔尺寸60mm×120mm）+基础（C30F200素砼） 3、其他：满足设计及使用要求 | m | 56
1.2.5 |  | 泵房 |  |  | 1
1.2.5.1 | AB002 | 泵房 | 1、名称：泵房 2、结构形式：砖混结构 3、其他：满足设计及使用要求 | m2 | 48
1.2.6 |  | 闸阀井 |  |  | 1
1.2.6.1 | 500101005008 | 土方开挖 | 1、土类分级：详见地勘报告 2、断面形式及尺寸：见图纸设计 3、运距：综合，由投标人依据地勘报告自行勘察施工现场后，自行决定报价 | m3 | 24.9
【新点水利软件新疆版 V10.4.4】
分类分项工程量清单
合同编号： 工程名称：焉耆县五号渠乡2025年小型水利建设项目 | [6 empty] | 第35页 共115页
序号 | 项目编码 | 项目名称 | 清单特征 | 计量单位 | 工程数量 | 单价(元) | 合价(元) | 主要技术条款编码 | 备注
1.2.6.2 | 500103001008 | 土方回填 | 1、土质及含水量：详见图纸设计 2、分层厚度及碾压遍数：一次碾压厚度不超过200mm 3、填筑体干密度、渗透系数：粘性土压实度不小于0.91，非粘性土相对密度不小于0.70 4、运距：综合，由投标人依据地勘报告自行勘察施工现场后，自行决定报价 5、其他：满足设计及使用要求 | m3 | 7.47
1.2.6.3 | 500105006002 | 砌砖 | 1、名称：闸阀井砌体 2、砖及砌筑砂浆的规格及强度：详见图纸设计 3、其他：满足设计及使用要求 | m3 | 3.25
1.2.6.4 | 500112001004 | 预制混凝土构件 | 1、名称：预制砼井盖φ800mm 2、设计龄期、强度等级及配合比：详见图纸设计 3、其他：满足设计及使用要求 | 个 | 1
【新点水利软件新疆版 V10.4.4】
分类分项工程量清单
合同编号： 工程名称：焉耆县五号渠乡2025年小型水利建设项目 | [6 empty] | 第36页 共115页
序号 | 项目编码 | 项目名称 | 清单特征 | 计量单位 | 工程数量 | 单价(元) | 合价(元) | 主要技术条款编码 | 备注
1.2.6.5 | 500109001021 | 底板 | 1、部位及类型：井底板 2、设计龄期、强度等级及配合比：C30 3、运距：综合，由投标人依据地勘报告自行勘察施工现场后，自行决定报价 4、其他：满足设计及使用要求 | m3 | 2.35
1.2.6.6 | 500109001022 | 支墩 | 1、部位及类型：支墩 2、设计龄期、强度等级及配合比：C30 3、运距：综合，由投标人依据地勘报告自行勘察施工现场后，自行决定报价 4、其他：满足设计及使用要求 | m3 | 0.26
【新点水利软件新疆版 V10.4.4】
分类分项工程量清单
合同编号： 工程名称：焉耆县五号渠乡2025年小型水利建设项目 | [6 empty] | 第37页 共115页
序号 | 项目编码 | 项目名称 | 清单特征 | 计量单位 | 工程数量 | 单价(元) | 合价(元) | 主要技术条款编码 | 备注
1.2.6.7 | 500110001006 | 模板制作与安装 | 1、类型及结构尺寸：详见图纸设计 2、材料品种：由投标单位自行勘察施工现场，结合设计图纸、企业自身综合能力自行综合考虑 3、制作、组装、安装及拆卸标准(如强度、刚度、稳定性)、支撑形式：满足设计及使用要求 | m2 | 4.92
1.2.6.8 | 500111001006 | 钢筋加工及安装 | 1、型号、规格：详见图纸设计 2、运距：由投标单位自行勘察施工现场，结合设计图纸、企业自身综合能力自行综合考虑 3、部位：分水闸 4、其他：满足设计及使用要求 | t | 0.09
1.2.6.9 | 500105010002 | 砌体砂浆抹面 | 1、名称：砂浆防水抹面 2、部位：闸阀井 3、等级及强度：详见图纸设计 4、其他：满足设计及使用要求 | m2 | 13.53
1.3 |  | 3#蓄水池 |  |  | 1
1.3.1 |  | 现浇渠道 |  |  | 1
【新点水利软件新疆版 V10.4.4】
分类分项工程量清单
合同编号： 工程名称：焉耆县五号渠乡2025年小型水利建设项目 | [6 empty] | 第38页 共115页
序号 | 项目编码 | 项目名称 | 清单特征 | 计量单位 | 工程数量 | 单价(元) | 合价(元) | 主要技术条款编码 | 备注
1.3.1.1 | 500105009001 | 混凝土板拆除 | 1、拆除要求：满足设计要求 2、弃渣运距：由投标单位自行勘察施工现场，结合设计图纸、企业自身综合能力自行综合考虑 | m3 | 17.42
1.3.1.2 | 500103007007 | 砂砾石垫层 | 1、运距：综合，由投标人依据地勘报告自行勘察施工现场后，自行决定报价 2、颗粒级配：砂砾石垫层，粒径小于0.075mm的含量应小于10% 3、填筑体相对密度：压实度不小于0.9 4、其他：满足设计及使用要求 | m3 | 19.08
【新点水利软件新疆版 V10.4.4】
分类分项工程量清单
合同编号： 工程名称：焉耆县五号渠乡2025年小型水利建设项目 | [6 empty] | 第39页 共115页
序号 | 项目编码 | 项目名称 | 清单特征 | 计量单位 | 工程数量 | 单价(元) | 合价(元) | 主要技术条款编码 | 备注
1.3.1.3 | 500109001023 | 混凝土渠道 | 1、部位及类型：渠道 2、设计龄期、强度等级及配合比：C30 3、抗渗、抗冻、抗磨等要求：抗冻等级F200，抗渗等级W6 4、运距：综合，由投标人依据地勘报告自行勘察施工现场后，自行决定报价 5、其他：满足设计及使用要求 | m3 | 2.544
1.3.1.4 | 500109001024 | 混凝土隔墙 | 1、部位及类型：混凝土隔墙 2、设计龄期、强度等级及配合比：C30 3、抗渗、抗冻、抗磨等要求：抗冻等级F200，抗渗等级W6 4、级配、拌制要求：Ⅱ级配 5、运距：综合，由投标人依据地勘报告自行勘察施工现场后，自行决定报价 6、其他：满足设计及使用要求 | m3 | 3.816
【新点水利软件新疆版 V10.4.4】
分类分项工程量清单
合同编号： 工程名称：焉耆县五号渠乡2025年小型水利建设项目 | [6 empty] | 第40页 共115页
序号 | 项目编码 | 项目名称 | 清单特征 | 计量单位 | 工程数量 | 单价(元) | 合价(元) | 主要技术条款编码 | 备注
1.3.1.5 | 500109008013 | 止水工程 | 1、类型：止水 2、材质：聚氨酯 3、止水规格尺寸：1.3t/m3 4、其他：满足设计及使用要求 | m3 | 0.018
1.3.1.6 | 500109008014 | 止水工程 | 1、类型：止水 2、材质：高压闭孔板 3、止水规格尺寸：170kg/m3 4、其他：满足设计及使用要求 | m3 | 0.054
1.3.2 |  | 沉砂池工程（25×7×3米） |  |  | 1
1.3.2.1 | 500101002005 | 一般土方开挖 | 1、土类分级：详见地勘报告 2、开挖厚度：详见图纸设计 3、运距：就近堆放 | m3 | 126
1.3.2.2 | 500101005009 | 土方开挖 | 1、土类分级：详见地勘报告 2、断面形式及尺寸：见图纸设计 3、运距：土方（含弃方),由投标单位自行勘察施工现场，结合设计图纸、企业自身综合能力自行综合考虑。 | m3 | 1837.5
【新点水利软件新疆版 V10.4.4】
分类分项工程量清单
合同编号： 工程名称：焉耆县五号渠乡2025年小型水利建设项目 | [6 empty] | 第41页 共115页
序号 | 项目编码 | 项目名称 | 清单特征 | 计量单位 | 工程数量 | 单价(元) | 合价(元) | 主要技术条款编码 | 备注
1.3.2.3 | 500103001009 | 土方回填 | 1、土质及含水量：详见图纸设计 2、分层厚度及碾压遍数：分层覆土厚度不得大于0.3m 3、填筑体干密度、渗透系数：压实系数不得低于0.90 4、运距：综合，由投标人依据地勘报告自行勘察施工现场后，自行决定报价 5、其他：满足设计及使用要求 | m3 | 924
1.3.2.4 | 500101002006 | 弃方 | 1、运距：土方（含弃方),由投标单位自行勘察施工现场，结合设计图纸、企业自身综合能力自行综合考虑。 | m3 | 913.5
【新点水利软件新疆版 V10.4.4】
分类分项工程量清单
合同编号： 工程名称：焉耆县五号渠乡2025年小型水利建设项目 | [6 empty] | 第42页 共115页
序号 | 项目编码 | 项目名称 | 清单特征 | 计量单位 | 工程数量 | 单价(元) | 合价(元) | 主要技术条款编码 | 备注
1.3.2.5 | 500103007008 | 砂砾石垫层 | 1、运距：综合，由投标人依据地勘报告自行勘察施工现场后，自行决定报价 2、颗粒级配：砂砾石垫层，粒径小于0.075mm的含量应小于10% 3、填筑体相对密度：压实度不小于0.9 4、其他：满足设计及使用要求 | m3 | 226.73
1.3.2.6 | 500109001025 | 底板 | 1、部位及类型：沉砂池底板 2、设计龄期、强度等级及配合比：C30 3、抗渗、抗冻、抗磨等要求：抗冻等级F200，抗渗等级W6 4、级配、拌制要求：Ⅱ级配 5、运距：综合，由投标人依据地勘报告自行勘察施工现场后，自行决定报价 6、其他：满足设计及使用要求 | m3 | 25
【新点水利软件新疆版 V10.4.4】
分类分项工程量清单
合同编号： 工程名称：焉耆县五号渠乡2025年小型水利建设项目 | [6 empty] | 第43页 共115页
序号 | 项目编码 | 项目名称 | 清单特征 | 计量单位 | 工程数量 | 单价(元) | 合价(元) | 主要技术条款编码 | 备注
1.3.2.7 | 500109001026 | 边墙及扶壁 | 1、部位及类型： 沉砂池边墙及扶壁 2、设计龄期、强度等级及配合比：C30 3、抗渗、抗冻、抗磨等要求：抗冻等级F200，抗渗等级W6 4、级配、拌制要求：Ⅱ级配 5、运距：综合，由投标人依据地勘报告自行勘察施工现场后，自行决定报价 6、其他：满足设计及使用要求 | m3 | 94.88
【新点水利软件新疆版 V10.4.4】
分类分项工程量清单
合同编号： 工程名称：焉耆县五号渠乡2025年小型水利建设项目 | [6 empty] | 第44页 共115页
序号 | 项目编码 | 项目名称 | 清单特征 | 计量单位 | 工程数量 | 单价(元) | 合价(元) | 主要技术条款编码 | 备注
1.3.2.8 | 500109001027 | 基础 | 1、部位及类型：沉砂池边墙基础 2、设计龄期、强度等级及配合比：C30 3、抗渗、抗冻、抗磨等要求：抗冻等级F200，抗渗等级W6 4、级配、拌制要求：Ⅱ级配 5、运距：综合，由投标人依据地勘报告自行勘察施工现场后，自行决定报价 6、其他：满足设计及使用要求 | m3 | 104
【新点水利软件新疆版 V10.4.4】
分类分项工程量清单
合同编号： 工程名称：焉耆县五号渠乡2025年小型水利建设项目 | [6 empty] | 第45页 共115页
序号 | 项目编码 | 项目名称 | 清单特征 | 计量单位 | 工程数量 | 单价(元) | 合价(元) | 主要技术条款编码 | 备注
1.3.2.9 | 500109001028 | 隔墙 | 1、部位及类型： 沉砂池隔墙 2、设计龄期、强度等级及配合比：C30 3、抗渗、抗冻、抗磨等要求：抗冻等级F200，抗渗等级W6 4、级配、拌制要求：Ⅱ级配 5、运距：综合，由投标人依据地勘报告自行勘察施工现场后，自行决定报价 6、其他：满足设计及使用要求 | m3 | 10.36
1.3.2.10 | 500109001029 | 边墙 | 1、部位及类型：集水池边墙 2、设计龄期、强度等级及配合比：C30 3、抗渗、抗冻、抗磨等要求：抗冻等级F200，抗渗等级W6，抗硫水泥 4、级配、拌制要求：Ⅱ级配 5、运距：综合，由投标人依据地勘报告自行勘察施工现场后，自行决定报价 6、其他：满足设计及使用要求 | m3 | 15.2
【新点水利软件新疆版 V10.4.4】
分类分项工程量清单
合同编号： 工程名称：焉耆县五号渠乡2025年小型水利建设项目 | [6 empty] | 第46页 共115页
序号 | 项目编码 | 项目名称 | 清单特征 | 计量单位 | 工程数量 | 单价(元) | 合价(元) | 主要技术条款编码 | 备注
1.3.2.11 | 500109001030 | 底板 | 1、部位及类型：集水池底板 2、设计龄期、强度等级及配合比：C30 3、抗渗、抗冻、抗磨等要求：抗冻等级F200，抗渗等级W6，抗硫水泥 4、级配、拌制要求：Ⅱ级配 5、运距：综合，由投标人依据地勘报告自行勘察施工现场后，自行决定报价 6、其他：满足设计及使用要求 | m3 | 4.8
1.3.2.12 | 500114001007 | 苯板 | 1、部位：池底底板下 2、材料：80mm苯板（表观密度大于等于22kg/m3） 3、其他：满足设计及使用要求 | m3 | 10
【新点水利软件新疆版 V10.4.4】
分类分项工程量清单
合同编号： 工程名称：焉耆县五号渠乡2025年小型水利建设项目 | [6 empty] | 第47页 共115页
序号 | 项目编码 | 项目名称 | 清单特征 | 计量单位 | 工程数量 | 单价(元) | 合价(元) | 主要技术条款编码 | 备注
1.3.2.13 | 500110001007 | 模板制作与安装 | 1、类型及结构尺寸：详见图纸设计 2、材料品种：由投标单位自行勘察施工现场，结合设计图纸、企业自身综合能力自行综合考虑 3、制作、组装、安装及拆卸标准(如强度、刚度、稳定性)、支撑形式：满足设计及使用要求 | m2 | 567.5
1.3.2.14 | 500111001007 | 钢筋加工及安装 | 1、型号、规格：详见图纸设计 2、运距：由投标单位自行勘察施工现场，结合设计图纸、企业自身综合能力自行综合考虑 3、部位：分水闸 4、其他：满足设计及使用要求 | t | 7.98
1.3.2.15 | 500109008015 | 止水工程 | 1、类型：止水 2、材质：聚氨酯 3、止水规格尺寸：1.3t/m3 4、其他：满足设计及使用要求 | m3 | 0.06
【新点水利软件新疆版 V10.4.4】
分类分项工程量清单
合同编号： 工程名称：焉耆县五号渠乡2025年小型水利建设项目 | [6 empty] | 第48页 共115页
序号 | 项目编码 | 项目名称 | 清单特征 | 计量单位 | 工程数量 | 单价(元) | 合价(元) | 主要技术条款编码 | 备注
1.3.2.16 | 500109008016 | 止水工程 | 1、类型：止水 2、材质：高压闭孔板 3、止水规格尺寸：170kg/m3 4、其他：满足设计及使用要求 | m3 | 0.55
1.3.2.17 | 500114001008 | 网格围栏 | 1、名称：网格围栏 2、具体做法：防护网1.8m高（5.5mm浸塑铁丝，网孔尺寸60mm×120mm）+基础（C30F200素砼） 3、其他：满足设计及使用要求 | m | 67
1.3.3 |  | 泵房 |  |  | 1
1.3.3.1 | AB003 | 泵房 | 1、名称：泵房 2、结构形式：砖混结构 3、其他：满足设计及使用要求 | m2 | 48
1.3.4 |  | 闸阀井 |  |  | 1
1.3.4.1 | 500101005010 | 土方开挖 | 1、土类分级：详见地勘报告 2、断面形式及尺寸：见图纸设计 3、运距：综合，由投标人依据地勘报告自行勘察施工现场后，自行决定报价 | m3 | 24.9
【新点水利软件新疆版 V10.4.4】
分类分项工程量清单
合同编号： 工程名称：焉耆县五号渠乡2025年小型水利建设项目 | [6 empty] | 第49页 共115页
序号 | 项目编码 | 项目名称 | 清单特征 | 计量单位 | 工程数量 | 单价(元) | 合价(元) | 主要技术条款编码 | 备注
1.3.4.2 | 500103001010 | 土方回填 | 1、土质及含水量：详见图纸设计 2、分层厚度及碾压遍数：一次碾压厚度不超过200mm 3、填筑体干密度、渗透系数：粘性土压实度不小于0.91，非粘性土相对密度不小于0.70 4、运距：综合，由投标人依据地勘报告自行勘察施工现场后，自行决定报价 5、其他：满足设计及使用要求 | m3 | 7.47
1.3.4.3 | 500105006003 | 砌砖 | 1、名称：闸阀井砌体 2、砖及砌筑砂浆的规格及强度：详见图纸设计 3、其他：满足设计及使用要求 | m3 | 3.25
1.3.4.4 | 500112001005 | 预制混凝土构件 | 1、名称：预制砼井盖φ800mm 2、设计龄期、强度等级及配合比：详见图纸设计 3、其他：满足设计及使用要求 | 个 | 1
【新点水利软件新疆版 V10.4.4】
分类分项工程量清单
合同编号： 工程名称：焉耆县五号渠乡2025年小型水利建设项目 | [6 empty] | 第50页 共115页
序号 | 项目编码 | 项目名称 | 清单特征 | 计量单位 | 工程数量 | 单价(元) | 合价(元) | 主要技术条款编码 | 备注
1.3.4.5 | 500109001031 | 底板 | 1、部位及类型：井底板 2、设计龄期、强度等级及配合比：C30 3、运距：综合，由投标人依据地勘报告自行勘察施工现场后，自行决定报价 4、其他：满足设计及使用要求 | m3 | 2.35
1.3.4.6 | 500109001032 | 支墩 | 1、部位及类型：支墩 2、设计龄期、强度等级及配合比：C30 3、运距：综合，由投标人依据地勘报告自行勘察施工现场后，自行决定报价 4、其他：满足设计及使用要求 | m3 | 0.26
【新点水利软件新疆版 V10.4.4】
分类分项工程量清单
合同编号： 工程名称：焉耆县五号渠乡2025年小型水利建设项目 | [6 empty] | 第51页 共115页
序号 | 项目编码 | 项目名称 | 清单特征 | 计量单位 | 工程数量 | 单价(元) | 合价(元) | 主要技术条款编码 | 备注
1.3.4.7 | 500110001008 | 模板制作与安装 | 1、类型及结构尺寸：详见图纸设计 2、材料品种：由投标单位自行勘察施工现场，结合设计图纸、企业自身综合能力自行综合考虑 3、制作、组装、安装及拆卸标准(如强度、刚度、稳定性)、支撑形式：满足设计及使用要求 | m2 | 4.92
1.3.4.8 | 500111001008 | 钢筋加工及安装 | 1、型号、规格：详见图纸设计 2、运距：由投标单位自行勘察施工现场，结合设计图纸、企业自身综合能力自行综合考虑 3、部位：分水闸 4、其他：满足设计及使用要求 | t | 0.09
1.3.4.9 | 500105010003 | 砌体砂浆抹面 | 1、名称：砂浆防水抹面 2、部位：闸阀井 3、等级及强度：详见图纸设计 4、其他：满足设计及使用要求 | m2 | 13.53
1.4 |  | 4#蓄水池 |  |  | 1
1.4.1 |  | 分水闸 |  |  | 1
【新点水利软件新疆版 V10.4.4】
分类分项工程量清单
合同编号： 工程名称：焉耆县五号渠乡2025年小型水利建设项目 | [6 empty] | 第52页 共115页
序号 | 项目编码 | 项目名称 | 清单特征 | 计量单位 | 工程数量 | 单价(元) | 合价(元) | 主要技术条款编码 | 备注
1.4.1.1 | 500101005011 | 土方开挖 | 1、土类分级：详见地勘报告 2、断面形式及尺寸：见图纸设计 3、运距：综合，由投标人依据地勘报告自行勘察施工现场后，自行决定报价 | m3 | 6
1.4.1.2 | 500103001011 | 土方回填 | 1、土质及含水量：详见图纸设计 2、分层厚度及碾压遍数：一次碾压厚度不超过200mm 3、填筑体干密度、渗透系数：粘性土压实度不小于0.91，非粘性土相对密度不小于0.70 4、运距：综合，由投标人依据地勘报告自行勘察施工现场后，自行决定报价 5、其他：满足设计及使用要求 | m3 | 3.9
【新点水利软件新疆版 V10.4.4】
分类分项工程量清单
合同编号： 工程名称：焉耆县五号渠乡2025年小型水利建设项目 | [6 empty] | 第53页 共115页
序号 | 项目编码 | 项目名称 | 清单特征 | 计量单位 | 工程数量 | 单价(元) | 合价(元) | 主要技术条款编码 | 备注
1.4.1.3 | 500103007009 | 砂砾石垫层 | 1、运距：综合，由投标人依据地勘报告自行勘察施工现场后，自行决定报价 2、颗粒级配：砂砾石垫层，粒径小于0.075mm的含量应小于10% 3、填筑体相对密度：压实度不小于0.9 4、其他：满足设计及使用要求 | m3 | 2.4
1.4.1.4 | 500109001033 | 闸墙 | 1、部位及类型：闸墙 2、设计龄期、强度等级及配合比：C30 3、抗渗、抗冻、抗磨等要求：抗冻等级F200，抗渗等级W6 4、运距：综合，由投标人依据地勘报告自行勘察施工现场后，自行决定报价 5、其他：满足设计及使用要求 | m3 | 3.2
【新点水利软件新疆版 V10.4.4】
分类分项工程量清单
合同编号： 工程名称：焉耆县五号渠乡2025年小型水利建设项目 | [6 empty] | 第54页 共115页
序号 | 项目编码 | 项目名称 | 清单特征 | 计量单位 | 工程数量 | 单价(元) | 合价(元) | 主要技术条款编码 | 备注
1.4.1.5 | 500109001034 | 底板 | 1、部位及类型：底板 2、设计龄期、强度等级及配合比：C30 3、抗渗、抗冻、抗磨等要求：抗冻等级F200，抗渗等级W6 4、运距：综合，由投标人依据地勘报告自行勘察施工现场后，自行决定报价 5、其他：满足设计及使用要求 | m3 | 0.14
1.4.1.6 | 500109001035 | 闸后现浇砼桥 | 1、部位及类型：闸后现浇砼桥 2、设计龄期、强度等级及配合比：C30 3、抗渗、抗冻、抗磨等要求：抗冻等级F200，抗渗等级W6 4、运距：综合，由投标人依据地勘报告自行勘察施工现场后，自行决定报价 5、其他：满足设计及使用要求 | m3 | 0.192
【新点水利软件新疆版 V10.4.4】
分类分项工程量清单
合同编号： 工程名称：焉耆县五号渠乡2025年小型水利建设项目 | [6 empty] | 第55页 共115页
序号 | 项目编码 | 项目名称 | 清单特征 | 计量单位 | 工程数量 | 单价(元) | 合价(元) | 主要技术条款编码 | 备注
1.4.1.7 | 500110001009 | 模板制作与安装 | 1、类型及结构尺寸：详见图纸设计 2、材料品种：由投标单位自行勘察施工现场，结合设计图纸、企业自身综合能力自行综合考虑 3、制作、组装、安装及拆卸标准(如强度、刚度、稳定性)、支撑形式：满足设计及使用要求 | m2 | 3.2
1.4.1.8 | 500111001009 | 钢筋加工及安装 | 1、型号、规格：详见图纸设计 2、运距：由投标单位自行勘察施工现场，结合设计图纸、企业自身综合能力自行综合考虑 3、部位：分水闸 4、其他：满足设计及使用要求 | t | 0.02
1.4.1.9 | 500109008017 | 止水工程 | 1、类型：止水 2、材质：聚氨酯 3、止水规格尺寸：1.3t/m3 4、其他：满足设计及使用要求 | m3 | 0.001
【新点水利软件新疆版 V10.4.4】
分类分项工程量清单
合同编号： 工程名称：焉耆县五号渠乡2025年小型水利建设项目 | [6 empty] | 第56页 共115页
序号 | 项目编码 | 项目名称 | 清单特征 | 计量单位 | 工程数量 | 单价(元) | 合价(元) | 主要技术条款编码 | 备注
1.4.1.10 | 500109008018 | 止水工程 | 1、类型：止水 2、材质：高压闭孔板 3、止水规格尺寸：170kg/m3 4、其他：满足设计及使用要求 | m3 | 0.02
1.4.1.11 | 500108009003 | 防腐 | 1、做法：沥青防腐 2、具体要求：详见图纸设计 | m2 | 5.6
1.4.2 |  | 引水渠（全长55m） |  |  | 1
1.4.2.1 | 500101005012 | 土方开挖 | 1、土类分级：详见地勘报告 2、断面形式及尺寸：见图纸设计 3、运距：综合，由投标人依据地勘报告自行勘察施工现场后，自行决定报价 | m3 | 176
【新点水利软件新疆版 V10.4.4】
分类分项工程量清单
合同编号： 工程名称：焉耆县五号渠乡2025年小型水利建设项目 | [6 empty] | 第57页 共115页
序号 | 项目编码 | 项目名称 | 清单特征 | 计量单位 | 工程数量 | 单价(元) | 合价(元) | 主要技术条款编码 | 备注
1.4.2.2 | 500103001012 | 土方回填 | 1、土质及含水量：详见图纸设计 2、分层厚度及碾压遍数：一次碾压厚度不超过200mm 3、填筑体干密度、渗透系数：粘性土压实度不小于0.91，非粘性土相对密度不小于0.70 4、运距：综合，由投标人依据地勘报告自行勘察施工现场后，自行决定报价 5、其他：满足设计及使用要求 | m3 | 114.4
1.4.2.3 | 500103007010 | 砂砾石垫层 | 1、运距：综合，由投标人依据地勘报告自行勘察施工现场后，自行决定报价 2、颗粒级配：砂砾石垫层，粒径小于0.075mm的含量应小于10% 3、填筑体相对密度：压实度不小于0.9 4、其他：满足设计及使用要求 | m3 | 33
【新点水利软件新疆版 V10.4.4】
分类分项工程量清单
合同编号： 工程名称：焉耆县五号渠乡2025年小型水利建设项目 | [6 empty] | 第58页 共115页
序号 | 项目编码 | 项目名称 | 清单特征 | 计量单位 | 工程数量 | 单价(元) | 合价(元) | 主要技术条款编码 | 备注
1.4.2.4 | 500112001006 | 预制砼矩型渠 | 1、名称：预制砼矩型渠 2、构件结构尺寸：0.8×0.8×2 3、强度等级及配合比：C40F200W6 4、运距：由投标单位自行勘察施工现场，结合设计图纸、企业自身综合能力自行综合考虑 5、其他：满足设计及使用要求 | m | 55
1.4.2.5 | 500109008019 | 止水工程 | 1、类型：止水 2、材质：聚氨酯 3、止水规格尺寸：1.3t/m3 4、其他：满足设计及使用要求 | m3 | 0.03
1.4.2.6 | 500109008020 | 止水工程 | 1、类型：止水 2、材质：高压闭孔板 3、止水规格尺寸：170kg/m3 4、其他：满足设计及使用要求 | m3 | 0.08
1.4.2.7 | 500114001009 | 苯板 | 1、部位：池底底板下 2、材料：80mm苯板（表观密度大于等于22kg/m3） 3、其他：满足设计及使用要求 | m3 | 7.04
1.4.3 |  | 农桥6米 |  |  | 1
【新点水利软件新疆版 V10.4.4】
分类分项工程量清单
合同编号： 工程名称：焉耆县五号渠乡2025年小型水利建设项目 | [6 empty] | 第59页 共115页
序号 | 项目编码 | 项目名称 | 清单特征 | 计量单位 | 工程数量 | 单价(元) | 合价(元) | 主要技术条款编码 | 备注
1.4.3.1 | 500101005013 | 土方开挖 | 1、土类分级：详见地勘报告 2、断面形式及尺寸：见图纸设计 3、运距：综合，由投标人依据地勘报告自行勘察施工现场后，自行决定报价 | m3 | 48
1.4.3.2 | 500103001013 | 土方回填 | 1、土质及含水量：详见图纸设计 2、分层厚度及碾压遍数：一次碾压厚度不超过200mm 3、填筑体干密度、渗透系数：粘性土压实度不小于0.91，非粘性土相对密度不小于0.70 4、运距：综合，由投标人依据地勘报告自行勘察施工现场后，自行决定报价 5、其他：满足设计及使用要求 | m3 | 48
【新点水利软件新疆版 V10.4.4】
分类分项工程量清单
合同编号： 工程名称：焉耆县五号渠乡2025年小型水利建设项目 | [6 empty] | 第60页 共115页
序号 | 项目编码 | 项目名称 | 清单特征 | 计量单位 | 工程数量 | 单价(元) | 合价(元) | 主要技术条款编码 | 备注
1.4.3.3 | 500103007011 | 砂砾石垫层 | 1、运距：综合，由投标人依据地勘报告自行勘察施工现场后，自行决定报价 2、颗粒级配：砂砾石垫层，粒径小于0.075mm的含量应小于10% 3、填筑体相对密度：压实度不小于0.9 4、其他：满足设计及使用要求 | m3 | 24.24
1.4.3.4 | 500109001036 | 边墩墙 | 1、部位及类型：边墩墙 2、设计龄期、强度等级及配合比：C30 3、抗渗、抗冻、抗磨等要求：抗冻等级F200，抗渗等级W6 4、运距：综合，由投标人依据地勘报告自行勘察施工现场后，自行决定报价 5、其他：满足设计及使用要求 | m3 | 16.8
【新点水利软件新疆版 V10.4.4】
分类分项工程量清单
合同编号： 工程名称：焉耆县五号渠乡2025年小型水利建设项目 | [6 empty] | 第61页 共115页
序号 | 项目编码 | 项目名称 | 清单特征 | 计量单位 | 工程数量 | 单价(元) | 合价(元) | 主要技术条款编码 | 备注
1.4.3.5 | 500109001037 | 底板 | 1、部位及类型：底板 2、设计龄期、强度等级及配合比：C30 3、抗渗、抗冻、抗磨等要求：抗冻等级F200，抗渗等级W6 4、运距：综合，由投标人依据地勘报告自行勘察施工现场后，自行决定报价 5、其他：满足设计及使用要求 | m3 | 0.48
1.4.3.6 | 500109001038 | 现浇砼桥 | 1、部位及类型：现浇砼桥 2、设计龄期、强度等级及配合比：C30 3、抗渗、抗冻、抗磨等要求：抗冻等级F200，抗渗等级W6 4、运距：综合，由投标人依据地勘报告自行勘察施工现场后，自行决定报价 5、其他：满足设计及使用要求 | m3 | 4.389
【新点水利软件新疆版 V10.4.4】
分类分项工程量清单
合同编号： 工程名称：焉耆县五号渠乡2025年小型水利建设项目 | [6 empty] | 第62页 共115页
序号 | 项目编码 | 项目名称 | 清单特征 | 计量单位 | 工程数量 | 单价(元) | 合价(元) | 主要技术条款编码 | 备注
1.4.3.7 | 500110001010 | 模板制作与安装 | 1、类型及结构尺寸：详见图纸设计 2、材料品种：由投标单位自行勘察施工现场，结合设计图纸、企业自身综合能力自行综合考虑 3、制作、组装、安装及拆卸标准(如强度、刚度、稳定性)、支撑形式：满足设计及使用要求 | m2 | 19.6
1.4.3.8 | 500111001010 | 钢筋加工及安装 | 1、型号、规格：详见图纸设计 2、运距：由投标单位自行勘察施工现场，结合设计图纸、企业自身综合能力自行综合考虑 3、部位：分水闸 4、其他：满足设计及使用要求 | t | 0.57
1.4.3.9 | 500109008021 | 止水工程 | 1、类型：止水 2、材质：聚氨酯 3、止水规格尺寸：1.3t/m3 4、其他：满足设计及使用要求 | m3 | 0.006
【新点水利软件新疆版 V10.4.4】
分类分项工程量清单
合同编号： 工程名称：焉耆县五号渠乡2025年小型水利建设项目 | [6 empty] | 第63页 共115页
序号 | 项目编码 | 项目名称 | 清单特征 | 计量单位 | 工程数量 | 单价(元) | 合价(元) | 主要技术条款编码 | 备注
1.4.3.10 | 500109008022 | 止水工程 | 1、类型：止水 2、材质：高压闭孔板 3、止水规格尺寸：170kg/m3 4、其他：满足设计及使用要求 | m3 | 0.05
1.4.3.11 | 500108009004 | 防腐 | 1、做法：沥青防腐 2、具体要求：详见图纸设计 | m2 | 24
1.4.4 |  | 沉砂池工程（20×7×3米） |  |  | 1
1.4.4.1 | 500101002007 | 一般土方开挖 | 1、土类分级：详见地勘报告 2、开挖厚度：详见图纸设计 3、运距：就近堆放 | m3 | 105
1.4.4.2 | 500101005014 | 土方开挖 | 1、土类分级：详见地勘报告 2、断面形式及尺寸：见图纸设计 3、运距：土方（含弃方),由投标单位自行勘察施工现场，结合设计图纸、企业自身综合能力自行综合考虑。 | m3 | 1575
【新点水利软件新疆版 V10.4.4】
分类分项工程量清单
合同编号： 工程名称：焉耆县五号渠乡2025年小型水利建设项目 | [6 empty] | 第64页 共115页
序号 | 项目编码 | 项目名称 | 清单特征 | 计量单位 | 工程数量 | 单价(元) | 合价(元) | 主要技术条款编码 | 备注
1.4.4.3 | 500103001014 | 土方回填 | 1、土质及含水量：详见图纸设计 2、分层厚度及碾压遍数：分层覆土厚度不得大于0.3m 3、填筑体干密度、渗透系数：压实系数不得低于0.90 4、运距：综合，由投标人依据地勘报告自行勘察施工现场后，自行决定报价 5、其他：满足设计及使用要求 | m3 | 924
1.4.4.4 | 500101002008 | 弃方 | 1、运距：土方（含弃方),由投标单位自行勘察施工现场，结合设计图纸、企业自身综合能力自行综合考虑。 | m3 | 651
【新点水利软件新疆版 V10.4.4】
分类分项工程量清单
合同编号： 工程名称：焉耆县五号渠乡2025年小型水利建设项目 | [6 empty] | 第65页 共115页
序号 | 项目编码 | 项目名称 | 清单特征 | 计量单位 | 工程数量 | 单价(元) | 合价(元) | 主要技术条款编码 | 备注
1.4.4.5 | 500103007012 | 砂砾石垫层 | 1、运距：综合，由投标人依据地勘报告自行勘察施工现场后，自行决定报价 2、颗粒级配：砂砾石垫层，粒径小于0.075mm的含量应小于10% 3、填筑体相对密度：压实度不小于0.9 4、其他：满足设计及使用要求 | m3 | 196.49
1.4.4.6 | 500109001039 | 底板 | 1、部位及类型：沉砂池底板 2、设计龄期、强度等级及配合比：C30 3、抗渗、抗冻、抗磨等要求：抗冻等级F200，抗渗等级W6 4、级配、拌制要求：Ⅱ级配 5、运距：综合，由投标人依据地勘报告自行勘察施工现场后，自行决定报价 6、其他：满足设计及使用要求 | m3 | 20
【新点水利软件新疆版 V10.4.4】
分类分项工程量清单
合同编号： 工程名称：焉耆县五号渠乡2025年小型水利建设项目 | [6 empty] | 第66页 共115页
序号 | 项目编码 | 项目名称 | 清单特征 | 计量单位 | 工程数量 | 单价(元) | 合价(元) | 主要技术条款编码 | 备注
1.4.4.7 | 500109001040 | 边墙及扶壁 | 1、部位及类型： 沉砂池边墙及扶壁 2、设计龄期、强度等级及配合比：C30 3、抗渗、抗冻、抗磨等要求：抗冻等级F200，抗渗等级W6 4、级配、拌制要求：Ⅱ级配 5、运距：综合，由投标人依据地勘报告自行勘察施工现场后，自行决定报价 6、其他：满足设计及使用要求 | m3 | 79.5
【新点水利软件新疆版 V10.4.4】
分类分项工程量清单
合同编号： 工程名称：焉耆县五号渠乡2025年小型水利建设项目 | [6 empty] | 第67页 共115页
序号 | 项目编码 | 项目名称 | 清单特征 | 计量单位 | 工程数量 | 单价(元) | 合价(元) | 主要技术条款编码 | 备注
1.4.4.8 | 500109001041 | 基础 | 1、部位及类型：沉砂池边墙基础 2、设计龄期、强度等级及配合比：C30 3、抗渗、抗冻、抗磨等要求：抗冻等级F200，抗渗等级W6 4、级配、拌制要求：Ⅱ级配 5、运距：综合，由投标人依据地勘报告自行勘察施工现场后，自行决定报价 6、其他：满足设计及使用要求 | m3 | 88
【新点水利软件新疆版 V10.4.4】
分类分项工程量清单
合同编号： 工程名称：焉耆县五号渠乡2025年小型水利建设项目 | [6 empty] | 第68页 共115页
序号 | 项目编码 | 项目名称 | 清单特征 | 计量单位 | 工程数量 | 单价(元) | 合价(元) | 主要技术条款编码 | 备注
1.4.4.9 | 500109001042 | 隔墙 | 1、部位及类型： 沉砂池隔墙 2、设计龄期、强度等级及配合比：C30 3、抗渗、抗冻、抗磨等要求：抗冻等级F200，抗渗等级W6 4、级配、拌制要求：Ⅱ级配 5、运距：综合，由投标人依据地勘报告自行勘察施工现场后，自行决定报价 6、其他：满足设计及使用要求 | m3 | 10.36
1.4.4.10 | 500109001043 | 边墙 | 1、部位及类型：集水池边墙 2、设计龄期、强度等级及配合比：C30 3、抗渗、抗冻、抗磨等要求：抗冻等级F200，抗渗等级W6，抗硫水泥 4、级配、拌制要求：Ⅱ级配 5、运距：综合，由投标人依据地勘报告自行勘察施工现场后，自行决定报价 6、其他：满足设计及使用要求 | m3 | 15.2
【新点水利软件新疆版 V10.4.4】
分类分项工程量清单
合同编号： 工程名称：焉耆县五号渠乡2025年小型水利建设项目 | [6 empty] | 第69页 共115页
序号 | 项目编码 | 项目名称 | 清单特征 | 计量单位 | 工程数量 | 单价(元) | 合价(元) | 主要技术条款编码 | 备注
1.4.4.11 | 500109001044 | 底板 | 1、部位及类型：集水池底板 2、设计龄期、强度等级及配合比：C30 3、抗渗、抗冻、抗磨等要求：抗冻等级F200，抗渗等级W6，抗硫水泥 4、级配、拌制要求：Ⅱ级配 5、运距：综合，由投标人依据地勘报告自行勘察施工现场后，自行决定报价 6、其他：满足设计及使用要求 | m3 | 4.8
1.4.4.12 | 500114001010 | 苯板 | 1、部位：池底底板下 2、材料：80mm苯板（表观密度大于等于22kg/m3） 3、其他：满足设计及使用要求 | m3 | 8
【新点水利软件新疆版 V10.4.4】
分类分项工程量清单
合同编号： 工程名称：焉耆县五号渠乡2025年小型水利建设项目 | [6 empty] | 第70页 共115页
序号 | 项目编码 | 项目名称 | 清单特征 | 计量单位 | 工程数量 | 单价(元) | 合价(元) | 主要技术条款编码 | 备注
1.4.4.13 | 500110001011 | 模板制作与安装 | 1、类型及结构尺寸：详见图纸设计 2、材料品种：由投标单位自行勘察施工现场，结合设计图纸、企业自身综合能力自行综合考虑 3、制作、组装、安装及拆卸标准(如强度、刚度、稳定性)、支撑形式：满足设计及使用要求 | m2 | 475
1.4.4.14 | 500111001011 | 钢筋加工及安装 | 1、型号、规格：详见图纸设计 2、运距：由投标单位自行勘察施工现场，结合设计图纸、企业自身综合能力自行综合考虑 3、部位：分水闸 4、其他：满足设计及使用要求 | t | 7.31
1.4.4.15 | 500109008023 | 止水工程 | 1、类型：止水 2、材质：聚氨酯 3、止水规格尺寸：1.3t/m3 4、其他：满足设计及使用要求 | m3 | 0.06
【新点水利软件新疆版 V10.4.4】
分类分项工程量清单
合同编号： 工程名称：焉耆县五号渠乡2025年小型水利建设项目 | [6 empty] | 第71页 共115页
序号 | 项目编码 | 项目名称 | 清单特征 | 计量单位 | 工程数量 | 单价(元) | 合价(元) | 主要技术条款编码 | 备注
1.4.4.16 | 500109008024 | 止水工程 | 1、类型：止水 2、材质：高压闭孔板 3、止水规格尺寸：170kg/m3 4、其他：满足设计及使用要求 | m3 | 0.5
1.4.4.17 | 500114001011 | 网格围栏 | 1、名称：网格围栏 2、具体做法：防护网1.8m高（5.5mm浸塑铁丝，网孔尺寸60mm×120mm）+基础（C30F200素砼） 3、其他：满足设计及使用要求 | m | 57
1.4.5 |  | 泵房 |  |  | 1
1.4.5.1 | AB004 | 泵房 | 1、名称：泵房 2、结构形式：砖混结构 3、其他：满足设计及使用要求 | m2 | 64
1.4.6 |  | 闸阀井 |  |  | 1
1.4.6.1 | 500101005015 | 土方开挖 | 1、土类分级：详见地勘报告 2、断面形式及尺寸：见图纸设计 3、运距：综合，由投标人依据地勘报告自行勘察施工现场后，自行决定报价 | m3 | 24.9
【新点水利软件新疆版 V10.4.4】
分类分项工程量清单
合同编号： 工程名称：焉耆县五号渠乡2025年小型水利建设项目 | [6 empty] | 第72页 共115页
序号 | 项目编码 | 项目名称 | 清单特征 | 计量单位 | 工程数量 | 单价(元) | 合价(元) | 主要技术条款编码 | 备注
1.4.6.2 | 500103001015 | 土方回填 | 1、土质及含水量：详见图纸设计 2、分层厚度及碾压遍数：一次碾压厚度不超过200mm 3、填筑体干密度、渗透系数：粘性土压实度不小于0.91，非粘性土相对密度不小于0.70 4、运距：综合，由投标人依据地勘报告自行勘察施工现场后，自行决定报价 5、其他：满足设计及使用要求 | m3 | 7.47
1.4.6.3 | 500105006004 | 砌砖 | 1、名称：闸阀井砌体 2、砖及砌筑砂浆的规格及强度：详见图纸设计 3、其他：满足设计及使用要求 | m3 | 3.25
1.4.6.4 | 500112001007 | 预制混凝土构件 | 1、名称：预制砼井盖φ800mm 2、设计龄期、强度等级及配合比：详见图纸设计 3、其他：满足设计及使用要求 | 个 | 1
【新点水利软件新疆版 V10.4.4】
分类分项工程量清单
合同编号： 工程名称：焉耆县五号渠乡2025年小型水利建设项目 | [6 empty] | 第73页 共115页
序号 | 项目编码 | 项目名称 | 清单特征 | 计量单位 | 工程数量 | 单价(元) | 合价(元) | 主要技术条款编码 | 备注
1.4.6.5 | 500109001045 | 底板 | 1、部位及类型：井底板 2、设计龄期、强度等级及配合比：C30 3、运距：综合，由投标人依据地勘报告自行勘察施工现场后，自行决定报价 4、其他：满足设计及使用要求 | m3 | 2.35
1.4.6.6 | 500109001046 | 支墩 | 1、部位及类型：支墩 2、设计龄期、强度等级及配合比：C30 3、运距：综合，由投标人依据地勘报告自行勘察施工现场后，自行决定报价 4、其他：满足设计及使用要求 | m3 | 0.26
【新点水利软件新疆版 V10.4.4】
分类分项工程量清单
合同编号： 工程名称：焉耆县五号渠乡2025年小型水利建设项目 | [6 empty] | 第74页 共115页
序号 | 项目编码 | 项目名称 | 清单特征 | 计量单位 | 工程数量 | 单价(元) | 合价(元) | 主要技术条款编码 | 备注
1.4.6.7 | 500110001012 | 模板制作与安装 | 1、类型及结构尺寸：详见图纸设计 2、材料品种：由投标单位自行勘察施工现场，结合设计图纸、企业自身综合能力自行综合考虑 3、制作、组装、安装及拆卸标准(如强度、刚度、稳定性)、支撑形式：满足设计及使用要求 | m2 | 4.92
1.4.6.8 | 500111001012 | 钢筋加工及安装 | 1、型号、规格：详见图纸设计 2、运距：由投标单位自行勘察施工现场，结合设计图纸、企业自身综合能力自行综合考虑 3、部位：分水闸 4、其他：满足设计及使用要求 | t | 0.09
1.4.6.9 | 500105010004 | 砌体砂浆抹面 | 1、名称：砂浆防水抹面 2、部位：闸阀井 3、等级及强度：详见图纸设计 4、其他：满足设计及使用要求 | m2 | 13.53
1.5 |  | 5#蓄水池 |  |  | 1
1.5.1 |  | 引水渠（全长66m） |  |  | 1
【新点水利软件新疆版 V10.4.4】
分类分项工程量清单
合同编号： 工程名称：焉耆县五号渠乡2025年小型水利建设项目 | [6 empty] | 第75页 共115页
序号 | 项目编码 | 项目名称 | 清单特征 | 计量单位 | 工程数量 | 单价(元) | 合价(元) | 主要技术条款编码 | 备注
1.5.1.1 | 500101005016 | 土方开挖 | 1、土类分级：详见地勘报告 2、断面形式及尺寸：见图纸设计 3、运距：综合，由投标人依据地勘报告自行勘察施工现场后，自行决定报价 | m3 | 211.2
1.5.1.2 | 500103001016 | 土方回填 | 1、土质及含水量：详见图纸设计 2、分层厚度及碾压遍数：一次碾压厚度不超过200mm 3、填筑体干密度、渗透系数：粘性土压实度不小于0.91，非粘性土相对密度不小于0.70 4、运距：综合，由投标人依据地勘报告自行勘察施工现场后，自行决定报价 5、其他：满足设计及使用要求 | m3 | 137.28
【新点水利软件新疆版 V10.4.4】
分类分项工程量清单
合同编号： 工程名称：焉耆县五号渠乡2025年小型水利建设项目 | [6 empty] | 第76页 共115页
序号 | 项目编码 | 项目名称 | 清单特征 | 计量单位 | 工程数量 | 单价(元) | 合价(元) | 主要技术条款编码 | 备注
1.5.1.3 | 500103007013 | 砂砾石垫层 | 1、运距：综合，由投标人依据地勘报告自行勘察施工现场后，自行决定报价 2、颗粒级配：砂砾石垫层，粒径小于0.075mm的含量应小于10% 3、填筑体相对密度：压实度不小于0.9 4、其他：满足设计及使用要求 | m3 | 39.6
1.5.1.4 | 500112001008 | 预制砼矩型渠 | 1、名称：预制砼矩型渠 2、构件结构尺寸：0.8×0.8×2 3、强度等级及配合比：C40F200W6 4、运距：由投标单位自行勘察施工现场，结合设计图纸、企业自身综合能力自行综合考虑 5、其他：满足设计及使用要求 | m | 66
1.5.1.5 | 500109008025 | 止水工程 | 1、类型：止水 2、材质：聚氨酯 3、止水规格尺寸：1.3t/m3 4、其他：满足设计及使用要求 | m3 | 0.03
【新点水利软件新疆版 V10.4.4】
分类分项工程量清单
合同编号： 工程名称：焉耆县五号渠乡2025年小型水利建设项目 | [6 empty] | 第77页 共115页
序号 | 项目编码 | 项目名称 | 清单特征 | 计量单位 | 工程数量 | 单价(元) | 合价(元) | 主要技术条款编码 | 备注
1.5.1.6 | 500109008026 | 止水工程 | 1、类型：止水 2、材质：高压闭孔板 3、止水规格尺寸：170kg/m3 4、其他：满足设计及使用要求 | m3 | 0.1
1.5.1.7 | 500114001012 | 苯板 | 1、部位：池底底板下 2、材料：80mm苯板（表观密度大于等于22kg/m3） 3、其他：满足设计及使用要求 | m3 | 8.45
1.5.2 |  | 沉砂池工程（25×8×3米） |  |  | 1
1.5.2.1 | 500101002009 | 一般土方开挖 | 1、土类分级：详见地勘报告 2、开挖厚度：详见图纸设计 3、运距：就近堆放 | m3 | 135
1.5.2.2 | 500101005017 | 土方开挖 | 1、土类分级：详见地勘报告 2、断面形式及尺寸：见图纸设计 3、运距：土方（含弃方),由投标单位自行勘察施工现场，结合设计图纸、企业自身综合能力自行综合考虑。 | m3 | 2128
【新点水利软件新疆版 V10.4.4】
分类分项工程量清单
合同编号： 工程名称：焉耆县五号渠乡2025年小型水利建设项目 | [6 empty] | 第78页 共115页
序号 | 项目编码 | 项目名称 | 清单特征 | 计量单位 | 工程数量 | 单价(元) | 合价(元) | 主要技术条款编码 | 备注
1.5.2.3 | 500103001017 | 土方回填 | 1、土质及含水量：详见图纸设计 2、分层厚度及碾压遍数：分层覆土厚度不得大于0.3m 3、填筑体干密度、渗透系数：压实系数不得低于0.90 4、运距：综合，由投标人依据地勘报告自行勘察施工现场后，自行决定报价 5、其他：满足设计及使用要求 | m3 | 1064
1.5.2.4 | 500101002010 | 弃方 | 1、运距：土方（含弃方),由投标单位自行勘察施工现场，结合设计图纸、企业自身综合能力自行综合考虑。 | m3 | 1064
【新点水利软件新疆版 V10.4.4】
分类分项工程量清单
合同编号： 工程名称：焉耆县五号渠乡2025年小型水利建设项目 | [6 empty] | 第79页 共115页
序号 | 项目编码 | 项目名称 | 清单特征 | 计量单位 | 工程数量 | 单价(元) | 合价(元) | 主要技术条款编码 | 备注
1.5.2.5 | 500103007014 | 砂砾石垫层 | 1、运距：综合，由投标人依据地勘报告自行勘察施工现场后，自行决定报价 2、颗粒级配：砂砾石垫层，粒径小于0.075mm的含量应小于10% 3、填筑体相对密度：压实度不小于0.9 4、其他：满足设计及使用要求 | m3 | 232.78
1.5.2.6 | 500109001047 | 底板 | 1、部位及类型：沉砂池底板 2、设计龄期、强度等级及配合比：C30 3、抗渗、抗冻、抗磨等要求：抗冻等级F200，抗渗等级W6 4、级配、拌制要求：Ⅱ级配 5、运距：综合，由投标人依据地勘报告自行勘察施工现场后，自行决定报价 6、其他：满足设计及使用要求 | m3 | 30
【新点水利软件新疆版 V10.4.4】
分类分项工程量清单
合同编号： 工程名称：焉耆县五号渠乡2025年小型水利建设项目 | [6 empty] | 第80页 共115页
序号 | 项目编码 | 项目名称 | 清单特征 | 计量单位 | 工程数量 | 单价(元) | 合价(元) | 主要技术条款编码 | 备注
1.5.2.7 | 500109001048 | 边墙及扶壁 | 1、部位及类型： 沉砂池边墙及扶壁 2、设计龄期、强度等级及配合比：C30 3、抗渗、抗冻、抗磨等要求：抗冻等级F200，抗渗等级W6 4、级配、拌制要求：Ⅱ级配 5、运距：综合，由投标人依据地勘报告自行勘察施工现场后，自行决定报价 6、其他：满足设计及使用要求 | m3 | 96.08
【新点水利软件新疆版 V10.4.4】
分类分项工程量清单
合同编号： 工程名称：焉耆县五号渠乡2025年小型水利建设项目 | [6 empty] | 第81页 共115页
序号 | 项目编码 | 项目名称 | 清单特征 | 计量单位 | 工程数量 | 单价(元) | 合价(元) | 主要技术条款编码 | 备注
1.5.2.8 | 500109001049 | 基础 | 1、部位及类型：沉砂池边墙基础 2、设计龄期、强度等级及配合比：C30 3、抗渗、抗冻、抗磨等要求：抗冻等级F200，抗渗等级W6 4、级配、拌制要求：Ⅱ级配 5、运距：综合，由投标人依据地勘报告自行勘察施工现场后，自行决定报价 6、其他：满足设计及使用要求 | m3 | 105.6
【新点水利软件新疆版 V10.4.4】
分类分项工程量清单
合同编号： 工程名称：焉耆县五号渠乡2025年小型水利建设项目 | [6 empty] | 第82页 共115页
序号 | 项目编码 | 项目名称 | 清单特征 | 计量单位 | 工程数量 | 单价(元) | 合价(元) | 主要技术条款编码 | 备注
1.5.2.9 | 500109001050 | 隔墙 | 1、部位及类型： 沉砂池隔墙 2、设计龄期、强度等级及配合比：C30 3、抗渗、抗冻、抗磨等要求：抗冻等级F200，抗渗等级W6 4、级配、拌制要求：Ⅱ级配 5、运距：综合，由投标人依据地勘报告自行勘察施工现场后，自行决定报价 6、其他：满足设计及使用要求 | m3 | 11.76
1.5.2.10 | 500109001051 | 边墙 | 1、部位及类型：集水池边墙 2、设计龄期、强度等级及配合比：C30 3、抗渗、抗冻、抗磨等要求：抗冻等级F200，抗渗等级W6，抗硫水泥 4、级配、拌制要求：Ⅱ级配 5、运距：综合，由投标人依据地勘报告自行勘察施工现场后，自行决定报价 6、其他：满足设计及使用要求 | m3 | 33.95
【新点水利软件新疆版 V10.4.4】
分类分项工程量清单
合同编号： 工程名称：焉耆县五号渠乡2025年小型水利建设项目 | [6 empty] | 第83页 共115页
序号 | 项目编码 | 项目名称 | 清单特征 | 计量单位 | 工程数量 | 单价(元) | 合价(元) | 主要技术条款编码 | 备注
1.5.2.11 | 500109001052 | 底板 | 1、部位及类型：集水池底板 2、设计龄期、强度等级及配合比：C30 3、抗渗、抗冻、抗磨等要求：抗冻等级F200，抗渗等级W6，抗硫水泥 4、级配、拌制要求：Ⅱ级配 5、运距：综合，由投标人依据地勘报告自行勘察施工现场后，自行决定报价 6、其他：满足设计及使用要求 | m3 | 17.66
1.5.2.12 | 500114001013 | 苯板 | 1、部位：池底底板下 2、材料：80mm苯板（表观密度大于等于22kg/m3） 3、其他：满足设计及使用要求 | m3 | 12
【新点水利软件新疆版 V10.4.4】
分类分项工程量清单
合同编号： 工程名称：焉耆县五号渠乡2025年小型水利建设项目 | [6 empty] | 第84页 共115页
序号 | 项目编码 | 项目名称 | 清单特征 | 计量单位 | 工程数量 | 单价(元) | 合价(元) | 主要技术条款编码 | 备注
1.5.2.13 | 500110001013 | 模板制作与安装 | 1、类型及结构尺寸：详见图纸设计 2、材料品种：由投标单位自行勘察施工现场，结合设计图纸、企业自身综合能力自行综合考虑 3、制作、组装、安装及拆卸标准(如强度、刚度、稳定性)、支撑形式：满足设计及使用要求 | m2 | 574.5
1.5.2.14 | 500111001013 | 钢筋加工及安装 | 1、型号、规格：详见图纸设计 2、运距：由投标单位自行勘察施工现场，结合设计图纸、企业自身综合能力自行综合考虑 3、部位：分水闸 4、其他：满足设计及使用要求 | t | 8.48
1.5.2.15 | 500109008027 | 止水工程 | 1、类型：止水 2、材质：聚氨酯 3、止水规格尺寸：1.3t/m3 4、其他：满足设计及使用要求 | m3 | 0.06
【新点水利软件新疆版 V10.4.4】
分类分项工程量清单
合同编号： 工程名称：焉耆县五号渠乡2025年小型水利建设项目 | [6 empty] | 第85页 共115页
序号 | 项目编码 | 项目名称 | 清单特征 | 计量单位 | 工程数量 | 单价(元) | 合价(元) | 主要技术条款编码 | 备注
1.5.2.16 | 500109008028 | 止水工程 | 1、类型：止水 2、材质：高压闭孔板 3、止水规格尺寸：170kg/m3 4、其他：满足设计及使用要求 | m3 | 0.58
1.5.2.17 | 500114001014 | 网格围栏 | 1、名称：网格围栏 2、具体做法：防护网1.8m高（5.5mm浸塑铁丝，网孔尺寸60mm×120mm）+基础（C30F200素砼） 3、其他：满足设计及使用要求 | m | 68
1.5.3 |  | 泵房 |  |  | 1
1.5.3.1 | AB005 | 泵房 | 1、名称：泵房 2、结构形式：砖混结构 3、其他：满足设计及使用要求 | m2 | 64
1.5.4 |  | 闸阀井 |  |  | 1
1.5.4.1 | 500101005018 | 土方开挖 | 1、土类分级：详见地勘报告 2、断面形式及尺寸：见图纸设计 3、运距：综合，由投标人依据地勘报告自行勘察施工现场后，自行决定报价 | m3 | 24.9
【新点水利软件新疆版 V10.4.4】
分类分项工程量清单
合同编号： 工程名称：焉耆县五号渠乡2025年小型水利建设项目 | [6 empty] | 第86页 共115页
序号 | 项目编码 | 项目名称 | 清单特征 | 计量单位 | 工程数量 | 单价(元) | 合价(元) | 主要技术条款编码 | 备注
1.5.4.2 | 500103001018 | 土方回填 | 1、土质及含水量：详见图纸设计 2、分层厚度及碾压遍数：一次碾压厚度不超过200mm 3、填筑体干密度、渗透系数：粘性土压实度不小于0.91，非粘性土相对密度不小于0.70 4、运距：综合，由投标人依据地勘报告自行勘察施工现场后，自行决定报价 5、其他：满足设计及使用要求 | m3 | 7.47
1.5.4.3 | 500105006005 | 砌砖 | 1、名称：闸阀井砌体 2、砖及砌筑砂浆的规格及强度：详见图纸设计 3、其他：满足设计及使用要求 | m3 | 3.25
1.5.4.4 | 500112001009 | 预制混凝土构件 | 1、名称：预制砼井盖φ800mm 2、设计龄期、强度等级及配合比：详见图纸设计 3、其他：满足设计及使用要求 | 个 | 1
【新点水利软件新疆版 V10.4.4】
分类分项工程量清单
合同编号： 工程名称：焉耆县五号渠乡2025年小型水利建设项目 | [6 empty] | 第87页 共115页
序号 | 项目编码 | 项目名称 | 清单特征 | 计量单位 | 工程数量 | 单价(元) | 合价(元) | 主要技术条款编码 | 备注
1.5.4.5 | 500109001053 | 底板 | 1、部位及类型：井底板 2、设计龄期、强度等级及配合比：C30 3、运距：综合，由投标人依据地勘报告自行勘察施工现场后，自行决定报价 4、其他：满足设计及使用要求 | m3 | 2.35
1.5.4.6 | 500109001054 | 支墩 | 1、部位及类型：支墩 2、设计龄期、强度等级及配合比：C30 3、运距：综合，由投标人依据地勘报告自行勘察施工现场后，自行决定报价 4、其他：满足设计及使用要求 | m3 | 0.26
【新点水利软件新疆版 V10.4.4】
分类分项工程量清单
合同编号： 工程名称：焉耆县五号渠乡2025年小型水利建设项目 | [6 empty] | 第88页 共115页
序号 | 项目编码 | 项目名称 | 清单特征 | 计量单位 | 工程数量 | 单价(元) | 合价(元) | 主要技术条款编码 | 备注
1.5.4.7 | 500110001014 | 模板制作与安装 | 1、类型及结构尺寸：详见图纸设计 2、材料品种：由投标单位自行勘察施工现场，结合设计图纸、企业自身综合能力自行综合考虑 3、制作、组装、安装及拆卸标准(如强度、刚度、稳定性)、支撑形式：满足设计及使用要求 | m2 | 4.92
1.5.4.8 | 500111001014 | 钢筋加工及安装 | 1、型号、规格：详见图纸设计 2、运距：由投标单位自行勘察施工现场，结合设计图纸、企业自身综合能力自行综合考虑 3、部位：分水闸 4、其他：满足设计及使用要求 | t | 0.09
1.5.4.9 | 500105010005 | 砌体砂浆抹面 | 1、名称：砂浆防水抹面 2、部位：闸阀井 3、等级及强度：详见图纸设计 4、其他：满足设计及使用要求 | m2 | 13.53
1.6 |  | 现浇渠道 |  |  | 1
【新点水利软件新疆版 V10.4.4】
分类分项工程量清单
合同编号： 工程名称：焉耆县五号渠乡2025年小型水利建设项目 | [6 empty] | 第89页 共115页
序号 | 项目编码 | 项目名称 | 清单特征 | 计量单位 | 工程数量 | 单价(元) | 合价(元) | 主要技术条款编码 | 备注
1.6.1 | 500101005019 | 土方开挖 | 1、土类分级：详见地勘报告 2、断面形式及尺寸：见图纸设计 3、运距：综合，由投标人依据地勘报告自行勘察施工现场后，自行决定报价 | m3 | 145.2
1.6.2 | 500103001019 | 土方回填 | 1、土质及含水量：详见图纸设计 2、分层厚度及碾压遍数：分层覆土厚度不得大于0.3m 3、填筑体干密度、渗透系数：压实系数不得低于0.90 4、运距：综合，由投标人依据地勘报告自行勘察施工现场后，自行决定报价 5、其他：满足设计及使用要求 | m3 | 30
1.6.3 | 500101002011 | 弃方 | 1、运距：土方（含弃方),由投标单位自行勘察施工现场，结合设计图纸、企业自身综合能力自行综合考虑。 | m3 | 115.2
【新点水利软件新疆版 V10.4.4】
分类分项工程量清单
合同编号： 工程名称：焉耆县五号渠乡2025年小型水利建设项目 | [6 empty] | 第90页 共115页
序号 | 项目编码 | 项目名称 | 清单特征 | 计量单位 | 工程数量 | 单价(元) | 合价(元) | 主要技术条款编码 | 备注
1.6.4 | 500103007015 | 砂砾石垫层 | 1、运距：综合，由投标人依据地勘报告自行勘察施工现场后，自行决定报价 2、颗粒级配：砂砾石垫层，粒径小于0.075mm的含量应小于10% 3、填筑体相对密度：压实度不小于0.9 4、其他：满足设计及使用要求 | m3 | 272.976
1.6.5 | 500105009003 | 混凝土板拆除 | 1、拆除要求：满足设计要求 2、弃渣运距：由投标单位自行勘察施工现场，结合设计图纸、企业自身综合能力自行综合考虑 | m3 | 7.632
【新点水利软件新疆版 V10.4.4】
分类分项工程量清单
合同编号： 工程名称：焉耆县五号渠乡2025年小型水利建设项目 | [6 empty] | 第91页 共115页
序号 | 项目编码 | 项目名称 | 清单特征 | 计量单位 | 工程数量 | 单价(元) | 合价(元) | 主要技术条款编码 | 备注
1.6.6 | 500109001055 | 混凝土渠道 | 1、部位及类型：渠道 2、设计龄期、强度等级及配合比：C30 3、抗渗、抗冻、抗磨等要求：抗冻等级F200，抗渗等级W6 4、运距：综合，由投标人依据地勘报告自行勘察施工现场后，自行决定报价 5、其他：满足设计及使用要求 | m3 | 30.204
1.6.7 | 500109008029 | 止水工程 | 1、类型：止水 2、材质：聚氨酯 3、止水规格尺寸：1.3t/m3 4、其他：满足设计及使用要求 | m3 | 0.21
1.6.8 | 500109008030 | 止水工程 | 1、类型：止水 2、材质：高压闭孔板 3、止水规格尺寸：170kg/m3 4、其他：满足设计及使用要求 | m3 | 0.636
【新点水利软件新疆版 V10.4.4】
分类分项工程量清单
合同编号： 工程名称：焉耆县五号渠乡2025年小型水利建设项目 | [6 empty] | 第92页 共115页
序号 | 项目编码 | 项目名称 | 清单特征 | 计量单位 | 工程数量 | 单价(元) | 合价(元) | 主要技术条款编码 | 备注
1.6.9 | 500114001015 | 护栏 | 1、名称：护栏 2、具体做法：护栏1.1m高，立柱：80方管，厚6.0mm，栏杆：30方管，厚3.0mm，基础（C30，抗冻等级为F200，抗渗等级为W6） 3、其他：满足设计及使用要求 | m | 121
2 |  | 机电设备及安装工程 |  |  | 1
2.1 |  | 1#蓄水池 |  |  | 1
2.1.1 |  | 首部设备 |  |  | 1
2.1.1.1 | 500201034001 | 前池过滤器 | 1、名称：前池过滤器 2、规格及型号：前池过滤器（自动反冲洗）400型（含连接软管） 3、其他：满足设计及使用要求 | 套 | 1
2.1.1.2 | 500201034002 | 小离心组合过滤器 | 1、名称：小离心组合过滤器 2、规格及型号：小离心组合过滤器Q400m（泵后过滤器） 3、其他：满足设计及使用要求 | 套 | 1
【新点水利软件新疆版 V10.4.4】
分类分项工程量清单
合同编号： 工程名称：焉耆县五号渠乡2025年小型水利建设项目 | [6 empty] | 第93页 共115页
序号 | 项目编码 | 项目名称 | 清单特征 | 计量单位 | 工程数量 | 单价(元) | 合价(元) | 主要技术条款编码 | 备注
2.1.1.3 | 500201034003 | 网式过滤器 | 1、名称：网式过滤器 2、规格及型号：网式过滤器Q400m（泵后过滤器） 3、其他：满足设计及使用要求 | 套 | 1
2.1.1.4 | (9)001 | 水泵安装 | 1、名称：单级离心泵 2、规格及型号：额定流量364m3/h，扬程38m，电机功率55KW 3、其他：满足设计及使用要求 | 台 | 1
2.1.1.5 | 500201034004 | 其他设备安装 | 1、名称： 敞口式施肥箱 2、规格及型号：SFX1000及连接设备 3、其他：满足设计及使用要求 | 套 | 1
2.1.1.6 | 500201033001 | 重载变频启动柜 | 1、名称：重载变频启动柜 2、规格：55KW（1控1）含配件 3、其他：满足设计及使用要求 | 台 | 1
2.1.1.7 | 500201009001 | 主阀设备安装 | 1、名称：逆止阀 2、规格：DN250（前） 3、其他：满足设计及使用要求 | 个 | 1
【新点水利软件新疆版 V10.4.4】
分类分项工程量清单
合同编号： 工程名称：焉耆县五号渠乡2025年小型水利建设项目 | [6 empty] | 第94页 共115页
序号 | 项目编码 | 项目名称 | 清单特征 | 计量单位 | 工程数量 | 单价(元) | 合价(元) | 主要技术条款编码 | 备注
2.1.1.8 | 500201009002 | 主阀设备安装 | 1、名称：逆止阀 2、规格：DN250（后） 3、其他：满足设计及使用要求 | 个 | 1
2.1.1.9 | 500201034005 | 压力表 | 1、名称：压力表 2、规格及型号：6kg 3、其他：满足设计及使用要求 | 个 | 1
2.1.1.10 | 500201034006 | 排气阀 | 1、名称：排气阀 2、规格及型号：DN50 3、其他：满足设计及使用要求 | 个 | 1
2.1.1.11 | 500201034007 | 磁卡电表 | 1、名称：磁卡电表 2、规格及型号：磁卡电表(含空开漏电保护) 3、其他：满足设计及使用要求 | 块 | 1
2.1.1.12 | 500201009003 | 主阀设备安装 | 1、名称：闸阀 2、规格：DN250 3、其他：满足设计及使用要求 | 个 | 1
2.1.1.13 | 500201034008 | 柔性接头 | 1、名称：柔性接头 2、规格及型号：DN250 3、其他：满足设计及使用要求 | 个 | 2
2.1.1.14 | (3)001 | 钢管安装 | 1、名称：钢管 2、规格及型号：DN250 3、其他：满足设计及使用要求 | m | 20
【新点水利软件新疆版 V10.4.4】
分类分项工程量清单
合同编号： 工程名称：焉耆县五号渠乡2025年小型水利建设项目 | [6 empty] | 第95页 共115页
序号 | 项目编码 | 项目名称 | 清单特征 | 计量单位 | 工程数量 | 单价(元) | 合价(元) | 主要技术条款编码 | 备注
2.1.1.15 | 500201034009 | 钢管法兰 | 1、名称：钢管法兰 2、规格及型号：DN250 3、其他：满足设计及使用要求 | 个 | 8
2.1.1.16 | 500201034010 | 钢管弯头 | 1、名称：钢管弯头 2、规格及型号：DN250 3、其他：满足设计及使用要求 | 个 | 2
2.1.1.17 | (3)002 | 钢管安装 | 1、名称：钢管 2、规格及型号：φ70（穿墙套管，导线套管） 3、其他：满足设计及使用要求 | m | 20
2.1.1.18 | (6)001 | PE管安装 | 1、名称：PE导线管 2、规格：内径50mm 3、其他：满足设计及使用要求 | m | 20
2.1.1.19 | (6)002 | PE管安装 | 1、名称：排污管(厚壁PE管) 2、规格：排污管(厚壁PE管)与过滤器出口直径相匹配 3、其他：满足设计及使用要求 | m | 20
2.1.1.20 | 500114001016 | 隔震垫 | 1、名称：隔震垫 2、其他：满足设计及使用要求 | 个 | 4
【新点水利软件新疆版 V10.4.4】
分类分项工程量清单
合同编号： 工程名称：焉耆县五号渠乡2025年小型水利建设项目 | [6 empty] | 第96页 共115页
序号 | 项目编码 | 项目名称 | 清单特征 | 计量单位 | 工程数量 | 单价(元) | 合价(元) | 主要技术条款编码 | 备注
2.1.1.21 | (9)002 | 水泵安装 | 1、名称：真空泵 2、规格及型号：详见图纸设计 3、其他：满足设计及使用要求 | 个 | 1
2.1.2 |  | 电力部分 |  |  | 1
2.1.2.1 | 500201023001 | 10kv（含沿线电杆） | 1、电压等级：10kv（含沿线电杆） 2、其他：满足设计及使用要求 | km | 0.2
2.1.2.2 | 500201021001 | 主变压器设备安装 | 1、名称：变压器 2、型号及配件：变压器(含附件)S13-80kva（含高压计量箱、真空断路器） | 台 | 1
2.2 |  | 2#蓄水池 |  |  | 1
2.2.1 |  | 首部设备 |  |  | 1
2.2.1.1 | 500201034011 | 前池过滤器 | 1、名称：前池过滤器 2、规格及型号：前池过滤器（自动反冲洗）400型（含连接软管） 3、其他：满足设计及使用要求 | 套 | 1
2.2.1.2 | 500201034012 | 小离心组合过滤器 | 1、名称：小离心组合过滤器 2、规格及型号：小离心组合过滤器Q400m（泵后过滤器） 3、其他：满足设计及使用要求 | 套 | 1
【新点水利软件新疆版 V10.4.4】
分类分项工程量清单
合同编号： 工程名称：焉耆县五号渠乡2025年小型水利建设项目 | [6 empty] | 第97页 共115页
序号 | 项目编码 | 项目名称 | 清单特征 | 计量单位 | 工程数量 | 单价(元) | 合价(元) | 主要技术条款编码 | 备注
2.2.1.3 | 500201034013 | 网式过滤器 | 1、名称：网式过滤器 2、规格及型号：网式过滤器Q400m（泵后过滤器） 3、其他：满足设计及使用要求 | 套 | 1
2.2.1.4 | (9)003 | 水泵安装 | 1、名称：单级离心泵 2、规格及型号：额定流量364m3/h，扬程38m，电机功率55KW 3、其他：满足设计及使用要求 | 台 | 1
2.2.1.5 | 500201034014 | 其他设备安装 | 1、名称： 敞口式施肥箱 2、规格及型号：SFX1000及连接设备 3、其他：满足设计及使用要求 | 套 | 1
2.2.1.6 | 500201033002 | 重载变频启动柜 | 1、名称：重载变频启动柜 2、规格：55KW（1控1）含配件 3、其他：满足设计及使用要求 | 台 | 1
2.2.1.7 | 500201009004 | 主阀设备安装 | 1、名称：逆止阀 2、规格：DN250（前） 3、其他：满足设计及使用要求 | 个 | 1
【新点水利软件新疆版 V10.4.4】
分类分项工程量清单
合同编号： 工程名称：焉耆县五号渠乡2025年小型水利建设项目 | [6 empty] | 第98页 共115页
序号 | 项目编码 | 项目名称 | 清单特征 | 计量单位 | 工程数量 | 单价(元) | 合价(元) | 主要技术条款编码 | 备注
2.2.1.8 | 500201009005 | 主阀设备安装 | 1、名称：逆止阀 2、规格：DN250（后） 3、其他：满足设计及使用要求 | 个 | 1
2.2.1.9 | 500201034015 | 压力表 | 1、名称：压力表 2、规格及型号：6kg 3、其他：满足设计及使用要求 | 个 | 1
2.2.1.10 | 500201034016 | 排气阀 | 1、名称：排气阀 2、规格及型号：DN50 3、其他：满足设计及使用要求 | 个 | 1
2.2.1.11 | 500201034017 | 磁卡电表 | 1、名称：磁卡电表 2、规格及型号：磁卡电表(含空开漏电保护) 3、其他：满足设计及使用要求 | 块 | 1
2.2.1.12 | 500201009006 | 主阀设备安装 | 1、名称：闸阀 2、规格：DN250 3、其他：满足设计及使用要求 | 个 | 1
2.2.1.13 | 500201034018 | 柔性接头 | 1、名称：柔性接头 2、规格及型号：DN250 3、其他：满足设计及使用要求 | 个 | 2
2.2.1.14 | (3)003 | 钢管安装 | 1、名称：钢管 2、规格及型号：DN250 3、其他：满足设计及使用要求 | m | 20
【新点水利软件新疆版 V10.4.4】
分类分项工程量清单
合同编号： 工程名称：焉耆县五号渠乡2025年小型水利建设项目 | [6 empty] | 第99页 共115页
序号 | 项目编码 | 项目名称 | 清单特征 | 计量单位 | 工程数量 | 单价(元) | 合价(元) | 主要技术条款编码 | 备注
2.2.1.15 | 500201034019 | 钢管法兰 | 1、名称：钢管法兰 2、规格及型号：DN250 3、其他：满足设计及使用要求 | 个 | 8
2.2.1.16 | 500201034020 | 钢管弯头 | 1、名称：钢管弯头 2、规格及型号：DN250 3、其他：满足设计及使用要求 | 个 | 2
2.2.1.17 | (3)004 | 钢管安装 | 1、名称：钢管 2、规格及型号：φ70（穿墙套管，导线套管） 3、其他：满足设计及使用要求 | m | 20
2.2.1.18 | (6)003 | PE管安装 | 1、名称：PE导线管 2、规格：内径50mm 3、其他：满足设计及使用要求 | m | 20
2.2.1.19 | (6)004 | PE管安装 | 1、名称：排污管(厚壁PE管) 2、规格：排污管(厚壁PE管)与过滤器出口直径相匹配 3、其他：满足设计及使用要求 | m | 20
2.2.1.20 | 500114001017 | 隔震垫 | 1、名称：隔震垫 2、其他：满足设计及使用要求 | 个 | 4
【新点水利软件新疆版 V10.4.4】
分类分项工程量清单
合同编号： 工程名称：焉耆县五号渠乡2025年小型水利建设项目 | [6 empty] | 第100页 共115页
序号 | 项目编码 | 项目名称 | 清单特征 | 计量单位 | 工程数量 | 单价(元) | 合价(元) | 主要技术条款编码 | 备注
2.2.1.21 | (9)004 | 水泵安装 | 1、名称：真空泵 2、规格及型号：详见图纸设计 3、其他：满足设计及使用要求 | 个 | 1
2.2.2 |  | 电力部分 |  |  | 1
2.2.2.1 | 500201023002 | 10kv（含沿线电杆） | 1、电压等级：10kv（含沿线电杆） 2、其他：满足设计及使用要求 | km | 0.2
2.2.2.2 | 500201021002 | 主变压器设备安装 | 1、名称：变压器 2、型号及配件：变压器(含附件)S13-80kva（含高压计量箱、真空断路器） | 台 | 1
2.3 |  | 3#蓄水池 |  |  | 1
2.3.1 |  | 首部设备 |  |  | 1
2.3.1.1 | 500201034021 | 前池过滤器 | 1、名称：前池过滤器 2、规格及型号：前池过滤器（自动反冲洗）400型（含连接软管） 3、其他：满足设计及使用要求 | 套 | 1
2.3.1.2 | 500201034022 | 小离心组合过滤器 | 1、名称：小离心组合过滤器 2、规格及型号：小离心组合过滤器Q400m（泵后过滤器） 3、其他：满足设计及使用要求 | 套 | 1
【新点水利软件新疆版 V10.4.4】
分类分项工程量清单
合同编号： 工程名称：焉耆县五号渠乡2025年小型水利建设项目 | [6 empty] | 第101页 共115页
序号 | 项目编码 | 项目名称 | 清单特征 | 计量单位 | 工程数量 | 单价(元) | 合价(元) | 主要技术条款编码 | 备注
2.3.1.3 | 500201034023 | 网式过滤器 | 1、名称：网式过滤器 2、规格及型号：网式过滤器Q400m（泵后过滤器） 3、其他：满足设计及使用要求 | 套 | 1
2.3.1.4 | (9)005 | 水泵安装 | 1、名称：单级离心泵 2、规格及型号：额定流量364m3/h，扬程38m，电机功率55KW 3、其他：满足设计及使用要求 | 台 | 1
2.3.1.5 | 500201034024 | 其他设备安装 | 1、名称： 敞口式施肥箱 2、规格及型号：SFX1000及连接设备 3、其他：满足设计及使用要求 | 套 | 1
2.3.1.6 | 500201033003 | 重载变频启动柜 | 1、名称：重载变频启动柜 2、规格：55KW（1控1）含配件 3、其他：满足设计及使用要求 | 台 | 1
2.3.1.7 | 500201009007 | 主阀设备安装 | 1、名称：逆止阀 2、规格：DN250（前） 3、其他：满足设计及使用要求 | 个 | 1
【新点水利软件新疆版 V10.4.4】
分类分项工程量清单
合同编号： 工程名称：焉耆县五号渠乡2025年小型水利建设项目 | [6 empty] | 第102页 共115页
序号 | 项目编码 | 项目名称 | 清单特征 | 计量单位 | 工程数量 | 单价(元) | 合价(元) | 主要技术条款编码 | 备注
2.3.1.8 | 500201009008 | 主阀设备安装 | 1、名称：逆止阀 2、规格：DN250（后） 3、其他：满足设计及使用要求 | 个 | 1
2.3.1.9 | 500201034025 | 压力表 | 1、名称：压力表 2、规格及型号：6kg 3、其他：满足设计及使用要求 | 个 | 1
2.3.1.10 | 500201034026 | 排气阀 | 1、名称：排气阀 2、规格及型号：DN50 3、其他：满足设计及使用要求 | 个 | 1
2.3.1.11 | 500201034027 | 磁卡电表 | 1、名称：磁卡电表 2、规格及型号：磁卡电表(含空开漏电保护) 3、其他：满足设计及使用要求 | 块 | 1
2.3.1.12 | 500201009009 | 主阀设备安装 | 1、名称：闸阀 2、规格：DN250 3、其他：满足设计及使用要求 | 个 | 1
2.3.1.13 | 500201034028 | 柔性接头 | 1、名称：柔性接头 2、规格及型号：DN250 3、其他：满足设计及使用要求 | 个 | 2
2.3.1.14 | (3)005 | 钢管安装 | 1、名称：钢管 2、规格及型号：DN250 3、其他：满足设计及使用要求 | m | 20
【新点水利软件新疆版 V10.4.4】
分类分项工程量清单
合同编号： 工程名称：焉耆县五号渠乡2025年小型水利建设项目 | [6 empty] | 第103页 共115页
序号 | 项目编码 | 项目名称 | 清单特征 | 计量单位 | 工程数量 | 单价(元) | 合价(元) | 主要技术条款编码 | 备注
2.3.1.15 | 500201034029 | 钢管法兰 | 1、名称：钢管法兰 2、规格及型号：DN250 3、其他：满足设计及使用要求 | 个 | 8
2.3.1.16 | 500201034030 | 钢管弯头 | 1、名称：钢管弯头 2、规格及型号：DN250 3、其他：满足设计及使用要求 | 个 | 2
2.3.1.17 | (3)006 | 钢管安装 | 1、名称：钢管 2、规格及型号：φ70（穿墙套管，导线套管） 3、其他：满足设计及使用要求 | m | 20
2.3.1.18 | (6)005 | PE管安装 | 1、名称：PE导线管 2、规格：内径50mm 3、其他：满足设计及使用要求 | m | 20
2.3.1.19 | (6)006 | PE管安装 | 1、名称：排污管(厚壁PE管) 2、规格：排污管(厚壁PE管)与过滤器出口直径相匹配 3、其他：满足设计及使用要求 | m | 20
2.3.1.20 | 500114001018 | 隔震垫 | 1、名称：隔震垫 2、其他：满足设计及使用要求 | 个 | 4
【新点水利软件新疆版 V10.4.4】
分类分项工程量清单
合同编号： 工程名称：焉耆县五号渠乡2025年小型水利建设项目 | [6 empty] | 第104页 共115页
序号 | 项目编码 | 项目名称 | 清单特征 | 计量单位 | 工程数量 | 单价(元) | 合价(元) | 主要技术条款编码 | 备注
2.3.1.21 | (9)006 | 水泵安装 | 1、名称：真空泵 2、规格及型号：详见图纸设计 3、其他：满足设计及使用要求 | 个 | 1
2.3.2 |  | 电力部分 |  |  | 1
2.3.2.1 | 500201023003 | 10kv（含沿线电杆） | 1、电压等级：10kv（含沿线电杆） 2、其他：满足设计及使用要求 | km | 0.2
2.3.2.2 | 500201021003 | 主变压器设备安装 | 1、名称：变压器 2、型号及配件：变压器(含附件)S13-80kva（含高压计量箱、真空断路器） | 台 | 1
2.4 |  | 4#蓄水池 |  |  | 1
2.4.1 |  | 首部设备 |  |  | 1
2.4.1.1 | 500201034031 | 前池过滤器 | 1、名称：前池过滤器 2、规格及型号：前池过滤器（自动反冲洗）400型（含连接软管） 3、其他：满足设计及使用要求 | 套 | 1
2.4.1.2 | 500201034032 | 小离心组合过滤器 | 1、名称：小离心组合过滤器 2、规格及型号：小离心组合过滤器Q400m（泵后过滤器） 3、其他：满足设计及使用要求 | 套 | 1
【新点水利软件新疆版 V10.4.4】
分类分项工程量清单
合同编号： 工程名称：焉耆县五号渠乡2025年小型水利建设项目 | [6 empty] | 第105页 共115页
序号 | 项目编码 | 项目名称 | 清单特征 | 计量单位 | 工程数量 | 单价(元) | 合价(元) | 主要技术条款编码 | 备注
2.4.1.3 | 500201034033 | 网式过滤器 | 1、名称：网式过滤器 2、规格及型号：网式过滤器Q400m（泵后过滤器） 3、其他：满足设计及使用要求 | 套 | 1
2.4.1.4 | (9)007 | 水泵安装 | 1、名称：单级离心泵 2、规格及型号：额定流量364m3/h，扬程38m，电机功率55KW 3、其他：满足设计及使用要求 | 台 | 1
2.4.1.5 | 500201034034 | 其他设备安装 | 1、名称： 敞口式施肥箱 2、规格及型号：SFX1000及连接设备 3、其他：满足设计及使用要求 | 套 | 1
2.4.1.6 | 500201033004 | 重载变频启动柜 | 1、名称：重载变频启动柜 2、规格：55KW（1控1）含配件 3、其他：满足设计及使用要求 | 台 | 1
2.4.1.7 | 500201009010 | 主阀设备安装 | 1、名称：逆止阀 2、规格：DN250（前） 3、其他：满足设计及使用要求 | 个 | 1
【新点水利软件新疆版 V10.4.4】
分类分项工程量清单
合同编号： 工程名称：焉耆县五号渠乡2025年小型水利建设项目 | [6 empty] | 第106页 共115页
序号 | 项目编码 | 项目名称 | 清单特征 | 计量单位 | 工程数量 | 单价(元) | 合价(元) | 主要技术条款编码 | 备注
2.4.1.8 | 500201009011 | 主阀设备安装 | 1、名称：逆止阀 2、规格：DN250（后） 3、其他：满足设计及使用要求 | 个 | 1
2.4.1.9 | 500201034035 | 压力表 | 1、名称：压力表 2、规格及型号：6kg 3、其他：满足设计及使用要求 | 个 | 1
2.4.1.10 | 500201034036 | 排气阀 | 1、名称：排气阀 2、规格及型号：DN50 3、其他：满足设计及使用要求 | 个 | 1
2.4.1.11 | 500201034037 | 磁卡电表 | 1、名称：磁卡电表 2、规格及型号：磁卡电表(含空开漏电保护) 3、其他：满足设计及使用要求 | 块 | 1
2.4.1.12 | 500201009012 | 主阀设备安装 | 1、名称：闸阀 2、规格：DN250 3、其他：满足设计及使用要求 | 个 | 1
2.4.1.13 | 500201034038 | 柔性接头 | 1、名称：柔性接头 2、规格及型号：DN250 3、其他：满足设计及使用要求 | 个 | 2
2.4.1.14 | (3)007 | 钢管安装 | 1、名称：钢管 2、规格及型号：DN250 3、其他：满足设计及使用要求 | m | 20
【新点水利软件新疆版 V10.4.4】
分类分项工程量清单
合同编号： 工程名称：焉耆县五号渠乡2025年小型水利建设项目 | [6 empty] | 第107页 共115页
序号 | 项目编码 | 项目名称 | 清单特征 | 计量单位 | 工程数量 | 单价(元) | 合价(元) | 主要技术条款编码 | 备注
2.4.1.15 | 500201034039 | 钢管法兰 | 1、名称：钢管法兰 2、规格及型号：DN250 3、其他：满足设计及使用要求 | 个 | 8
2.4.1.16 | 500201034040 | 钢管弯头 | 1、名称：钢管弯头 2、规格及型号：DN250 3、其他：满足设计及使用要求 | 个 | 2
2.4.1.17 | (3)008 | 钢管安装 | 1、名称：钢管 2、规格及型号：φ70（穿墙套管，导线套管） 3、其他：满足设计及使用要求 | m | 20
2.4.1.18 | (6)007 | PE管安装 | 1、名称：PE导线管 2、规格：内径50mm 3、其他：满足设计及使用要求 | m | 20
2.4.1.19 | (6)008 | PE管安装 | 1、名称：排污管(厚壁PE管) 2、规格：排污管(厚壁PE管)与过滤器出口直径相匹配 3、其他：满足设计及使用要求 | m | 20
2.4.1.20 | 500114001019 | 隔震垫 | 1、名称：隔震垫 2、其他：满足设计及使用要求 | 个 | 4
【新点水利软件新疆版 V10.4.4】
分类分项工程量清单
合同编号： 工程名称：焉耆县五号渠乡2025年小型水利建设项目 | [6 empty] | 第108页 共115页
序号 | 项目编码 | 项目名称 | 清单特征 | 计量单位 | 工程数量 | 单价(元) | 合价(元) | 主要技术条款编码 | 备注
2.4.1.21 | (9)008 | 水泵安装 | 1、名称：真空泵 2、规格及型号：详见图纸设计 3、其他：满足设计及使用要求 | 个 | 1
2.4.2 |  | 电力部分 |  |  | 1
2.4.2.1 | 500201023004 | 380kv（含沿线电杆） | 1、电压等级：380kv（含沿线电杆） 2、其他：满足设计及使用要求 | km | 0.2
2.4.2.2 | 500201021004 | 主变压器设备安装 | 1、名称：变压器 2、型号及配件：变压器(含附件)S13-80kva（含高压计量箱、真空断路器） | 台 | 1
2.5 |  | 5#蓄水池 |  |  | 1
2.5.1 |  | 首部设备 |  |  | 1
2.5.1.1 | 500201034041 | 前池过滤器 | 1、名称：前池过滤器 2、规格及型号：前池过滤器（自动反冲洗）400型（含连接软管） 3、其他：满足设计及使用要求 | 套 | 2
2.5.1.2 | 500201034042 | 小离心组合过滤器 | 1、名称：小离心组合过滤器 2、规格及型号：小离心组合过滤器Q400m（泵后过滤器） 3、其他：满足设计及使用要求 | 套 | 2
【新点水利软件新疆版 V10.4.4】
分类分项工程量清单
合同编号： 工程名称：焉耆县五号渠乡2025年小型水利建设项目 | [6 empty] | 第109页 共115页
序号 | 项目编码 | 项目名称 | 清单特征 | 计量单位 | 工程数量 | 单价(元) | 合价(元) | 主要技术条款编码 | 备注
2.5.1.3 | 500201034043 | 网式过滤器 | 1、名称：网式过滤器 2、规格及型号：网式过滤器Q400m（泵后过滤器） 3、其他：满足设计及使用要求 | 套 | 2
2.5.1.4 | (9)009 | 水泵安装 | 1、名称：单级离心泵 2、规格及型号：额定流量364m3/h，扬程38m，电机功率55KW 3、其他：满足设计及使用要求 | 台 | 2
2.5.1.5 | 500201034044 | 其他设备安装 | 1、名称： 敞口式施肥箱 2、规格及型号：SFX1000及连接设备 3、其他：满足设计及使用要求 | 套 | 2
2.5.1.6 | 500201033005 | 重载变频启动柜 | 1、名称：重载变频启动柜 2、规格：55KW（1控1）含配件 3、其他：满足设计及使用要求 | 台 | 2
2.5.1.7 | 500201009013 | 主阀设备安装 | 1、名称：逆止阀 2、规格：DN250（前） 3、其他：满足设计及使用要求 | 个 | 2
【新点水利软件新疆版 V10.4.4】
分类分项工程量清单
合同编号： 工程名称：焉耆县五号渠乡2025年小型水利建设项目 | [6 empty] | 第110页 共115页
序号 | 项目编码 | 项目名称 | 清单特征 | 计量单位 | 工程数量 | 单价(元) | 合价(元) | 主要技术条款编码 | 备注
2.5.1.8 | 500201009014 | 主阀设备安装 | 1、名称：逆止阀 2、规格：DN250（后） 3、其他：满足设计及使用要求 | 个 | 2
2.5.1.9 | 500201034045 | 压力表 | 1、名称：压力表 2、规格及型号：6kg 3、其他：满足设计及使用要求 | 个 | 2
2.5.1.10 | 500201034046 | 排气阀 | 1、名称：排气阀 2、规格及型号：DN50 3、其他：满足设计及使用要求 | 个 | 2
2.5.1.11 | 500201034047 | 磁卡电表 | 1、名称：磁卡电表 2、规格及型号：磁卡电表(含空开漏电保护) 3、其他：满足设计及使用要求 | 块 | 2
2.5.1.12 | 500201009015 | 主阀设备安装 | 1、名称：闸阀 2、规格：DN250 3、其他：满足设计及使用要求 | 个 | 2
2.5.1.13 | 500201034048 | 柔性接头 | 1、名称：柔性接头 2、规格及型号：DN250 3、其他：满足设计及使用要求 | 个 | 2
2.5.1.14 | (3)009 | 钢管安装 | 1、名称：钢管 2、规格及型号：DN250 3、其他：满足设计及使用要求 | m | 40
【新点水利软件新疆版 V10.4.4】
分类分项工程量清单
合同编号： 工程名称：焉耆县五号渠乡2025年小型水利建设项目 | [6 empty] | 第111页 共115页
序号 | 项目编码 | 项目名称 | 清单特征 | 计量单位 | 工程数量 | 单价(元) | 合价(元) | 主要技术条款编码 | 备注
2.5.1.15 | 500201034049 | 钢管法兰 | 1、名称：钢管法兰 2、规格及型号：DN250 3、其他：满足设计及使用要求 | 个 | 16
2.5.1.16 | 500201034050 | 钢管弯头 | 1、名称：钢管弯头 2、规格及型号：DN250 3、其他：满足设计及使用要求 | 个 | 4
2.5.1.17 | (3)010 | 钢管安装 | 1、名称：钢管 2、规格及型号：φ70（穿墙套管，导线套管） 3、其他：满足设计及使用要求 | m | 40
2.5.1.18 | (6)009 | PE管安装 | 1、名称：PE导线管 2、规格：内径50mm 3、其他：满足设计及使用要求 | m | 40
2.5.1.19 | (6)010 | PE管安装 | 1、名称：排污管(厚壁PE管) 2、规格：排污管(厚壁PE管)与过滤器出口直径相匹配 3、其他：满足设计及使用要求 | m | 40
2.5.1.20 | 500114001020 | 隔震垫 | 1、名称：隔震垫 2、其他：满足设计及使用要求 | 个 | 8
【新点水利软件新疆版 V10.4.4】
分类分项工程量清单
合同编号： 工程名称：焉耆县五号渠乡2025年小型水利建设项目 | [6 empty] | 第112页 共115页
序号 | 项目编码 | 项目名称 | 清单特征 | 计量单位 | 工程数量 | 单价(元) | 合价(元) | 主要技术条款编码 | 备注
2.5.1.21 | (9)010 | 水泵安装 | 1、名称：真空泵 2、规格及型号：详见图纸设计 3、其他：满足设计及使用要求 | 个 | 2
2.5.2 |  | 电力部分 |  |  | 1
2.5.2.1 | 500201023005 | 380kv（含沿线电杆） | 1、电压等级：380kv（含沿线电杆） 2、其他：满足设计及使用要求 | km | 0.4
2.5.2.2 | 500201021005 | 主变压器设备安装 | 1、名称：变压器 2、型号及配件：变压器(含附件)S13-120kva（含高压计量箱、真空断路器） | 台 | 1
3 |  | 金属设备及安装工程 |  |  | 1
3.1 |  | 1#蓄水池 |  |  | 1
3.1.1 | 500202006001 | 拦污栅设备安装 | 1、名称：钢制拦污栅 2、规格：4.0×3.0m 3、其他：满足设计及使用要求 | 扇 | 1
3.2 |  | 2#蓄水池 |  |  | 1
3.2.1 | 500202005002 | 闸门设备安装 | 1、名称：钢闸门 2、规格：0.8×1.2m（含门框、启闭梁） 3、其他：满足设计及使用要求 | 扇 | 1
【新点水利软件新疆版 V10.4.4】
分类分项工程量清单
合同编号： 工程名称：焉耆县五号渠乡2025年小型水利建设项目 | [6 empty] | 第113页 共115页
序号 | 项目编码 | 项目名称 | 清单特征 | 计量单位 | 工程数量 | 单价(元) | 合价(元) | 主要技术条款编码 | 备注
3.2.2 | 500202003002 | 启闭机设备安装 | 1、名称：启闭机 2、规格：0.35t（手动） 3、其他：满足设计及使用要求 | 台 | 1
3.2.3 | 500202006002 | 拦污栅设备安装 | 1、名称：钢制拦污栅 2、规格：4.0×3.0m 3、其他：满足设计及使用要求 | 扇 | 1
3.3 |  | 3#蓄水池 |  |  | 1
3.3.1 | 500202005003 | 闸门设备安装 | 1、名称：钢闸门 2、规格：1.0×1.0m（含门框、启闭梁） 3、其他：满足设计及使用要求 | 扇 | 1
3.3.2 | 500202003003 | 启闭机设备安装 | 1、名称：启闭机 2、规格：0.35t（手动） 3、其他：满足设计及使用要求 | 台 | 1
3.3.3 | 500202006003 | 拦污栅设备安装 | 1、名称：钢制拦污栅 2、规格：4.0×3.0m 3、其他：满足设计及使用要求 | 扇 | 1
3.4 |  | 4#蓄水池 |  |  | 1
3.4.1 | 500202005004 | 闸门设备安装 | 1、名称：钢闸门 2、规格：0.8*1.3m（含门框、启闭梁） 3、其他：满足设计及使用要求 | 扇 | 1
【新点水利软件新疆版 V10.4.4】
分类分项工程量清单
合同编号： 工程名称：焉耆县五号渠乡2025年小型水利建设项目 | [6 empty] | 第114页 共115页
序号 | 项目编码 | 项目名称 | 清单特征 | 计量单位 | 工程数量 | 单价(元) | 合价(元) | 主要技术条款编码 | 备注
3.4.2 | 500202003004 | 启闭机设备安装 | 1、名称：启闭机 2、规格：0.35t（手动） 3、其他：满足设计及使用要求 | 台 | 1
3.4.3 | 500202006004 | 拦污栅设备安装 | 1、名称：钢制拦污栅 2、规格：4.0×3.0m 3、其他：满足设计及使用要求 | 扇 | 1
3.5 |  | 5#蓄水池 |  |  | 1
3.5.1 | 500202006005 | 拦污栅设备安装 | 1、名称：钢制拦污栅 2、规格：4.0×3.0m 3、其他：满足设计及使用要求 | 扇 | 2
4 |  | 输水管线设备及安装工程 |  |  | 1
4.1 |  | 管材及管件安装工程 |  |  | 1
4.1.1 |  | 1#蓄水池 |  |  | 1
4.1.1.1 | (6)011 | PVC-U管安装 | 1、名称：PVC-U管 2、规格：DN250 (0.63MPa含胶圈） 3、其他：满足设计及使用要求 | m | 50
4.1.2 |  | 2#蓄水池 |  |  | 1
4.1.2.1 | (6)012 | PVC-U管安装 | 1、名称：PVC-U管 2、规格：DN250 (0.63MPa含胶圈） 3、其他：满足设计及使用要求 | m | 50
【新点水利软件新疆版 V10.4.4】
分类分项工程量清单
合同编号： 工程名称：焉耆县五号渠乡2025年小型水利建设项目 | [6 empty] | 第115页 共115页
序号 | 项目编码 | 项目名称 | 清单特征 | 计量单位 | 工程数量 | 单价(元) | 合价(元) | 主要技术条款编码 | 备注
4.1.3 |  | 3#蓄水池 |  |  | 1
4.1.3.1 | (6)013 | PVC-U管安装 | 1、名称：PVC-U管 2、规格：DN250 (0.63MPa含胶圈） 3、其他：满足设计及使用要求 | m | 50
4.1.4 |  | 4#蓄水池 |  |  | 1
4.1.4.1 | (6)014 | PVC-U管安装 | 1、名称：PVC-U管 2、规格：DN250 (0.63MPa含胶圈） 3、其他：满足设计及使用要求 | m | 50
4.1.5 |  | 5#蓄水池 |  |  | 1
4.1.5.1 | (6)015 | PVC-U管安装 | 1、名称：PVC-U管 2、规格：DN250 (0.63MPa含胶圈） 3、其他：满足设计及使用要求 | m | 50
【新点水利软件新疆版 V10.4.4】

## 2.3 措施项目清单
措施项目清单
合同编号： 工程名称：焉耆县五号渠乡2025年小型水利建设项目 | [5 empty] | 第1页，共1页
序号 | 项目名称 | 单位 | 数量 | 单价 | 合价 | 备注
1 | 临时工程 | 项 | 1
1.1 | 施工专项工程 | 项 | 1
1.1.1 | 施工安全生产专项 | % | 2.5
1.2 | 施工房屋建筑工程 | 项 | 1
1.2.1 | 施工仓库（彩钢板房） | m2 | 100
1.2.2 | 办公、生活及文化福利建筑 | 项 | 1
1.3 | 其他施工临时工程 | 项 | 1
1.3.1 | 其他施工临时工程 | 项 | 1
【新点水利软件新疆版 V10.4.4】

## 2.4 其他项目清单
其他项目清单
合同编号： 工程名称：焉耆县五号渠乡2025年小型水利建设项目 |  |  | 第1页 共1页
序号 | 项目名称 | 金额（元） | 备注
1 | 预留金 | 91686.05
【新点水利软件新疆版 V10.4.4】