## 表10.2.2-1 招标工程量清单封面
【表10.2.2-1】
雷甸镇邻里综合楼装修项目
招标工程量清单
招 标 人：
(单位盖章)
造价咨询人：
(单位盖章)
年 月 日

## 表10.2.2-2 招标工程量清单扉页
【表10.2.2-2】 |  | 雷甸镇邻里综合楼装修项目
招标工程量清单
招 标 人： |  |  | 造价咨询人：
| (单位盖章) |  |  | (单位资质专用章)
法定代表人 或其授权人： |  |  | 法定代表人 或其授权人：
| (签字或盖章) |  |  | (签字或盖章)
编 制 人： |  |  | 复 核 人：
| (造价人员签字盖专用章) |  |  | (造价工程师签字盖专用章)
编 制 时 间： |  |  | 复 核 时 间：

## 表10.2.2-11 编制说明
【表10.2.2-11】
编 制 说 明
工程名称：雷甸镇邻里综合楼装修项目 |  | 第 1 页 共 2 页
一、工程概况： 1、建设单位：德清县雷甸镇人民政府 2、工程名称：雷甸镇邻里综合楼装修项目 3、工程建设地点：德清县雷甸镇 4、工程基本情况：装修面积约2228平方米。 二、工程招标范围和内容： 1、列入本次招标范围的内容：招标图纸范围内的装修工程、安装工程 三、工程量清单编制依据： 1、招标人提供的由铭扬工程设计集团有限公司设计的本工程施工图、设计疑问回复等相关文件； 2、浙江省人民政府令第296号《浙江省建设工程造价计价管理办法》、中华人民共和国住房和城乡建设部令第16号《建设工程施工发包与承包计价管理办法》、浙建建[2018]61号文件、建建发[2019]92号文件、浙建建发[2022]37号文件； 3、《建设工程工程量清单计价规范》（GB50500-2013）、《房屋建筑与装饰工程工程量计算规范》GB50854-2013、《通用安装工程工程量计算规范》GB50856-2013、《浙江省建设工程工程量清单计价指引》（房屋建筑与装饰工程、通用安装工程）； 4、《2018版浙江省建设工程计价规则》、《浙江省房屋建筑与装饰工程预算定额》(2018版)、《浙江省通用安装工程预算定额》(2018版)等。 四、有关事项说明： 1、本项目的工程质量目标及工期具体要求详见招标文件。 2、工程量清单项目名称及项目特征中，未特别注明的单位均为mm。 3、工程量清单中按“项”报价的项目除变更外不做调整，请投标人在报价中综合考虑。 4、本工程投标人报价前需充分勘察现场，考虑各种可能发生的费用。投标人需在报价中充分考虑环境保护、安全围护、交通运输、施工干扰、装安全标志、现场成品保护及地下管线、周围设施的保护等产生的一系列费用。与本工程相关的公共及协调费用（如交通、市容、环保、噪音、排污、治安等费用以及因施工原因引起的相关部门应交纳费用）由投标人自行调研并纳入项目报价中。 5、施工图中未注明施工方法的项目，请投标人按照相应规范做法自行组价，列入综合单价内。 6、其余未尽事宜按招标文件的有关条款及施工图、设计疑问回复、施工规范相应要求。 7、其他说明： 1）家具、窗帘、通风、空调、监控、餐厅定制广告灯箱不计入本预算； 2）一层接待室茶水柜、接待中心茶水柜暂不计入，后期根据使用需求业主自行采购； 3）二、三层沐浴间成品收纳柜暂不计入，沐浴区壁柜按图计入，后期根据使用需求自行采购； 4）四层电子阅读室图书馆区书柜暂不计入，后期根据使用需求自行采购； 5）地面面层标高根据图纸完成面标高，基层厚度投标单位根据实际情况自行调整，报价综合考虑； 6）室内吊顶吊杆超过1.5米需设置反支撑，相关费用计入综合单价； 7）根据设计确认，给排水立管按原有不变，不计入清单； 8）根据设计确认，排水支管按原有不变，不计入清单； 9）根据设计确认，给水支管按图计入；
【表10.2.2-11】
编 制 说 明
工程名称：雷甸镇邻里综合楼装修项目 |  | 第 2 页 共 2 页
10）根据设计确认，厨房配电箱进线电缆按每路56米计入； 11）根据设计确认，弱电进线按100米计入； 12）根据设计确认，消火栓按钮和管线按原有不变，不计入清单。 五、所有清单内成品设备及材料采购，和其他非清单内材料及设备选用，经甲方确认后方可施工。

## 表10.2.2-13 单位工程招标控制价费用表【装修工程】
【表10.2.2-13】
单位工程招标控制价费用表
工程名称：邻里综合楼装修项目-装修工程 |  | 标段： | 第 1 页 共 1 页
序号 | 名称 | 计算公式 | 金额（元） | 备注
1 | 分部分项工程费 | ∑（分部分项工程数量×综合单价） |  | 见表 10.2.2-16
1.1 | 其中：人工费+机械费 | ∑分部分项（人工费+机械费）
2 | 措施项目费
2.1 | 施工技术措施项目 | ∑（技术措施工程数量×综合单价） |  | 见表 10.2.2-16
2.1.1 | 其中：人工费+机械费 | ∑技措项目（人工费+机械费）
2.2 | 施工组织措施项目 | 按实际发生项之和进行计算 |  | 见表 10.2.2-20
2.2.1 | 其中：安全文明施工基本费 |  |  | 见表 10.2.2-20
3 | 其他项目费
3.1 | 暂列金额 | 3.1.1+3.1.2+3.1.3 |  | 见表 10.2.2-21
3.1.1 | 标化工地增加费 | 按招标文件规定额度列计 |  | 见表 10.2.2-22
3.1.2 | 优质工程增加费 | 按招标文件规定额度列计 |  | 见表 10.2.2-22
3.1.3 | 其他暂列金额 | 按招标文件规定额度列计 |  | 见表 10.2.2-22
3.2 | 暂估价 | 3.2.1+3.2.2+3.2.3 |  | 见表 10.2.2-21
3.2.1 | 材料（工程设备）暂估价 | 按招标文件规定额度列计(或计入综合单价) |  | 见表 10.2.2-23
3.2.2 | 专业工程暂估价 | 按招标文件规定额度列计 |  | 见表 10.2.2-24
3.2.3 | 专项技术措施暂估价 | 按招标文件规定额度列计 |  | 见表 10.2.2-25
3.3 | 计日工 | ∑计日工（暂估数量×综合单价） |  | 见表 10.2.2-21
3.4 | 施工总承包服务费 | 3.4.1+3.4.2 |  | 见表 10.2.2-21
3.4.1 | 专业发包工程管理费 | ∑专业发包工程（暂估金额×费率） |  | 见表 10.2.2-27
3.4.2 | 甲供材料设备管理费 | 甲供材料暂估金额×费率+甲供设备暂估金额 |  | 见表 10.2.2-27
4 | 规费 | 计算基数×费率
5 | 增值税 | 计算基数×费率
6 | 下浮 | 计算基数×费率
招标控制价合计 |  | 1+2+3+4+5-6

## 表10.2.2-16 分部分项工程清单与计价表【装修工程】
【表10.2.2-16】
分部分项工程清单与计价表
工程名称：邻里综合楼装修项目-装修工程 |  |  | 标段： |  |  |  |  | 第 1 页 共 74 页
序号 | 项目编码 | 项目名称 | 项目特征 | 计量单位 | 工程量 | 金额（元） |  |  |  |  | 备注
[6 empty] | 综合单价 | 合价 | 其中
[8 empty] | 人工费 | 机械费 | 暂估价
一层
拆除工程
1 | 011601001001 | 砖砌体拆除 | 1.砌体名称：内墙（含圈过梁、构造柱） 2.砌体材质：多孔砖墙 3.拆除高度：5米内 4.砌体表面的附着物种类：一般抹灰层、涂料等 5.其他：建筑垃圾装车外运（含垃圾搬运下楼至室外堆放点），运距及处置费由投标单位自行考虑 | m3 | 8.11
砌筑工程
2 | 010402001001 | 砌块墙 | 1.砌块品种、规格、强度等级：蒸压加气混凝土砌块（B06 A5.0) 2.墙体类型：200mm厚 3.砂浆强度等级：Ma5.0专用砂浆 | m3 | 8.31
本页小计
【表10.2.2-16】
分部分项工程清单与计价表
工程名称：邻里综合楼装修项目-装修工程 |  |  | 标段： |  |  |  |  | 第 2 页 共 74 页
序号 | 项目编码 | 项目名称 | 项目特征 | 计量单位 | 工程量 | 金额（元） |  |  |  |  | 备注
[6 empty] | 综合单价 | 合价 | 其中
[8 empty] | 人工费 | 机械费 | 暂估价
3 | 011201001001 | 墙面一般抹灰 | 新砌墙体 1、表面纤维网格布满铺 2、刷素水泥浆一道(内掺建筑胶) 3、12厚1:3水泥砂浆打底扫毛 4、5厚水泥石灰膏砂浆找平层 | m2 | 83.1
4 | 010502002001 | 构造柱 | 1.混凝土强度等级：C25混凝土 | m3 | 0.23
5 | 010515001001 | 现浇构件钢筋 | 1.钢筋种类、规格：HRB400，12mm以内 | t | 0.016
6 | 010515001002 | 现浇构件钢筋 | 1.钢筋种类、规格：箍筋 带肋钢筋 HRB400以内 直径（mm以内）10 | t | 0.006
地面工程
7 | 011102003001 | 块料楼地面 | CT-01 600*1200*12深灰色地砖（选样） 1、12厚地砖饰面,专用粘结剂 2、10厚1:3水泥砂浆铺垫层 3、20厚1:3干硬性水泥沙浆找平层 4、3厚界面剂 | m2 | 384.17
本页小计
【表10.2.2-16】
分部分项工程清单与计价表
工程名称：邻里综合楼装修项目-装修工程 |  |  | 标段： |  |  |  |  | 第 3 页 共 74 页
序号 | 项目编码 | 项目名称 | 项目特征 | 计量单位 | 工程量 | 金额（元） |  |  |  |  | 备注
[6 empty] | 综合单价 | 合价 | 其中
[8 empty] | 人工费 | 机械费 | 暂估价
8 | 011102003002 | 块料楼地面 | CT-03 600*1200*12灰色防滑地砖（选样） 1、12厚地砖饰面,专用粘结剂 2、10厚1:3水泥砂浆铺垫层 3、20厚1:3干硬性水泥沙浆找平层 4、陶粒回填（厚度投标单位根据交付面标高综合考虑） 4、3厚聚合物水泥防水浆料 5、3厚界面剂 | m2 | 26.99
9 | 011104002001 | 竹、木（复合）地板 | WF-01 15mm厚实木复合地板（选样） 1、15mm厚实木复合地板 2、防潮膜 3、5厚自流平 4、10厚1:3水泥砂浆铺垫层 5、20厚1:3干硬性水泥沙浆找平层 6、3厚界面剂 | m2 | 94.46
本页小计
【表10.2.2-16】
分部分项工程清单与计价表
工程名称：邻里综合楼装修项目-装修工程 |  |  | 标段： |  |  |  |  | 第 4 页 共 74 页
序号 | 项目编码 | 项目名称 | 项目特征 | 计量单位 | 工程量 | 金额（元） |  |  |  |  | 备注
[6 empty] | 综合单价 | 合价 | 其中
[8 empty] | 人工费 | 机械费 | 暂估价
10 | 011108001001 | 石材零星项目 | ST-02 20mm厚黑白根大理石门槛石、过道走边 1、20mm厚黑白根大理石 2、10厚1:3水泥砂浆铺垫层 3、20厚1:3干硬性水泥沙浆找平层 4、石材磨边、六面刷保护液 | m2 | 9.64
11 | 011102001001 | 石材楼地面 | ST-03 20mm厚芝麻白花岗岩坡道面 1、20mm厚芝麻白花岗岩 2、10厚1:3水泥砂浆铺垫层 3、20厚1:3干硬性水泥沙浆找平层 4、石材磨边、六面刷保护液 | m2 | 5.45
本页小计
【表10.2.2-16】
分部分项工程清单与计价表
工程名称：邻里综合楼装修项目-装修工程 |  |  | 标段： |  |  |  |  | 第 5 页 共 74 页
序号 | 项目编码 | 项目名称 | 项目特征 | 计量单位 | 工程量 | 金额（元） |  |  |  |  | 备注
[6 empty] | 综合单价 | 合价 | 其中
[8 empty] | 人工费 | 机械费 | 暂估价
12 | 011107001001 | 石材台阶面 | ST-03 20mm厚芝麻白花岗岩室外台阶面 1、20mm厚芝麻白花岗岩 2、10厚1:3水泥砂浆铺垫层 3、20厚1:3干硬性水泥沙浆找平层 4、石材磨边、六面刷保护液 | m2 | 25.57
天棚工程
13 | 011302001001 | 吊顶天棚 | PT-01 石膏板吊顶 1.吊顶形式：平面吊顶 2.龙骨类型、材料种类、规格、中距：安装主龙骨φ8吊杆(用膨胀螺栓固定)、C50主龙骨 @1000、C50次龙骨 @300 3.面层材料品种、规格：双层9.5mm纸面石膏板 4.嵌缝材料种类：板缝贴胶带、点绣 | m2 | 406.52
本页小计
【表10.2.2-16】
分部分项工程清单与计价表
工程名称：邻里综合楼装修项目-装修工程 |  |  | 标段： |  |  |  |  | 第 6 页 共 74 页
序号 | 项目编码 | 项目名称 | 项目特征 | 计量单位 | 工程量 | 金额（元） |  |  |  |  | 备注
[6 empty] | 综合单价 | 合价 | 其中
[8 empty] | 人工费 | 机械费 | 暂估价
14 | 011302001002 | 吊顶天棚 | PT-01 石膏板吊顶 1.吊顶形式：侧面吊顶 2.龙骨类型、材料种类、规格、中距：安装主龙骨φ8吊杆(用膨胀螺栓固定)、C50主龙骨 @1000、C50次龙骨 @300 3.面层材料品种、规格：双层9.5mm纸面石膏板 4.嵌缝材料种类：板缝贴胶带、点绣 | m2 | 48.42
15 | 011302001003 | 吊顶天棚 | PT-02 防水石膏板吊顶 1.吊顶形式：平面吊顶 2.龙骨类型、材料种类、规格、中距：安装主龙骨φ8吊杆(用膨胀螺栓固定)、C50主龙骨 @1000、C50次龙骨 @300 3.面层材料品种、规格：双层防水防潮9.5mm防潮石膏板 4.嵌缝材料种类：板缝贴胶带、点绣 | m2 | 26.99
本页小计
【表10.2.2-16】
分部分项工程清单与计价表
工程名称：邻里综合楼装修项目-装修工程 |  |  | 标段： |  |  |  |  | 第 7 页 共 74 页
序号 | 项目编码 | 项目名称 | 项目特征 | 计量单位 | 工程量 | 金额（元） |  |  |  |  | 备注
[6 empty] | 综合单价 | 合价 | 其中
[8 empty] | 人工费 | 机械费 | 暂估价
16 | 011302001004 | 吊顶天棚 | PT-02 防水石膏板吊顶 1.吊顶形式：侧面吊顶 2.龙骨类型、材料种类、规格、中距：安装主龙骨φ8吊杆(用膨胀螺栓固定)、C50主龙骨 @1000、C50次龙骨 @300 3.面层材料品种、规格：双层防水防潮9.5mm防潮石膏板 4.嵌缝材料种类：板缝贴胶带、点绣 | m2 | 0.37
17 | 011303001001 | 采光天棚 | SP-01 A级透光软膜 1、A级透光软膜； 2、龙骨类型、材料种类、规格、中距：安装主龙骨φ8吊杆(用膨胀螺栓固定)、C50主龙骨 @1000、C50次龙骨 @300 3、基层材料种类、规格：18厚A组阻燃板，9.5厚石膏板 | m2 | 37.84
本页小计
【表10.2.2-16】
分部分项工程清单与计价表
工程名称：邻里综合楼装修项目-装修工程 |  |  | 标段： |  |  |  |  | 第 8 页 共 74 页
序号 | 项目编码 | 项目名称 | 项目特征 | 计量单位 | 工程量 | 金额（元） |  |  |  |  | 备注
[6 empty] | 综合单价 | 合价 | 其中
[8 empty] | 人工费 | 机械费 | 暂估价
18 | 011304001001 | 灯带（槽） | 1.灯带型式、尺寸：悬挑式 2.材料品种、规格：U50系列轻钢龙骨、双层9.5mm石膏板 3.嵌缝材料种类：板缝贴胶带、点绣 | m2 | 18.81
19 | 011407002001 | 天棚喷刷涂料 | 1.基层类型：石膏板 2.喷刷涂料部位：石膏板吊顶 3.腻子种类：满刮腻子2遍 4.刮腻子要求：满刮腻子找平二遍 5.涂料品种、喷刷遍数：白色防水无机涂料一底二面，选样 | m2 | 27.36
20 | 011407002002 | 天棚喷刷涂料 | 1.基层类型：石膏板 2.喷刷涂料部位：石膏板吊顶 3.腻子种类：满刮腻子2遍 4.刮腻子要求：满刮腻子找平二遍 5.涂料品种、喷刷遍数：白色无机涂料一底二面，选样 | m2 | 511.59
本页小计
【表10.2.2-16】
分部分项工程清单与计价表
工程名称：邻里综合楼装修项目-装修工程 |  |  | 标段： |  |  |  |  | 第 9 页 共 74 页
序号 | 项目编码 | 项目名称 | 项目特征 | 计量单位 | 工程量 | 金额（元） |  |  |  |  | 备注
[6 empty] | 综合单价 | 合价 | 其中
[8 empty] | 人工费 | 机械费 | 暂估价
21 | 011407002003 | 天棚喷刷涂料 | 1.基层类型：砼板底（包括楼梯底面） 2.喷刷涂料部位：砼板底 3.腻子种类：满刮腻子2遍 4.涂料品种、喷刷遍数：白色无机涂料一底二面，选样 | m2 | 171.37
22 | 011502001001 | 金属装饰线 | 1.部位：天棚面 2.线条材料品种、规格、颜色：MT-01 1.2厚仿铜不锈钢（304）收边 3.具体做法：详见相关节点图纸 | m | 64.54
23 | 011304002001 | 检修口 | 1.成品石膏板检修口（9.5mm），尺寸为400×400mm，含边框等 | 个 | 14
墙面工程
24 | 011105006001 | 金属踢脚线 | SK-01 2.0厚 40mm高（折边10mm)成品黑钛不锈钢踢脚（选样） | m | 234.99
本页小计
【表10.2.2-16】
分部分项工程清单与计价表
工程名称：邻里综合楼装修项目-装修工程 |  |  | 标段： |  |  |  |  | 第 10 页 共 74 页
序号 | 项目编码 | 项目名称 | 项目特征 | 计量单位 | 工程量 | 金额（元） |  |  |  |  | 备注
[6 empty] | 综合单价 | 合价 | 其中
[8 empty] | 人工费 | 机械费 | 暂估价
25 | 011204003001 | 块料墙面 | CT-02 600*1200*12厚浅灰色墙砖 1、12厚墙砖 2、5厚胶泥粘贴层 3、10厚1:3水泥砂浆找平层 4、3.0mm厚聚合物水泥防水浆料 | m2 | 118.39
26 | 010808004001 | 金属门窗套 | 电梯门套 1.基层材料种类：12mm阻燃板 2.面层材料品种、规格：仿铜不锈钢板，含刨槽、折边（MT-01) 详见节点图纸 | m2 | 4.38
27 | 010808004002 | 金属门窗套 | 接待室显示屏装饰外框 1.基层材料种类：18mm阻燃板 2.面层材料品种、规格：黑色不锈钢边框，含刨槽、折边（MT-03） 详见节点图纸 | m2 | 3.52
本页小计
【表10.2.2-16】
分部分项工程清单与计价表
工程名称：邻里综合楼装修项目-装修工程 |  |  | 标段： |  |  |  |  | 第 11 页 共 74 页
序号 | 项目编码 | 项目名称 | 项目特征 | 计量单位 | 工程量 | 金额（元） |  |  |  |  | 备注
[6 empty] | 综合单价 | 合价 | 其中
[8 empty] | 人工费 | 机械费 | 暂估价
28 | 011207001001 | 墙面装饰板 | MT-01 仿铜不锈钢 1、龙骨材料种类、规格：附墙轻钢龙骨 2、基层材料种类、规格：15mm厚阻燃板 3、面层材料品种、规格、颜色：MT-01 仿铜不锈钢 | m2 | 5.11
29 | 011207001002 | 墙面装饰板 | WD-01 木纹碳晶板 1、龙骨材料种类、规格：附墙轻钢龙骨 2、基层材料种类、规格：18mm厚阻燃板 3、面层材料品种、规格、颜色：WD-01 木纹碳晶板 | m2 | 6.72
30 | 011407001001 | 墙面喷刷涂料 | 1、满刮腻子两道 2、无机涂料一底两面 | m2 | 917.25
31 | 011210005001 | 成品隔断 | WD-02 抗倍特隔断（选样） 1.隔断材料品种、规格、颜色：12厚 抗倍特隔断 2.配件品种、规格：含所有五金及配件安装 | m2 | 12.93
本页小计
【表10.2.2-16】
分部分项工程清单与计价表
工程名称：邻里综合楼装修项目-装修工程 |  |  | 标段： |  |  |  |  | 第 12 页 共 74 页
序号 | 项目编码 | 项目名称 | 项目特征 | 计量单位 | 工程量 | 金额（元） |  |  |  |  | 备注
[6 empty] | 综合单价 | 合价 | 其中
[8 empty] | 人工费 | 机械费 | 暂估价
32 | 011505010001 | 镜面玻璃 | 1.镜面玻璃品种、规格：GL-01 6mm银镜 2.框材质、断面尺寸：1.2mm仿铜不锈钢边框，含刨槽、折边（MT-01) | m2 | 7.74
33 | 011505001001 | 洗漱台 | 1.材料品种、规格、颜色：ST-01 仿石材人造石洗漱台安装（选样），台下盆，下挂板H=400，含石材粘条磨边处理 2.支架、配件品种、规格：L50*50*4镀锌角钢骨架 3.具体做法：详见相关节点图纸 | m2 | 2.21
34 | 011505005001 | 卫生间扶手 | 1.无障碍卫生间安装安全扶手（包括洗脸盆、坐便器），款式、材质选样符合设计要求 | 个 | 3
35 | 011501001001 | 柜台 | 咨询台 2700*1100*600，ST-01 仿石材人造石台面 | 个 | 1
本页小计
【表10.2.2-16】
分部分项工程清单与计价表
工程名称：邻里综合楼装修项目-装修工程 |  |  | 标段： |  |  |  |  | 第 13 页 共 74 页
序号 | 项目编码 | 项目名称 | 项目特征 | 计量单位 | 工程量 | 金额（元） |  |  |  |  | 备注
[6 empty] | 综合单价 | 合价 | 其中
[8 empty] | 人工费 | 机械费 | 暂估价
36 | 011501008001 | 木壁柜 | 门厅及卫生间过道茶水柜 上部吊柜：560*900*370，柜门木纹碳晶板（WD-01）带金属铰链 下部茶水柜：560*800*600，仿石材人造石台面（ST-01），柜门木纹碳晶板（WD-01）带金属铰链 | 个 | 1
37 | 011210001001 | 木隔断 | 包管 1、50厚玻璃棉毡 2、50型轻钢龙骨（通顶） 3、15mm水泥板 4、9.5mm厚石膏板 | m2 | 14.28
门窗工程
本页小计
【表10.2.2-16】
分部分项工程清单与计价表
工程名称：邻里综合楼装修项目-装修工程 |  |  | 标段： |  |  |  |  | 第 14 页 共 74 页
序号 | 项目编码 | 项目名称 | 项目特征 | 计量单位 | 工程量 | 金额（元） |  |  |  |  | 备注
[6 empty] | 综合单价 | 合价 | 其中
[8 empty] | 人工费 | 机械费 | 暂估价
38 | 010801001001 | 木质门 | 卫生间门 1、门代号及门扇尺寸：M0924，门扇尺寸：850×2400mm 2、制作材料要求：专业厂家配合定制 3、面层材料品种、规格：成品实木复合门，9厚阻燃夹板基层，门饰面为9mm厚木纹碳晶板饰面（WD-01）（业主选样） 4、门楣，12厚阻燃板基层，9mm厚木纹碳晶板饰面（WD-01），内侧高1m,外侧高0.6m 5、门套：9mm厚木纹碳晶板（WD-01） 6、五金材料、品种：成品门把手（选购）、合页、门锁（选样）、门吸等 详门大样 | 樘 | 1
本页小计
【表10.2.2-16】
分部分项工程清单与计价表
工程名称：邻里综合楼装修项目-装修工程 |  |  | 标段： |  |  |  |  | 第 15 页 共 74 页
序号 | 项目编码 | 项目名称 | 项目特征 | 计量单位 | 工程量 | 金额（元） |  |  |  |  | 备注
[6 empty] | 综合单价 | 合价 | 其中
[8 empty] | 人工费 | 机械费 | 暂估价
39 | 010801001002 | 木质门 | 卫生间门 1、门代号及门扇尺寸：M1024，门扇尺寸：880×2400mm 2、制作材料要求：专业厂家配合定制 3、面层材料品种、规格：成品实木复合门，9厚阻燃夹板基层，门饰面为9mm厚木纹碳晶板饰面（WD-01）（业主选样） 4、门楣，12厚阻燃板基层，9mm厚木纹碳晶板饰面（WD-01），内侧高1m,外侧高0.6m 5、门套：9mm厚木纹碳晶板（WD-01） 6、五金材料、品种：成品门把手（选购）、合页、门锁（选样）、门吸等 详门大样 | 樘 | 1
本页小计
【表10.2.2-16】
分部分项工程清单与计价表
工程名称：邻里综合楼装修项目-装修工程 |  |  | 标段： |  |  |  |  | 第 16 页 共 74 页
序号 | 项目编码 | 项目名称 | 项目特征 | 计量单位 | 工程量 | 金额（元） |  |  |  |  | 备注
[6 empty] | 综合单价 | 合价 | 其中
[8 empty] | 人工费 | 机械费 | 暂估价
40 | 010801001003 | 木质门 | 残卫门 1、门代号及门扇尺寸：YM1024，门扇尺寸：900×2400mm 2、制作材料要求：专业厂家配合定制 3、面层材料品种、规格：成品实木复合门，9厚阻燃夹板基层，门饰面为9mm厚木纹碳晶板饰面（WD-01）（业主选样） 4、门楣，12厚阻燃板基层，9mm厚木纹碳晶板饰面（WD-01），内侧高1m,外侧高0.6m 5、门套：9mm厚木纹碳晶板（WD-01） 6、五金材料、品种：成品门把手（选购）、门锁（选样）等 详门大样 | 樘 | 1
本页小计
【表10.2.2-16】
分部分项工程清单与计价表
工程名称：邻里综合楼装修项目-装修工程 |  |  | 标段： |  |  |  |  | 第 17 页 共 74 页
序号 | 项目编码 | 项目名称 | 项目特征 | 计量单位 | 工程量 | 金额（元） |  |  |  |  | 备注
[6 empty] | 综合单价 | 合价 | 其中
[8 empty] | 人工费 | 机械费 | 暂估价
41 | 010801001004 | 木质门 | 1、门代号及门扇尺寸：M1524，门扇尺寸：1500×2400mm 2、制作材料要求：专业厂家配合定制 3、面层材料品种、规格：成品实木复合门，9厚阻燃夹板基层，门饰面为9mm厚木纹碳晶板饰面（WD-01）（业主选样） 4、门楣，H=1000mm，12厚阻燃板基层，9mm厚木纹碳晶板饰面（WD-01） 5、门套：9mm厚木纹碳晶板（WD-01） 6、五金材料、品种：成品门把手（选购）、合页、门锁（选样）、门吸等 详门大样 | 樘 | 3
本页小计
【表10.2.2-16】
分部分项工程清单与计价表
工程名称：邻里综合楼装修项目-装修工程 |  |  | 标段： |  |  |  |  | 第 18 页 共 74 页
序号 | 项目编码 | 项目名称 | 项目特征 | 计量单位 | 工程量 | 金额（元） |  |  |  |  | 备注
[6 empty] | 综合单价 | 合价 | 其中
[8 empty] | 人工费 | 机械费 | 暂估价
42 | 010801001005 | 木质门 | 1、门代号及门扇尺寸：M1224，门扇尺寸：1070×2400mm 2、制作材料要求：专业厂家配合定制 3、面层材料品种、规格：成品实木复合门，9厚阻燃夹板基层，门饰面为9mm厚木纹碳晶板饰面（WD-01）（业主选样） 4、门楣，12厚阻燃板基层，9mm厚木纹碳晶板饰面（WD-01），内侧高1m,外侧高0.6m 5、门套：9mm厚木纹碳晶板（WD-01） 6、五金材料、品种：成品门把手（选购）、合页、门锁（选样）、门吸等 详门大样 | 樘 | 1
本页小计
【表10.2.2-16】
分部分项工程清单与计价表
工程名称：邻里综合楼装修项目-装修工程 |  |  | 标段： |  |  |  |  | 第 19 页 共 74 页
序号 | 项目编码 | 项目名称 | 项目特征 | 计量单位 | 工程量 | 金额（元） |  |  |  |  | 备注
[6 empty] | 综合单价 | 合价 | 其中
[8 empty] | 人工费 | 机械费 | 暂估价
43 | 010801001006 | 木质门 | 1、门代号及门扇尺寸：M1024，门扇尺寸：900×2400mm 2、制作材料要求：专业厂家配合定制 3、面层材料品种、规格：成品实木复合门，9厚阻燃夹板基层，门饰面为9mm厚木纹碳晶板饰面（WD-01）（业主选样） 4、门楣，12厚阻燃板基层，9mm厚木纹碳晶板饰面（WD-01）内侧高1m,外侧高0.6m 5、门套：9mm厚木纹碳晶板（WD-01） 6、五金材料、品种：成品门把手（选购）、合页、门锁（选样）、门吸等 详门大样 | 樘 | 3
本页小计
【表10.2.2-16】
分部分项工程清单与计价表
工程名称：邻里综合楼装修项目-装修工程 |  |  | 标段： |  |  |  |  | 第 20 页 共 74 页
序号 | 项目编码 | 项目名称 | 项目特征 | 计量单位 | 工程量 | 金额（元） |  |  |  |  | 备注
[6 empty] | 综合单价 | 合价 | 其中
[8 empty] | 人工费 | 机械费 | 暂估价
44 | 010801001007 | 木质门 | 1、门代号及门扇尺寸：M1024，门扇尺寸：900×2400mm 2、制作材料要求：专业厂家配合定制 3、面层材料品种、规格：成品实木复合门，9厚阻燃夹板基层，门饰面为9mm厚木纹碳晶板饰面（WD-01）（业主选样） 4、门楣，H=1000mm，12厚阻燃板基层，9mm厚木纹碳晶板饰面（WD-01） 5、门套：9mm厚木纹碳晶板（WD-01） 6、五金材料、品种：成品门把手（选购）、合页、门锁（选样）、门吸等 详门大样 | 樘 | 1
45 | 01B001 | 明装消火栓 | 1.尺寸：700*1600mm 木龙骨（防腐防火处理），2.9双层9.5mm石膏板，石膏板面满刮腻子打磨、无机涂料涂饰三遍，含门扇固定件及其他五金配件安装等 | 樘 | 2
本页小计
【表10.2.2-16】
分部分项工程清单与计价表
工程名称：邻里综合楼装修项目-装修工程 |  |  | 标段： |  |  |  |  | 第 21 页 共 74 页
序号 | 项目编码 | 项目名称 | 项目特征 | 计量单位 | 工程量 | 金额（元） |  |  |  |  | 备注
[6 empty] | 综合单价 | 合价 | 其中
[8 empty] | 人工费 | 机械费 | 暂估价
46 | 01B002 | 门洞调整 | 原建筑门洞与装修门洞大小不一致时需对原门洞大小进行调整 凿原门洞、过梁板上移或新增、洞口周边修复等 投标单位根报实际情况自行报价 | 樘 | 11
二层
拆除工程
47 | 011601001002 | 砖砌体拆除 | 1.砌体名称：内墙（含圈过梁、构造柱） 2.砌体材质：多孔砖墙 3.拆除高度：4米内 4.砌体表面的附着物种类：一般抹灰层、涂料等 5.其他：建筑垃圾装车外运（含垃圾搬运下楼至室外堆放点），运距及处置费由投标单位自行考虑 | m3 | 29.56
砌筑工程
本页小计
【表10.2.2-16】
分部分项工程清单与计价表
工程名称：邻里综合楼装修项目-装修工程 |  |  | 标段： |  |  |  |  | 第 22 页 共 74 页
序号 | 项目编码 | 项目名称 | 项目特征 | 计量单位 | 工程量 | 金额（元） |  |  |  |  | 备注
[6 empty] | 综合单价 | 合价 | 其中
[8 empty] | 人工费 | 机械费 | 暂估价
48 | 010402001002 | 砌块墙 | 1.砌块品种、规格、强度等级：蒸压加气混凝土砌块（B06 A5.0) 2.墙体类型：200mm厚 3.砂浆强度等级：Ma5.0专用砂浆 | m3 | 10.2
49 | 010402001003 | 砌块墙 | 1.砌块品种、规格、强度等级：蒸压加气混凝土砌块（B06 A5.0) 2.墙体类型：100mm厚 3.砂浆强度等级：Ma5.0专用砂浆 4.表面双面纤维网格布满铺 | m3 | 4.87
50 | 011201001002 | 墙面一般抹灰 | 新砌墙体 1、表面纤维网格布满铺 2、刷素水泥浆一道(内掺建筑胶) 3、12厚1:3水泥砂浆打底扫毛 4、5厚水泥石灰膏砂浆找平层 | m2 | 199.4
51 | 010502002002 | 构造柱 | 1.混凝土强度等级：C25混凝土 | m3 | 0.26
52 | 010515001003 | 现浇构件钢筋 | 1.钢筋种类、规格：HRB400，12mm以内 | t | 0.013
本页小计
【表10.2.2-16】
分部分项工程清单与计价表
工程名称：邻里综合楼装修项目-装修工程 |  |  | 标段： |  |  |  |  | 第 23 页 共 74 页
序号 | 项目编码 | 项目名称 | 项目特征 | 计量单位 | 工程量 | 金额（元） |  |  |  |  | 备注
[6 empty] | 综合单价 | 合价 | 其中
[8 empty] | 人工费 | 机械费 | 暂估价
53 | 010515001004 | 现浇构件钢筋 | 1.钢筋种类、规格：箍筋 带肋钢筋 HRB400以内 直径（mm以内）10 | t | 0.005
地面工程
54 | 011102003003 | 块料楼地面 | CT-01 600*1200*12深灰色地砖（选样） 1、12厚地砖饰面,专用粘结剂 2、10厚1:3水泥砂浆铺垫层 3、20厚1:3干硬性水泥沙浆找平层 4、3厚界面剂 | m2 | 240.38
本页小计
【表10.2.2-16】
分部分项工程清单与计价表
工程名称：邻里综合楼装修项目-装修工程 |  |  | 标段： |  |  |  |  | 第 24 页 共 74 页
序号 | 项目编码 | 项目名称 | 项目特征 | 计量单位 | 工程量 | 金额（元） |  |  |  |  | 备注
[6 empty] | 综合单价 | 合价 | 其中
[8 empty] | 人工费 | 机械费 | 暂估价
55 | 011102003004 | 块料楼地面 | CT-03 600*1200*12灰色防滑地砖（选样） 1、12厚地砖饰面,专用粘结剂 2、10厚1:3水泥砂浆铺垫层 3、20厚1:3干硬性水泥沙浆找平层 4、陶粒回填（厚度投标单位根据交付面标高综合考虑） 4、3厚聚合物水泥防水浆料 5、3厚界面剂 | m2 | 34.41
56 | 011102003005 | 块料楼地面 | CT-04 600*600*12红缸砖（选样） 1、12厚地砖饰面,专用粘结剂 2、10厚1:3水泥砂浆铺垫层 3、20厚1:3干硬性水泥沙浆找平层 4、3厚聚合物水泥防水浆料 5、3厚界面剂 | m2 | 85.8
本页小计
【表10.2.2-16】
分部分项工程清单与计价表
工程名称：邻里综合楼装修项目-装修工程 |  |  | 标段： |  |  |  |  | 第 25 页 共 74 页
序号 | 项目编码 | 项目名称 | 项目特征 | 计量单位 | 工程量 | 金额（元） |  |  |  |  | 备注
[6 empty] | 综合单价 | 合价 | 其中
[8 empty] | 人工费 | 机械费 | 暂估价
57 | 011104002002 | 竹、木（复合）地板 | WF-01 15mm厚实木复合地板（选样） 1、15mm厚实木复合地板 2、防潮膜 3、5厚自流平 4、10厚1:3水泥砂浆铺垫层 5、20厚1:3干硬性水泥沙浆找平层 6、3厚界面剂 | m2 | 122.94
58 | 011108001002 | 石材零星项目 | ST-02 20mm厚黑白根大理石门槛石、过道走边、淋浴区 1、20mm厚黑白根大理石 2、10厚1:3水泥砂浆铺垫层 3、20厚1:3干硬性水泥沙浆找平层 4、石材磨边、六面刷保护液 | m2 | 14.67
天棚工程
本页小计
【表10.2.2-16】
分部分项工程清单与计价表
工程名称：邻里综合楼装修项目-装修工程 |  |  | 标段： |  |  |  |  | 第 26 页 共 74 页
序号 | 项目编码 | 项目名称 | 项目特征 | 计量单位 | 工程量 | 金额（元） |  |  |  |  | 备注
[6 empty] | 综合单价 | 合价 | 其中
[8 empty] | 人工费 | 机械费 | 暂估价
59 | 011302001005 | 吊顶天棚 | PT-01 石膏板吊顶 1.吊顶形式：平面吊顶 2.龙骨类型、材料种类、规格、中距：安装主龙骨φ8吊杆(用膨胀螺栓固定)、C50主龙骨 @1000、C50次龙骨 @300 3.面层材料品种、规格：双层9.5mm纸面石膏板 4.嵌缝材料种类：板缝贴胶带、点绣 | m2 | 377.27
60 | 011302001006 | 吊顶天棚 | PT-01 石膏板吊顶 1.吊顶形式：侧面吊顶 2.龙骨类型、材料种类、规格、中距：安装主龙骨φ8吊杆(用膨胀螺栓固定)、C50主龙骨 @1000、C50次龙骨 @300 3.面层材料品种、规格：双层9.5mm纸面石膏板 4.嵌缝材料种类：板缝贴胶带、点绣 | m2 | 12.54
本页小计
【表10.2.2-16】
分部分项工程清单与计价表
工程名称：邻里综合楼装修项目-装修工程 |  |  | 标段： |  |  |  |  | 第 27 页 共 74 页
序号 | 项目编码 | 项目名称 | 项目特征 | 计量单位 | 工程量 | 金额（元） |  |  |  |  | 备注
[6 empty] | 综合单价 | 合价 | 其中
[8 empty] | 人工费 | 机械费 | 暂估价
61 | 011302001007 | 吊顶天棚 | PT-02 防水石膏板吊顶 1.吊顶形式：平面吊顶 2.龙骨类型、材料种类、规格、中距：安装主龙骨φ8吊杆(用膨胀螺栓固定)、C50主龙骨 @1000、C50次龙骨 @300 3.面层材料品种、规格：双层防水防潮9.5mm防潮石膏板 4.嵌缝材料种类：板缝贴胶带、点绣 | m2 | 36.71
62 | 011302001008 | 吊顶天棚 | PT-02 防水石膏板吊顶 1.吊顶形式：侧面吊顶 2.龙骨类型、材料种类、规格、中距：安装主龙骨φ8吊杆(用膨胀螺栓固定)、C50主龙骨 @1000、C50次龙骨 @300 3.面层材料品种、规格：双层防水防潮9.5mm防潮石膏板 4.嵌缝材料种类：板缝贴胶带、点绣 | m2 | 0.37
本页小计
【表10.2.2-16】
分部分项工程清单与计价表
工程名称：邻里综合楼装修项目-装修工程 |  |  | 标段： |  |  |  |  | 第 28 页 共 74 页
序号 | 项目编码 | 项目名称 | 项目特征 | 计量单位 | 工程量 | 金额（元） |  |  |  |  | 备注
[6 empty] | 综合单价 | 合价 | 其中
[8 empty] | 人工费 | 机械费 | 暂估价
63 | 011302001009 | 吊顶天棚 | AL-01 铝扣板吊顶（选样）（厨房） 1.吊顶形式：平面吊顶 2.龙骨类型、材料种类、规格、中距：U安装主龙骨φ8吊杆(用膨胀螺栓固定)、C50主龙骨 @1000、C50次龙骨 @300 3.面层材料品种、规格：600×600×0.8mm厚A级铝扣板 | m2 | 85.8
64 | 011304001002 | 灯带（槽） | 1.灯带型式、尺寸：悬挑式 2.材料品种、规格：U50系列轻钢龙骨、双层9.5mm石膏板 3.嵌缝材料种类：板缝贴胶带、点绣 | m2 | 1.19
本页小计
【表10.2.2-16】
分部分项工程清单与计价表
工程名称：邻里综合楼装修项目-装修工程 |  |  | 标段： |  |  |  |  | 第 29 页 共 74 页
序号 | 项目编码 | 项目名称 | 项目特征 | 计量单位 | 工程量 | 金额（元） |  |  |  |  | 备注
[6 empty] | 综合单价 | 合价 | 其中
[8 empty] | 人工费 | 机械费 | 暂估价
65 | 011407002004 | 天棚喷刷涂料 | 1.基层类型：石膏板 2.喷刷涂料部位：石膏板吊顶 3.腻子种类：满刮腻子2遍 4.刮腻子要求：满刮腻子找平二遍 5.涂料品种、喷刷遍数：白色防水无机涂料一底二面，选样 | m2 | 37.08
66 | 011407002005 | 天棚喷刷涂料 | 1.基层类型：石膏板 2.喷刷涂料部位：石膏板吊顶 3.腻子种类：满刮腻子2遍 4.刮腻子要求：满刮腻子找平二遍 5.涂料品种、喷刷遍数：白色无机涂料一底二面，选样 | m2 | 391
67 | 011407002006 | 天棚喷刷涂料 | 1.基层类型：砼板底（包括楼梯底面） 2.喷刷涂料部位：砼板底 3.腻子种类：满刮腻子2遍 4.涂料品种、喷刷遍数：白色无机涂料一底二面，选样 | m2 | 158.65
本页小计
【表10.2.2-16】
分部分项工程清单与计价表
工程名称：邻里综合楼装修项目-装修工程 |  |  | 标段： |  |  |  |  | 第 30 页 共 74 页
序号 | 项目编码 | 项目名称 | 项目特征 | 计量单位 | 工程量 | 金额（元） |  |  |  |  | 备注
[6 empty] | 综合单价 | 合价 | 其中
[8 empty] | 人工费 | 机械费 | 暂估价
68 | 011304002002 | 检修口 | 1.成品石膏板检修口（9.5mm），尺寸为400×400mm，含边框等 | 个 | 12
墙面工程
69 | 011105006002 | 金属踢脚线 | SK-01 2.0厚 SK-01 2.0厚 40mm高（折边10mm)成品黑钛不锈钢踢脚（选样） | m | 236.26
70 | 011204003002 | 块料墙面 | CT-02 600*1200*12厚浅灰色墙砖 1、12厚墙砖 2、5厚胶泥粘贴层 3、10厚1:3水泥砂浆找平层 4、3.0mm厚聚合物水泥防水浆料 | m2 | 141.14
71 | 011204003003 | 块料墙面 | CT-02 600*1200*12厚浅灰色墙砖（无防水层） 1、12厚墙砖 2、5厚胶泥粘贴层 3、10厚1:3水泥砂浆找平层 | m2 | 138.2
72 | 011204001001 | 石材墙面 | 售菜台台面：仿石材人造石 ST-01 | m2 | 2.8
本页小计
【表10.2.2-16】
分部分项工程清单与计价表
工程名称：邻里综合楼装修项目-装修工程 |  |  | 标段： |  |  |  |  | 第 31 页 共 74 页
序号 | 项目编码 | 项目名称 | 项目特征 | 计量单位 | 工程量 | 金额（元） |  |  |  |  | 备注
[6 empty] | 综合单价 | 合价 | 其中
[8 empty] | 人工费 | 机械费 | 暂估价
73 | 010808004003 | 金属门窗套 | 电梯门套 1.基层材料种类：12mm阻燃板 2.面层材料品种、规格：仿铜不锈钢板，含刨槽、折边（MT-01) 详见节点图纸 | m2 | 4.38
74 | 011207001003 | 墙面装饰板 | MT-01 仿铜不锈钢 1、龙骨材料种类、规格：附墙轻钢龙骨 2、基层材料种类、规格：15mm厚阻燃板 3、面层材料品种、规格、颜色：MT-01 仿铜不锈钢 | m2 | 3.75
75 | 010808004004 | 金属门窗套 | 售菜口广告箱外框 1.基层材料种类：18mm阻燃板 2.面层材料品种、规格：黑色不锈钢边框，含刨槽、折边（MT-03) 详见节点图纸 | m2 | 2.98
76 | 011407001002 | 墙面喷刷涂料 | 1、满刮腻子两道 2、无机涂料一底两面 | m2 | 668.13
本页小计
【表10.2.2-16】
分部分项工程清单与计价表
工程名称：邻里综合楼装修项目-装修工程 |  |  | 标段： |  |  |  |  | 第 32 页 共 74 页
序号 | 项目编码 | 项目名称 | 项目特征 | 计量单位 | 工程量 | 金额（元） |  |  |  |  | 备注
[6 empty] | 综合单价 | 合价 | 其中
[8 empty] | 人工费 | 机械费 | 暂估价
77 | 011210005002 | 成品隔断 | WD-02 抗倍特隔断（选样） 1.隔断材料品种、规格、颜色：12厚 抗倍特隔断 2.配件品种、规格：含所有五金及配件安装 | m2 | 12.93
78 | 011505010002 | 镜面玻璃 | 1.镜面玻璃品种、规格：GL-01 6mm银镜 2.框材质、断面尺寸：1.2mm仿铜不锈钢边框，含刨槽、折边（MT-01) | m2 | 7.74
79 | 011505001002 | 洗漱台 | 1.材料品种、规格、颜色：ST-01 仿石材人造石洗漱台安装（选样），台下盆，下挂板H=400，含石材粘条磨边处理 2.支架、配件品种、规格：L50*50*4镀锌角钢骨架 3.具体做法：详见相关节点图纸 | m2 | 2.21
80 | 011505005002 | 卫生间扶手 | 1.无障碍卫生间安装安全扶手（包括洗脸盆、坐便器），款式、材质选样符合设计要求 | 个 | 3
本页小计
【表10.2.2-16】
分部分项工程清单与计价表
工程名称：邻里综合楼装修项目-装修工程 |  |  | 标段： |  |  |  |  | 第 33 页 共 74 页
序号 | 项目编码 | 项目名称 | 项目特征 | 计量单位 | 工程量 | 金额（元） |  |  |  |  | 备注
[6 empty] | 综合单价 | 合价 | 其中
[8 empty] | 人工费 | 机械费 | 暂估价
81 | 01B003 | 沐浴区壁柜 | 沐浴区壁柜 1、200厚砖砌体，H=1900mm，浅灰色墙砖贴面（CT-02） 2、30*30*4镀锌方钢骨架，仿铜不锈钢（MT-01）隔板及背板，12厚A级阻燃板基层，H=940mm， | 个 | 2
82 | 011210001002 | 木隔断 | 包管 1、50厚玻璃棉毡 2、50型轻钢龙骨（通顶） 3、15mm水泥板 4、9.5mm厚石膏板 | m2 | 12.6
门窗工程
本页小计
【表10.2.2-16】
分部分项工程清单与计价表
工程名称：邻里综合楼装修项目-装修工程 |  |  | 标段： |  |  |  |  | 第 34 页 共 74 页
序号 | 项目编码 | 项目名称 | 项目特征 | 计量单位 | 工程量 | 金额（元） |  |  |  |  | 备注
[6 empty] | 综合单价 | 合价 | 其中
[8 empty] | 人工费 | 机械费 | 暂估价
83 | 010801001008 | 木质门 | 卫生间门 1、门代号及门扇尺寸：M0924，门扇尺寸：850×2400mm 2、制作材料要求：专业厂家配合定制 3、面层材料品种、规格：成品实木复合门，9厚阻燃夹板基层，门饰面为9mm厚木纹碳晶板饰面（WD-01）（业主选样） 4、门楣，12厚阻燃板基层，9mm厚木纹碳晶板饰面（WD-01），内侧高1m,外侧高0.6m 5、门套：9mm厚木纹碳晶板（WD-01） 6、五金材料、品种：成品门把手（选购）、合页、门锁（选样）、门吸等 详门大样 | 樘 | 1
本页小计
【表10.2.2-16】
分部分项工程清单与计价表
工程名称：邻里综合楼装修项目-装修工程 |  |  | 标段： |  |  |  |  | 第 35 页 共 74 页
序号 | 项目编码 | 项目名称 | 项目特征 | 计量单位 | 工程量 | 金额（元） |  |  |  |  | 备注
[6 empty] | 综合单价 | 合价 | 其中
[8 empty] | 人工费 | 机械费 | 暂估价
84 | 010801001009 | 木质门 | 卫生间门 1、门代号及门扇尺寸：M1024，门扇尺寸：880×2400mm 2、制作材料要求：专业厂家配合定制 3、面层材料品种、规格：成品实木复合门，9厚阻燃夹板基层，门饰面为9mm厚木纹碳晶板饰面（WD-01）（业主选样） 4、门楣，12厚阻燃板基层，9mm厚木纹碳晶板饰面（WD-01），内侧高1m,外侧高0.6m 5、门套：9mm厚木纹碳晶板（WD-01） 6、五金材料、品种：成品门把手（选购）、合页、门锁（选样）、门吸等 详门大样 | 樘 | 1
本页小计
【表10.2.2-16】
分部分项工程清单与计价表
工程名称：邻里综合楼装修项目-装修工程 |  |  | 标段： |  |  |  |  | 第 36 页 共 74 页
序号 | 项目编码 | 项目名称 | 项目特征 | 计量单位 | 工程量 | 金额（元） |  |  |  |  | 备注
[6 empty] | 综合单价 | 合价 | 其中
[8 empty] | 人工费 | 机械费 | 暂估价
85 | 010801001010 | 木质门 | 残卫门 1、门代号及门扇尺寸：YM1024，门扇尺寸：900×2400mm 2、制作材料要求：专业厂家配合定制 3、面层材料品种、规格：成品实木复合门，9厚阻燃夹板基层，门饰面为9mm厚木纹碳晶板饰面（WD-01）（业主选样） 4、门楣，12厚阻燃板基层，9mm厚木纹碳晶板饰面（WD-01），内侧高1m,外侧高0.6m 5、门套：9mm厚木纹碳晶板（WD-01） 6、五金材料、品种：成品门把手（选购）、门锁（选样）等 详门大样 | 樘 | 1
本页小计
【表10.2.2-16】
分部分项工程清单与计价表
工程名称：邻里综合楼装修项目-装修工程 |  |  | 标段： |  |  |  |  | 第 37 页 共 74 页
序号 | 项目编码 | 项目名称 | 项目特征 | 计量单位 | 工程量 | 金额（元） |  |  |  |  | 备注
[6 empty] | 综合单价 | 合价 | 其中
[8 empty] | 人工费 | 机械费 | 暂估价
86 | 010801001011 | 木质门 | 1、门代号及门扇尺寸：M1224，门扇尺寸：1070×2400mm 2、制作材料要求：专业厂家配合定制 3、面层材料品种、规格：成品实木复合门，9厚阻燃夹板基层，门饰面为9mm厚木纹碳晶板饰面（WD-01）（业主选样） 4、门楣，H=400mm，12厚阻燃板基层，9mm厚木纹碳晶板饰面（WD-01） 5、门套：9mm厚木纹碳晶板（WD-01） 6、五金材料、品种：成品门把手（选购）、合页、门锁（选样）、门吸等 详门大样 | 樘 | 2
本页小计
【表10.2.2-16】
分部分项工程清单与计价表
工程名称：邻里综合楼装修项目-装修工程 |  |  | 标段： |  |  |  |  | 第 38 页 共 74 页
序号 | 项目编码 | 项目名称 | 项目特征 | 计量单位 | 工程量 | 金额（元） |  |  |  |  | 备注
[6 empty] | 综合单价 | 合价 | 其中
[8 empty] | 人工费 | 机械费 | 暂估价
87 | 010801001012 | 木质门 | 1、门代号及门扇尺寸：M1024，门扇尺寸：900×2400mm 2、制作材料要求：专业厂家配合定制 3、面层材料品种、规格：成品实木复合门，9厚阻燃夹板基层，门饰面为9mm厚木纹碳晶板饰面（WD-01）（业主选样） 4、门楣，H=400mm，12厚阻燃板基层，9mm厚木纹碳晶板饰面（WD-01） 5、门套：9mm厚木纹碳晶板（WD-01） 6、五金材料、品种：成品门把手（选购）、合页、门锁（选样）、门吸等 详门大样 | 樘 | 6
88 | 01B004 | 明装消火栓 | 1.尺寸：700*1600mm 木龙骨（防腐防火处理），2.9双层9.5mm石膏板，石膏板面满刮腻子打磨、无机涂料涂饰三遍，含门扇固定件及其他五金配件安装等 | 樘 | 2
本页小计
【表10.2.2-16】
分部分项工程清单与计价表
工程名称：邻里综合楼装修项目-装修工程 |  |  | 标段： |  |  |  |  | 第 39 页 共 74 页
序号 | 项目编码 | 项目名称 | 项目特征 | 计量单位 | 工程量 | 金额（元） |  |  |  |  | 备注
[6 empty] | 综合单价 | 合价 | 其中
[8 empty] | 人工费 | 机械费 | 暂估价
89 | 01B005 | 门洞调整 | 原建筑门洞与装修门洞大小不一致时需对原门洞大小进行调整 凿原门洞、过梁板上移或新增、洞口周边修复等 投标单位根报实际情况自行报价 | 樘 | 11
三层
砌筑工程
90 | 010402001004 | 砌块墙 | 1.砌块品种、规格、强度等级：蒸压加气混凝土砌块（B06 A5.0) 2.墙体类型：200mm厚 3.砂浆强度等级：Ma5.0专用砂浆 4.表面双面纤维网格布满铺 | m3 | 5.13
91 | 010402001005 | 砌块墙 | 1.砌块品种、规格、强度等级：蒸压加气混凝土砌块（B06 A5.0) 2.墙体类型：100mm厚 3.砂浆强度等级：Ma5.0专用砂浆 4.表面双面纤维网格布满铺 | m3 | 1.06
本页小计
【表10.2.2-16】
分部分项工程清单与计价表
工程名称：邻里综合楼装修项目-装修工程 |  |  | 标段： |  |  |  |  | 第 40 页 共 74 页
序号 | 项目编码 | 项目名称 | 项目特征 | 计量单位 | 工程量 | 金额（元） |  |  |  |  | 备注
[6 empty] | 综合单价 | 合价 | 其中
[8 empty] | 人工费 | 机械费 | 暂估价
92 | 011201001003 | 墙面一般抹灰 | 新砌墙体 1、表面纤维网格布满铺 2、刷素水泥浆一道(内掺建筑胶) 3、12厚1:3水泥砂浆打底扫毛 4、5厚水泥石灰膏砂浆找平层 | m2 | 72.5
93 | 010502002003 | 构造柱 | 1.混凝土强度等级：C25混凝土 | m3 | 0.2
94 | 010515001005 | 现浇构件钢筋 | 1.钢筋种类、规格：HRB400，12mm以内 | t | 0.026
95 | 010515001006 | 现浇构件钢筋 | 1.钢筋种类、规格：箍筋 带肋钢筋 HRB400以内 直径（mm以内）10 | t | 0.007
地面工程
96 | 011102003006 | 块料楼地面 | CT-01 600*1200*12深灰色地砖（选样） 1、12厚地砖饰面,专用粘结剂 2、10厚1:3水泥砂浆铺垫层 3、20厚1:3干硬性水泥沙浆找平层 4、3厚界面剂 | m2 | 109.73
本页小计
【表10.2.2-16】
分部分项工程清单与计价表
工程名称：邻里综合楼装修项目-装修工程 |  |  | 标段： |  |  |  |  | 第 41 页 共 74 页
序号 | 项目编码 | 项目名称 | 项目特征 | 计量单位 | 工程量 | 金额（元） |  |  |  |  | 备注
[6 empty] | 综合单价 | 合价 | 其中
[8 empty] | 人工费 | 机械费 | 暂估价
97 | 011102003007 | 块料楼地面 | CT-03 600*1200*12灰色防滑地砖（选样） 1、12厚地砖饰面,专用粘结剂 2、10厚1:3水泥砂浆铺垫层 3、20厚1:3干硬性水泥沙浆找平层 4、陶粒回填（厚度投标单位根据交付面标高综合考虑） 4、3厚聚合物水泥防水浆料 5、3厚界面剂 | m2 | 34.41
98 | 011104002003 | 竹、木（复合）地板 | WF-01 15mm厚实木复合地板（选样） 1、15mm厚实木复合地板 2、防潮膜 3、5厚自流平 4、10厚1:3水泥砂浆铺垫层 5、20厚1:3干硬性水泥沙浆找平层 6、3厚界面剂 | m2 | 337.3
本页小计
【表10.2.2-16】
分部分项工程清单与计价表
工程名称：邻里综合楼装修项目-装修工程 |  |  | 标段： |  |  |  |  | 第 42 页 共 74 页
序号 | 项目编码 | 项目名称 | 项目特征 | 计量单位 | 工程量 | 金额（元） |  |  |  |  | 备注
[6 empty] | 综合单价 | 合价 | 其中
[8 empty] | 人工费 | 机械费 | 暂估价
99 | 011108001003 | 石材零星项目 | ST-02 20mm厚黑白根大理石门槛石、过道走边、淋浴区 1、20mm厚黑白根大理石 2、10厚1:3水泥砂浆铺垫层 3、20厚1:3干硬性水泥沙浆找平层 4、石材磨边、六面刷保护液 | m2 | 14.6
天棚工程
100 | 011302001010 | 吊顶天棚 | PT-01 石膏板吊顶 1.吊顶形式：平面吊顶 2.龙骨类型、材料种类、规格、中距：安装主龙骨φ8吊杆(用膨胀螺栓固定)、C50主龙骨 @1000、C50次龙骨 @300 3.面层材料品种、规格：双层9.5mm纸面石膏板 4.嵌缝材料种类：板缝贴胶带、点绣 | m2 | 472.79
本页小计
【表10.2.2-16】
分部分项工程清单与计价表
工程名称：邻里综合楼装修项目-装修工程 |  |  | 标段： |  |  |  |  | 第 43 页 共 74 页
序号 | 项目编码 | 项目名称 | 项目特征 | 计量单位 | 工程量 | 金额（元） |  |  |  |  | 备注
[6 empty] | 综合单价 | 合价 | 其中
[8 empty] | 人工费 | 机械费 | 暂估价
101 | 011302001011 | 吊顶天棚 | PT-01 石膏板吊顶 1.吊顶形式：平面吊顶（拱形） 2.龙骨类型、材料种类、规格、中距：安装主龙骨φ8吊杆(用膨胀螺栓固定)、C50主龙骨 @1000、C50次龙骨 @300 3.面层材料品种、规格：双层9.5mm纸面石膏板 4.嵌缝材料种类：板缝贴胶带、点绣 | m2 | 60.35
102 | 011302001012 | 吊顶天棚 | PT-01 石膏板吊顶 1.吊顶形式：侧面吊顶 2.龙骨类型、材料种类、规格、中距：安装主龙骨φ8吊杆(用膨胀螺栓固定)、C50主龙骨 @1000、C50次龙骨 @300 3.面层材料品种、规格：双层9.5mm纸面石膏板 4.嵌缝材料种类：板缝贴胶带、点绣 | m2 | 31.35
本页小计
【表10.2.2-16】
分部分项工程清单与计价表
工程名称：邻里综合楼装修项目-装修工程 |  |  | 标段： |  |  |  |  | 第 44 页 共 74 页
序号 | 项目编码 | 项目名称 | 项目特征 | 计量单位 | 工程量 | 金额（元） |  |  |  |  | 备注
[6 empty] | 综合单价 | 合价 | 其中
[8 empty] | 人工费 | 机械费 | 暂估价
103 | 011302001013 | 吊顶天棚 | PT-02 防水石膏板吊顶 1.吊顶形式：平面吊顶 2.龙骨类型、材料种类、规格、中距：安装主龙骨φ8吊杆(用膨胀螺栓固定)、C50主龙骨 @1000、C50次龙骨 @300 3.面层材料品种、规格：双层防水防潮9.5mm防潮石膏板 4.嵌缝材料种类：板缝贴胶带、点绣 | m2 | 36.71
104 | 011302001014 | 吊顶天棚 | PT-02 防水石膏板吊顶 1.吊顶形式：侧面吊顶 2.龙骨类型、材料种类、规格、中距：安装主龙骨φ8吊杆(用膨胀螺栓固定)、C50主龙骨 @1000、C50次龙骨 @300 3.面层材料品种、规格：双层防水防潮9.5mm防潮石膏板 4.嵌缝材料种类：板缝贴胶带、点绣 | m2 | 0.37
本页小计
【表10.2.2-16】
分部分项工程清单与计价表
工程名称：邻里综合楼装修项目-装修工程 |  |  | 标段： |  |  |  |  | 第 45 页 共 74 页
序号 | 项目编码 | 项目名称 | 项目特征 | 计量单位 | 工程量 | 金额（元） |  |  |  |  | 备注
[6 empty] | 综合单价 | 合价 | 其中
[8 empty] | 人工费 | 机械费 | 暂估价
105 | 011304001003 | 灯带（槽） | 1.灯带型式、尺寸：悬挑式 2.材料品种、规格：U50系列轻钢龙骨、双层9.5mm石膏板 3.嵌缝材料种类：板缝贴胶带、点绣 | m2 | 14.62
106 | 011407002007 | 天棚喷刷涂料 | 1.基层类型：石膏板 2.喷刷涂料部位：石膏板吊顶 3.腻子种类：满刮腻子2遍 4.刮腻子要求：满刮腻子找平二遍 5.涂料品种、喷刷遍数：白色防水无机涂料一底二面，选样 | m2 | 37.08
107 | 011407002008 | 天棚喷刷涂料 | 1.基层类型：石膏板 2.喷刷涂料部位：石膏板吊顶 3.腻子种类：满刮腻子2遍 4.刮腻子要求：满刮腻子找平二遍 5.涂料品种、喷刷遍数：白色无机涂料一底二面，选样 | m2 | 579.11
本页小计
【表10.2.2-16】
分部分项工程清单与计价表
工程名称：邻里综合楼装修项目-装修工程 |  |  | 标段： |  |  |  |  | 第 46 页 共 74 页
序号 | 项目编码 | 项目名称 | 项目特征 | 计量单位 | 工程量 | 金额（元） |  |  |  |  | 备注
[6 empty] | 综合单价 | 合价 | 其中
[8 empty] | 人工费 | 机械费 | 暂估价
108 | 011407002009 | 天棚喷刷涂料 | 1.基层类型：砼板底（包括楼梯底面） 2.喷刷涂料部位：砼板底 3.腻子种类：满刮腻子2遍 4.涂料品种、喷刷遍数：白色无机涂料一底二面，选样 | m2 | 158.65
109 | 011502001002 | 金属装饰线 | 1.部位：天棚面 2.线条材料品种、规格、颜色：MT-01 1.2厚仿铜不锈钢（304）收边 3.具体做法：详见相关节点图纸 | m | 14.09
110 | 011304002003 | 检修口 | 1.成品石膏板检修口（9.5mm），尺寸为400×400mm，含边框等 | 个 | 14
墙面工程
111 | 011105006003 | 金属踢脚线 | SK-01 2.0厚 40mm高（折边10mm)成品黑钛不锈钢踢脚（选样） | m | 286.24
本页小计
【表10.2.2-16】
分部分项工程清单与计价表
工程名称：邻里综合楼装修项目-装修工程 |  |  | 标段： |  |  |  |  | 第 47 页 共 74 页
序号 | 项目编码 | 项目名称 | 项目特征 | 计量单位 | 工程量 | 金额（元） |  |  |  |  | 备注
[6 empty] | 综合单价 | 合价 | 其中
[8 empty] | 人工费 | 机械费 | 暂估价
112 | 011204003004 | 块料墙面 | CT-02 600*1200*12厚浅灰色墙砖 1、12厚墙砖 2、5厚胶泥粘贴层 3、10厚1:3水泥砂浆找平层 4、3.0mm厚聚合物水泥防水浆料 | m2 | 141.14
113 | 010808004005 | 金属门窗套 | 电梯门套 1.基层材料种类：12mm阻燃板 2.面层材料品种、规格：仿铜不锈钢板，含刨槽、折边（MT-01) 详见节点图纸 | m2 | 4.38
114 | 010808004006 | 金属门窗套 | 培训室显示屏装饰外框 1.基层材料种类：18mm阻燃板 2.面层材料品种、规格：黑色不锈钢边框，含刨槽、折边（MT-03) 详见节点图纸 | m2 | 4.8
本页小计
【表10.2.2-16】
分部分项工程清单与计价表
工程名称：邻里综合楼装修项目-装修工程 |  |  | 标段： |  |  |  |  | 第 48 页 共 74 页
序号 | 项目编码 | 项目名称 | 项目特征 | 计量单位 | 工程量 | 金额（元） |  |  |  |  | 备注
[6 empty] | 综合单价 | 合价 | 其中
[8 empty] | 人工费 | 机械费 | 暂估价
115 | 011207001004 | 墙面装饰板 | MT-01 仿铜不锈钢 1、龙骨材料种类、规格：附墙轻钢龙骨 2、基层材料种类、规格：15mm厚阻燃板 3、面层材料品种、规格、颜色：MT-01 仿铜不锈钢 | m2 | 3.75
116 | 011207001005 | 墙面装饰板 | WD-01 木纹碳晶板 1、龙骨材料种类、规格：附墙轻钢龙骨 2、基层材料种类、规格：18mm厚阻燃板 3、面层材料品种、规格、颜色：WD-01 木纹碳晶板 | m2 | 20.4
117 | 011407001003 | 墙面喷刷涂料 | 1、满刮腻子两道 2、无机涂料一底两面 | m2 | 791.84
118 | 011210005003 | 成品隔断 | WD-02 抗倍特隔断（选样） 1.隔断材料品种、规格、颜色：12厚 抗倍特隔断 2.配件品种、规格：含所有五金及配件安装 | m2 | 12.93
本页小计
【表10.2.2-16】
分部分项工程清单与计价表
工程名称：邻里综合楼装修项目-装修工程 |  |  | 标段： |  |  |  |  | 第 49 页 共 74 页
序号 | 项目编码 | 项目名称 | 项目特征 | 计量单位 | 工程量 | 金额（元） |  |  |  |  | 备注
[6 empty] | 综合单价 | 合价 | 其中
[8 empty] | 人工费 | 机械费 | 暂估价
119 | 011505010003 | 镜面玻璃 | 1.镜面玻璃品种、规格：GL-01 6mm银镜 2.框材质、断面尺寸：1.2mm仿铜不锈钢边框，含刨槽、折边（MT-01) | m2 | 7.74
120 | 011505001003 | 洗漱台 | 1.材料品种、规格、颜色：ST-01 仿石材人造石洗漱台安装（选样），台下盆，下挂板H=400，含石材粘条磨边处理 2.支架、配件品种、规格：L50*50*4镀锌角钢骨架 3.具体做法：详见相关节点图纸 | m2 | 2.21
121 | 011505005003 | 卫生间扶手 | 1.无障碍卫生间安装安全扶手（包括洗脸盆、坐便器），款式、材质选样符合设计要求 | 个 | 3
本页小计
【表10.2.2-16】
分部分项工程清单与计价表
工程名称：邻里综合楼装修项目-装修工程 |  |  | 标段： |  |  |  |  | 第 50 页 共 74 页
序号 | 项目编码 | 项目名称 | 项目特征 | 计量单位 | 工程量 | 金额（元） |  |  |  |  | 备注
[6 empty] | 综合单价 | 合价 | 其中
[8 empty] | 人工费 | 机械费 | 暂估价
122 | 01B006 | 沐浴区壁柜 | 沐浴区壁柜 1、200厚砖砌体，H=1900mm，浅灰色墙砖贴面（CT-02） 2、30*30*4镀锌方钢骨架，仿铜不锈钢（MT-01）隔板及背板，12厚A级阻燃板基层，H=940mm， | 个 | 2
123 | 011210001003 | 木隔断 | 包管 1、50厚玻璃棉毡 2、50型轻钢龙骨（通顶） 3、15mm水泥板 4、9.5mm厚石膏板 | m2 | 12.6
门窗工程
本页小计
【表10.2.2-16】
分部分项工程清单与计价表
工程名称：邻里综合楼装修项目-装修工程 |  |  | 标段： |  |  |  |  | 第 51 页 共 74 页
序号 | 项目编码 | 项目名称 | 项目特征 | 计量单位 | 工程量 | 金额（元） |  |  |  |  | 备注
[6 empty] | 综合单价 | 合价 | 其中
[8 empty] | 人工费 | 机械费 | 暂估价
124 | 010801001013 | 木质门 | 卫生间门 1、门代号及门扇尺寸：M0924，门扇尺寸：850×2400mm 2、制作材料要求：专业厂家配合定制 3、面层材料品种、规格：成品实木复合门，9厚阻燃夹板基层，门饰面为9mm厚木纹碳晶板饰面（WD-01）（业主选样） 4、门楣，12厚阻燃板基层，9mm厚木纹碳晶板饰面（WD-01），内侧高1m,外侧高0.6m 5、门套：9mm厚木纹碳晶板（WD-01） 6、五金材料、品种：成品门把手（选购）、合页、门锁（选样）、门吸等 详门大样 | 樘 | 1
本页小计
【表10.2.2-16】
分部分项工程清单与计价表
工程名称：邻里综合楼装修项目-装修工程 |  |  | 标段： |  |  |  |  | 第 52 页 共 74 页
序号 | 项目编码 | 项目名称 | 项目特征 | 计量单位 | 工程量 | 金额（元） |  |  |  |  | 备注
[6 empty] | 综合单价 | 合价 | 其中
[8 empty] | 人工费 | 机械费 | 暂估价
125 | 010801001014 | 木质门 | 卫生间门 1、门代号及门扇尺寸：M1024，门扇尺寸：880×2400mm 2、制作材料要求：专业厂家配合定制 3、面层材料品种、规格：成品实木复合门，9厚阻燃夹板基层，门饰面为9mm厚木纹碳晶板饰面（WD-01）（业主选样） 4、门楣，12厚阻燃板基层，9mm厚木纹碳晶板饰面（WD-01），内侧高1m,外侧高0.6m 5、门套：9mm厚木纹碳晶板（WD-01） 6、五金材料、品种：成品门把手（选购）、合页、门锁（选样）、门吸等 详门大样 | 樘 | 1
本页小计
【表10.2.2-16】
分部分项工程清单与计价表
工程名称：邻里综合楼装修项目-装修工程 |  |  | 标段： |  |  |  |  | 第 53 页 共 74 页
序号 | 项目编码 | 项目名称 | 项目特征 | 计量单位 | 工程量 | 金额（元） |  |  |  |  | 备注
[6 empty] | 综合单价 | 合价 | 其中
[8 empty] | 人工费 | 机械费 | 暂估价
126 | 010801001015 | 木质门 | 残卫门 1、门代号及门扇尺寸：YM1024，门扇尺寸：900×2400mm 2、制作材料要求：专业厂家配合定制 3、面层材料品种、规格：成品实木复合门，9厚阻燃夹板基层，门饰面为9mm厚木纹碳晶板饰面（WD-01）（业主选样） 4、门楣，12厚阻燃板基层，9mm厚木纹碳晶板饰面（WD-01），内侧高1m,外侧高0.6m 5、门套：9mm厚木纹碳晶板（WD-01） 6、五金材料、品种：成品门把手（选购）、门锁（选样）等 详门大样 | 樘 | 1
本页小计
【表10.2.2-16】
分部分项工程清单与计价表
工程名称：邻里综合楼装修项目-装修工程 |  |  | 标段： |  |  |  |  | 第 54 页 共 74 页
序号 | 项目编码 | 项目名称 | 项目特征 | 计量单位 | 工程量 | 金额（元） |  |  |  |  | 备注
[6 empty] | 综合单价 | 合价 | 其中
[8 empty] | 人工费 | 机械费 | 暂估价
127 | 010801001016 | 木质门 | 1、门代号及门扇尺寸：M1024，门扇尺寸：900×2400mm 2、制作材料要求：专业厂家配合定制 3、面层材料品种、规格：成品实木复合门，9厚阻燃夹板基层，门饰面为9mm厚木纹碳晶板饰面（WD-01）（业主选样） 4、门楣，H=400mm，12厚阻燃板基层，9mm厚木纹碳晶板饰面（WD-01） 5、门套：9mm厚木纹碳晶板（WD-01） 6、五金材料、品种：成品门把手（选购）、合页、门锁（选样）、门吸等 详门大样 | 樘 | 10
128 | 01B007 | 明装消火栓 | 1.尺寸：700*1600mm 木龙骨（防腐防火处理），2.9双层9.5mm石膏板，石膏板面满刮腻子打磨、无机涂料涂饰三遍，含门扇固定件及其他五金配件安装等 | 樘 | 2
本页小计
【表10.2.2-16】
分部分项工程清单与计价表
工程名称：邻里综合楼装修项目-装修工程 |  |  | 标段： |  |  |  |  | 第 55 页 共 74 页
序号 | 项目编码 | 项目名称 | 项目特征 | 计量单位 | 工程量 | 金额（元） |  |  |  |  | 备注
[6 empty] | 综合单价 | 合价 | 其中
[8 empty] | 人工费 | 机械费 | 暂估价
129 | 01B008 | 门洞调整 | 原建筑门洞与装修门洞大小不一致时需对原门洞大小进行调整 凿原门洞、过梁板上移或新增、洞口周边修复等 投标单位根报实际情况自行报价 | 樘 | 13
四层
拆除工程
130 | 011601001003 | 砖砌体拆除 | 1.砌体名称：内墙（含圈过梁、构造柱） 2.砌体材质：多孔砖墙 3.拆除高度：4米内 4.砌体表面的附着物种类：一般抹灰层、涂料等 5.其他：建筑垃圾装车外运（含垃圾搬运下楼至室外堆放点），运距及处置费由投标单位自行考虑 | m3 | 10.79
砌筑工程
本页小计
【表10.2.2-16】
分部分项工程清单与计价表
工程名称：邻里综合楼装修项目-装修工程 |  |  | 标段： |  |  |  |  | 第 56 页 共 74 页
序号 | 项目编码 | 项目名称 | 项目特征 | 计量单位 | 工程量 | 金额（元） |  |  |  |  | 备注
[6 empty] | 综合单价 | 合价 | 其中
[8 empty] | 人工费 | 机械费 | 暂估价
131 | 010402001006 | 砌块墙 | 1.砌块品种、规格、强度等级：蒸压加气混凝土砌块（B06 A5.0) 2.墙体类型：200mm厚 3.砂浆强度等级：Ma5.0专用砂浆 | m3 | 0.88
132 | 011201001004 | 墙面一般抹灰 | 新砌墙体 1、表面纤维网格布满铺 2、刷素水泥浆一道(内掺建筑胶) 3、12厚1:3水泥砂浆打底扫毛 4、5厚水泥石灰膏砂浆找平层 | m2 | 8.8
地面工程
133 | 011102003008 | 块料楼地面 | CT-01 600*1200*12深灰色地砖（选样） 1、12厚地砖饰面,专用粘结剂 2、10厚1:3水泥砂浆铺垫层 3、20厚1:3干硬性水泥沙浆找平层 4、3厚界面剂 | m2 | 130.89
本页小计
【表10.2.2-16】
分部分项工程清单与计价表
工程名称：邻里综合楼装修项目-装修工程 |  |  | 标段： |  |  |  |  | 第 57 页 共 74 页
序号 | 项目编码 | 项目名称 | 项目特征 | 计量单位 | 工程量 | 金额（元） |  |  |  |  | 备注
[6 empty] | 综合单价 | 合价 | 其中
[8 empty] | 人工费 | 机械费 | 暂估价
134 | 011102003009 | 块料楼地面 | CT-03 600*1200*12灰色防滑地砖（选样） 1、12厚地砖饰面,专用粘结剂 2、10厚1:3水泥砂浆铺垫层 3、20厚1:3干硬性水泥沙浆找平层 4、陶粒回填（厚度投标单位根据交付面标高综合考虑） 4、3厚聚合物水泥防水浆料 5、3厚界面剂 | m2 | 26.99
135 | 011104002004 | 竹、木（复合）地板 | WF-01 15mm厚实木复合地板（选样） 1、15mm厚实木复合地板 2、防潮膜 3、5厚自流平 4、10厚1:3水泥砂浆铺垫层 5、20厚1:3干硬性水泥沙浆找平层 6、3厚界面剂 | m2 | 337.77
本页小计
【表10.2.2-16】
分部分项工程清单与计价表
工程名称：邻里综合楼装修项目-装修工程 |  |  | 标段： |  |  |  |  | 第 58 页 共 74 页
序号 | 项目编码 | 项目名称 | 项目特征 | 计量单位 | 工程量 | 金额（元） |  |  |  |  | 备注
[6 empty] | 综合单价 | 合价 | 其中
[8 empty] | 人工费 | 机械费 | 暂估价
136 | 011108001004 | 石材零星项目 | ST-02 20mm厚黑白根大理石门槛石、过道走边、淋浴区 1、20mm厚黑白根大理石 2、10厚1:3水泥砂浆铺垫层 3、20厚1:3干硬性水泥沙浆找平层 4、石材磨边、六面刷保护液 | m2 | 14.6
天棚工程
137 | 011302001015 | 吊顶天棚 | PT-01 石膏板吊顶 1.吊顶形式：平面吊顶 2.龙骨类型、材料种类、规格、中距：安装主龙骨φ8吊杆(用膨胀螺栓固定)、C50主龙骨 @1000、C50次龙骨 @300 3.面层材料品种、规格：双层9.5mm纸面石膏板 4.嵌缝材料种类：板缝贴胶带、点绣 | m2 | 421.69
本页小计
【表10.2.2-16】
分部分项工程清单与计价表
工程名称：邻里综合楼装修项目-装修工程 |  |  | 标段： |  |  |  |  | 第 59 页 共 74 页
序号 | 项目编码 | 项目名称 | 项目特征 | 计量单位 | 工程量 | 金额（元） |  |  |  |  | 备注
[6 empty] | 综合单价 | 合价 | 其中
[8 empty] | 人工费 | 机械费 | 暂估价
138 | 011302001016 | 吊顶天棚 | PT-01 石膏板吊顶 1.吊顶形式：拱形吊顶 2.龙骨类型、材料种类、规格、中距：安装主龙骨φ8吊杆(用膨胀螺栓固定)、C50主龙骨 @1000、C50次龙骨 @300 3.面层材料品种、规格：双层9.5mm纸面石膏板 4.嵌缝材料种类：板缝贴胶带、点绣 | m2 | 121.17
139 | 011302001017 | 吊顶天棚 | PT-01 石膏板吊顶 1.吊顶形式：侧面吊顶 2.龙骨类型、材料种类、规格、中距：安装主龙骨φ8吊杆(用膨胀螺栓固定)、C50主龙骨 @1000、C50次龙骨 @300 3.面层材料品种、规格：双层9.5mm纸面石膏板 4.嵌缝材料种类：板缝贴胶带、点绣 | m2 | 48.07
本页小计
【表10.2.2-16】
分部分项工程清单与计价表
工程名称：邻里综合楼装修项目-装修工程 |  |  | 标段： |  |  |  |  | 第 60 页 共 74 页
序号 | 项目编码 | 项目名称 | 项目特征 | 计量单位 | 工程量 | 金额（元） |  |  |  |  | 备注
[6 empty] | 综合单价 | 合价 | 其中
[8 empty] | 人工费 | 机械费 | 暂估价
140 | 011302001018 | 吊顶天棚 | PT-02 防水石膏板吊顶 1.吊顶形式：平面吊顶 2.龙骨类型、材料种类、规格、中距：安装主龙骨φ8吊杆(用膨胀螺栓固定)、C50主龙骨 @1000、C50次龙骨 @300 3.面层材料品种、规格：双层防水防潮9.5mm防潮石膏板 4.嵌缝材料种类：板缝贴胶带、点绣 | m2 | 26.99
141 | 011302001019 | 吊顶天棚 | PT-02 防水石膏板吊顶 1.吊顶形式：侧面吊顶 2.龙骨类型、材料种类、规格、中距：安装主龙骨φ8吊杆(用膨胀螺栓固定)、C50主龙骨 @1000、C50次龙骨 @300 3.面层材料品种、规格：双层防水防潮9.5mm防潮石膏板 4.嵌缝材料种类：板缝贴胶带、点绣 | m2 | 0.37
本页小计
【表10.2.2-16】
分部分项工程清单与计价表
工程名称：邻里综合楼装修项目-装修工程 |  |  | 标段： |  |  |  |  | 第 61 页 共 74 页
序号 | 项目编码 | 项目名称 | 项目特征 | 计量单位 | 工程量 | 金额（元） |  |  |  |  | 备注
[6 empty] | 综合单价 | 合价 | 其中
[8 empty] | 人工费 | 机械费 | 暂估价
142 | 011303001002 | 采光天棚 | SP-01 A级透光软膜 1、A级透光软膜； 2、龙骨类型、材料种类、规格、中距：安装主龙骨φ8吊杆(用膨胀螺栓固定)、C50主龙骨 @1000、C50次龙骨 @300 3、基层材料种类、规格：18厚A组阻燃板，9.5厚石膏板 | m2 | 26.1
143 | 011304001004 | 灯带（槽） | 1.灯带型式、尺寸：悬挑式 2.材料品种、规格：U50系列轻钢龙骨、双层9.5mm石膏板 3.嵌缝材料种类：板缝贴胶带、点绣 | m2 | 16.45
144 | 011407002010 | 天棚喷刷涂料 | 1.基层类型：石膏板 2.喷刷涂料部位：石膏板吊顶 3.腻子种类：满刮腻子2遍 4.刮腻子要求：满刮腻子找平二遍 5.涂料品种、喷刷遍数：白色防水无机涂料一底二面，选样 | m2 | 27.36
本页小计
【表10.2.2-16】
分部分项工程清单与计价表
工程名称：邻里综合楼装修项目-装修工程 |  |  | 标段： |  |  |  |  | 第 62 页 共 74 页
序号 | 项目编码 | 项目名称 | 项目特征 | 计量单位 | 工程量 | 金额（元） |  |  |  |  | 备注
[6 empty] | 综合单价 | 合价 | 其中
[8 empty] | 人工费 | 机械费 | 暂估价
145 | 011407002011 | 天棚喷刷涂料 | 1.基层类型：石膏板 2.喷刷涂料部位：石膏板吊顶 3.腻子种类：满刮腻子2遍 4.刮腻子要求：满刮腻子找平二遍 5.涂料品种、喷刷遍数：白色无机涂料一底二面，选样 | m2 | 607.38
146 | 011407002012 | 天棚喷刷涂料 | 1.基层类型：砼板底（包括楼梯底面） 2.喷刷涂料部位：砼板底 3.腻子种类：满刮腻子2遍 4.涂料品种、喷刷遍数：白色无机涂料一底二面，选样 | m2 | 46.46
147 | 011502001003 | 金属装饰线 | 1.部位：天棚面 2.线条材料品种、规格、颜色：MT-01 1.2厚仿铜不锈钢（304）收边 3.具体做法：详见相关节点图纸 | m | 110.77
148 | 011304002004 | 检修口 | 1.成品石膏板检修口（9.5mm），尺寸为400×400mm，含边框等 | 个 | 14
本页小计
【表10.2.2-16】
分部分项工程清单与计价表
工程名称：邻里综合楼装修项目-装修工程 |  |  | 标段： |  |  |  |  | 第 63 页 共 74 页
序号 | 项目编码 | 项目名称 | 项目特征 | 计量单位 | 工程量 | 金额（元） |  |  |  |  | 备注
[6 empty] | 综合单价 | 合价 | 其中
[8 empty] | 人工费 | 机械费 | 暂估价
墙面工程
149 | 011105006004 | 金属踢脚线 | SK-01 2.0厚 40mm高（折边10mm)成品黑钛不锈钢踢脚（选样） | m | 305.38
150 | 011204003005 | 块料墙面 | CT-02 600*1200*12厚浅灰色墙砖 1、12厚墙砖 2、5厚胶泥粘贴层 3、10厚1:3水泥砂浆找平层 4、3.0mm厚聚合物水泥防水浆料 | m2 | 97.5
151 | 010808004007 | 金属门窗套 | 电梯门套 1.基层材料种类：12mm阻燃板 2.面层材料品种、规格：仿铜不锈钢板，含刨槽、折边（MT-01) 详见节点图纸 | m2 | 4.38
本页小计
【表10.2.2-16】
分部分项工程清单与计价表
工程名称：邻里综合楼装修项目-装修工程 |  |  | 标段： |  |  |  |  | 第 64 页 共 74 页
序号 | 项目编码 | 项目名称 | 项目特征 | 计量单位 | 工程量 | 金额（元） |  |  |  |  | 备注
[6 empty] | 综合单价 | 合价 | 其中
[8 empty] | 人工费 | 机械费 | 暂估价
152 | 010808004008 | 金属门窗套 | 培训室显示屏装饰外框 1.基层材料种类：18mm阻燃板 2.面层材料品种、规格：黑色不锈钢边框，含刨槽、折边（MT-03) 详见节点图纸 | m2 | 4.8
153 | 011207001006 | 墙面装饰板 | WD-01 木纹碳晶板 1、龙骨材料种类、规格：附墙轻钢龙骨 2、基层材料种类、规格：18mm厚阻燃板 3、面层材料品种、规格、颜色：WD-01 木纹碳晶板 | m2 | 24.9
154 | 011407001004 | 墙面喷刷涂料 | 1、满刮腻子两道 2、无机涂料一底两面 | m2 | 830.15
155 | 010807001001 | 金属（塑钢、断桥）窗 | 1.窗代号及洞口尺寸:FC1928，1900*2800 2.框、扇材质:90系列铝合金推拉窗，1.2mm铝合金壁厚、50mm侧宽 3.玻璃品种、厚度:5mm钢化玻璃 4.含五金配件 | 樘 | 1
本页小计
【表10.2.2-16】
分部分项工程清单与计价表
工程名称：邻里综合楼装修项目-装修工程 |  |  | 标段： |  |  |  |  | 第 65 页 共 74 页
序号 | 项目编码 | 项目名称 | 项目特征 | 计量单位 | 工程量 | 金额（元） |  |  |  |  | 备注
[6 empty] | 综合单价 | 合价 | 其中
[8 empty] | 人工费 | 机械费 | 暂估价
156 | 011210005004 | 成品隔断 | WD-02 抗倍特隔断（选样） 1.隔断材料品种、规格、颜色：12厚 抗倍特隔断 2.配件品种、规格：含所有五金及配件安装 | m2 | 12.93
157 | 011505010004 | 镜面玻璃 | 1.镜面玻璃品种、规格：GL-01 6mm银镜 2.框材质、断面尺寸：1.2mm仿铜不锈钢边框，含刨槽、折边（MT-01) | m2 | 7.74
158 | 011505001004 | 洗漱台 | 1.材料品种、规格、颜色：ST-01 仿石材人造石洗漱台安装（选样），台下盆，下挂板H=400，含石材粘条磨边处理 2.支架、配件品种、规格：L50*50*4镀锌角钢骨架 3.具体做法：详见相关节点图纸 | m2 | 2.21
159 | 011505005004 | 卫生间扶手 | 1.无障碍卫生间安装安全扶手（包括洗脸盆、坐便器），款式、材质选样符合设计要求 | 个 | 3
本页小计
【表10.2.2-16】
分部分项工程清单与计价表
工程名称：邻里综合楼装修项目-装修工程 |  |  | 标段： |  |  |  |  | 第 66 页 共 74 页
序号 | 项目编码 | 项目名称 | 项目特征 | 计量单位 | 工程量 | 金额（元） |  |  |  |  | 备注
[6 empty] | 综合单价 | 合价 | 其中
[8 empty] | 人工费 | 机械费 | 暂估价
160 | 011210001004 | 木隔断 | 包管 1、50厚玻璃棉毡 2、50型轻钢龙骨（通顶） 3、15mm水泥板 4、9.5mm厚石膏板 | m2 | 12.6
门窗工程
本页小计
【表10.2.2-16】
分部分项工程清单与计价表
工程名称：邻里综合楼装修项目-装修工程 |  |  | 标段： |  |  |  |  | 第 67 页 共 74 页
序号 | 项目编码 | 项目名称 | 项目特征 | 计量单位 | 工程量 | 金额（元） |  |  |  |  | 备注
[6 empty] | 综合单价 | 合价 | 其中
[8 empty] | 人工费 | 机械费 | 暂估价
161 | 010801001017 | 木质门 | 卫生间门 1、门代号及门扇尺寸：M0924，门扇尺寸：850×2400mm 2、制作材料要求：专业厂家配合定制 3、面层材料品种、规格：成品实木复合门，9厚阻燃夹板基层，门饰面为9mm厚木纹碳晶板饰面（WD-01）（业主选样） 4、门楣，12厚阻燃板基层，9mm厚木纹碳晶板饰面（WD-01），内侧高1m,外侧高0.6m 5、门套：9mm厚木纹碳晶板（WD-01） 6、五金材料、品种：成品门把手（选购）、合页、门锁（选样）、门吸等 详门大样 | 樘 | 1
本页小计
【表10.2.2-16】
分部分项工程清单与计价表
工程名称：邻里综合楼装修项目-装修工程 |  |  | 标段： |  |  |  |  | 第 68 页 共 74 页
序号 | 项目编码 | 项目名称 | 项目特征 | 计量单位 | 工程量 | 金额（元） |  |  |  |  | 备注
[6 empty] | 综合单价 | 合价 | 其中
[8 empty] | 人工费 | 机械费 | 暂估价
162 | 010801001018 | 木质门 | 卫生间门 1、门代号及门扇尺寸：M1024，门扇尺寸：880×2400mm 2、制作材料要求：专业厂家配合定制 3、面层材料品种、规格：成品实木复合门，9厚阻燃夹板基层，门饰面为9mm厚木纹碳晶板饰面（WD-01）（业主选样） 4、门楣，12厚阻燃板基层，9mm厚木纹碳晶板饰面（WD-01），内侧高1m,外侧高0.6m 5、门套：9mm厚木纹碳晶板（WD-01） 6、五金材料、品种：成品门把手（选购）、合页、门锁（选样）、门吸等 详门大样 | 樘 | 1
本页小计
【表10.2.2-16】
分部分项工程清单与计价表
工程名称：邻里综合楼装修项目-装修工程 |  |  | 标段： |  |  |  |  | 第 69 页 共 74 页
序号 | 项目编码 | 项目名称 | 项目特征 | 计量单位 | 工程量 | 金额（元） |  |  |  |  | 备注
[6 empty] | 综合单价 | 合价 | 其中
[8 empty] | 人工费 | 机械费 | 暂估价
163 | 010801001019 | 木质门 | 残卫门 1、门代号及门扇尺寸：YM1024，门扇尺寸：900×2400mm 2、制作材料要求：专业厂家配合定制 3、面层材料品种、规格：成品实木复合门，9厚阻燃夹板基层，门饰面为9mm厚木纹碳晶板饰面（WD-01）（业主选样） 4、门楣，12厚阻燃板基层，9mm厚木纹碳晶板饰面（WD-01），内侧高1m,外侧高0.6m 5、门套：9mm厚木纹碳晶板（WD-01） 6、五金材料、品种：成品门把手（选购）、门锁（选样）等 详门大样 | 樘 | 1
本页小计
【表10.2.2-16】
分部分项工程清单与计价表
工程名称：邻里综合楼装修项目-装修工程 |  |  | 标段： |  |  |  |  | 第 70 页 共 74 页
序号 | 项目编码 | 项目名称 | 项目特征 | 计量单位 | 工程量 | 金额（元） |  |  |  |  | 备注
[6 empty] | 综合单价 | 合价 | 其中
[8 empty] | 人工费 | 机械费 | 暂估价
164 | 010801001020 | 木质门 | 1、门代号及门扇尺寸：M1624，门扇尺寸：1500×2400mm 2、制作材料要求：专业厂家配合定制 3、面层材料品种、规格：成品实木复合门，9厚阻燃夹板基层，门饰面为9mm厚木纹碳晶板饰面（WD-01）（业主选样） 4、门楣，H=400mm,12厚阻燃板基层，9mm厚木纹碳晶板饰面（WD-01） 5、门套：9mm厚木纹碳晶板（WD-01） 6、五金材料、品种：成品门把手（选购）、合页、门锁（选样）、门吸等 详门大样 | 樘 | 1
本页小计
【表10.2.2-16】
分部分项工程清单与计价表
工程名称：邻里综合楼装修项目-装修工程 |  |  | 标段： |  |  |  |  | 第 71 页 共 74 页
序号 | 项目编码 | 项目名称 | 项目特征 | 计量单位 | 工程量 | 金额（元） |  |  |  |  | 备注
[6 empty] | 综合单价 | 合价 | 其中
[8 empty] | 人工费 | 机械费 | 暂估价
165 | 010801001021 | 木质门 | 1、门代号及门扇尺寸：M1624，门扇尺寸：1500×2400mm 2、制作材料要求：专业厂家配合定制 3、面层材料品种、规格：成品实木复合门，9厚阻燃夹板基层，门饰面为9mm厚木纹碳晶板饰面（WD-01）（业主选样） 4、门楣，12厚阻燃板基层，9mm厚木纹碳晶板饰面（WD-01），外侧0.4m 5、门套：9mm厚木纹碳晶板（WD-01） 6、五金材料、品种：成品门把手（选购）、合页、门锁（选样）、门吸等 详门大样 | 樘 | 2
本页小计
【表10.2.2-16】
分部分项工程清单与计价表
工程名称：邻里综合楼装修项目-装修工程 |  |  | 标段： |  |  |  |  | 第 72 页 共 74 页
序号 | 项目编码 | 项目名称 | 项目特征 | 计量单位 | 工程量 | 金额（元） |  |  |  |  | 备注
[6 empty] | 综合单价 | 合价 | 其中
[8 empty] | 人工费 | 机械费 | 暂估价
166 | 010801001022 | 木质门 | 1、门代号及门扇尺寸：M1024，门扇尺寸：900×2400mm 2、制作材料要求：专业厂家配合定制 3、面层材料品种、规格：成品实木复合门，9厚阻燃夹板基层，门饰面为9mm厚木纹碳晶板饰面（WD-01）（业主选样） 4、门楣，H=400mm，12厚阻燃板基层，9mm厚木纹碳晶板饰面（WD-01） 5、门套：9mm厚木纹碳晶板（WD-01） 6、五金材料、品种：成品门把手（选购）、合页、门锁（选样）、门吸等 详门大样 | 樘 | 8
167 | 01B009 | 明装消火栓 | 1.尺寸：700*1600mm 木龙骨（防腐防火处理），2.9双层9.5mm石膏板，石膏板面满刮腻子打磨、无机涂料涂饰三遍，含门扇固定件及其他五金配件安装等 | 樘 | 2
本页小计
【表10.2.2-16】
分部分项工程清单与计价表
工程名称：邻里综合楼装修项目-装修工程 |  |  | 标段： |  |  |  |  | 第 73 页 共 74 页
序号 | 项目编码 | 项目名称 | 项目特征 | 计量单位 | 工程量 | 金额（元） |  |  |  |  | 备注
[6 empty] | 综合单价 | 合价 | 其中
[8 empty] | 人工费 | 机械费 | 暂估价
168 | 01B010 | 门洞调整 | 原建筑门洞与装修门洞大小不一致时需对原门洞大小进行调整 凿原门洞、过梁板上移或新增、洞口周边修复等 投标单位根报实际情况自行报价 | 樘 | 14
其他
169 | 01B011 | 其他拆除 | 除清单已列拆除项目外的其他拆除，包含但不限于灯、管线、开关、插座等；建筑垃圾装车外运，运距及处置费由投标单位自行考虑 | 项 | 1
170 | 01B012 | 垫层 | 一层杂物间地坪、其他位置高差部分高差部分LC7.5轻集料混凝土回填 投标单位根据现场实际自行报价 | 项 | 1
本页小计
【表10.2.2-16】
分部分项工程清单与计价表
工程名称：邻里综合楼装修项目-装修工程 |  |  | 标段： |  |  |  |  | 第 74 页 共 74 页
序号 | 项目编码 | 项目名称 | 项目特征 | 计量单位 | 工程量 | 金额（元） |  |  |  |  | 备注
[6 empty] | 综合单价 | 合价 | 其中
[8 empty] | 人工费 | 机械费 | 暂估价
171 | 011503001001 | 金属扶手、栏杆、栏板 | 入户室外台阶扶手 H=900mm 1、扶手：2根￠40*2不锈钢管，与立杆焊接 2、横杆：4根￠20*3不锈钢管，与立杆焊接 3、立柱：￠40*3不锈钢管，用预埋件与原地面固定 详节点图 | m | 7.2
本页小计
合 计

## 表10.2.2-16 施工技术措施项目清单与计价表【装修工
【表10.2.2-16】
施工技术措施项目清单与计价表
工程名称：邻里综合楼装修项目-装修工程 |  |  | 标段： |  |  |  |  | 第 1 页 共 1 页
序号 | 项目编码 | 项目名称 | 项目特征 | 计量单位 | 工程量 | 金额（元） |  |  |  |  | 备注
[6 empty] | 综合单价 | 合价 | 其中
[8 empty] | 人工费 | 机械费 | 暂估价
| 011701 | S.1脚手架工程（编码：011701)
1 | 011701006001 | 满堂脚手架 | 满堂脚手架 ~基本层3.6m～5.2m`单独装饰或二次装饰工程，层高在3.6m以内的天棚饰面脚手架 由投标单位根据施工组织设计自行考虑 | 项 | 1
| 011702 | S.2混凝土模板及支架（撑）（编码：011702）
2 | 011702003001 | 构造柱 | 现浇混凝土 构造柱模板 | m2 | 7.42
| 011703 | S.3垂直运输（编码：011703)
3 | 011703001001 | 垂直运输 | 材料上下楼搬运费，投标单位勘察现场后自行报价 | 项 | 1
| 0117 | 其他措施
4 | 01B013 | 其他措施费 | 1、楼梯、电梯等原已施工区域成品保护，投标单位勘察现场后自行报价 2、投标单位认为需要增补的其他措施费在本清单内报价，结算时不做调整 | 项 | 1
本页小计
合 计

## 表10.2.2-20 施工组织（总价）措施项目清单与计价表
【表10.2.2-20】
施工组织（总价）措施项目清单与计价表
工程名称：邻里综合楼装修项目-装修工程 |  | 标段： |  | 第 1 页 共 1 页
序号 | 项目名称 | 计算基础 | 费率(%) | 金额(元) | 备注
1 | 安全文明施工费 | 定额人工费+定额机械费
1.1 | 安全文明施工基本费 | 定额人工费+定额机械费
2 | 提前竣工增加费 | 定额人工费+定额机械费
3 | 二次搬运费 | 定额人工费+定额机械费
4 | 冬雨季施工增加费 | 定额人工费+定额机械费
5 | 行车、行人干扰增加费 | 定额人工费+定额机械费
6 | 其他施工组织措施费 | 按相关规定进行计算
合 计

## 表10.2.2-21 其他项目清单与计价汇总表【装修工程】
【表10.2.2-21】
其他项目清单与计价汇总表
工程名称：邻里综合楼装修项目-装修工程 |  | 标段： | 第 1 页 共 1 页
序号 | 项目名称 | 金额（元） | 备注
1 | 暂列金额 |  | 明细详见表10.2.2-22
1.1 | 标化工地增加费 |  | 明细详见表10.2.2-22
1.2 | 优质工程增加费 |  | 明细详见表10.2.2-22
1.3 | 其他暂列金额 |  | 明细详见表10.2.2-22
2 | 暂估价
2.1 | 材料（工程设备）暂估价（结算价） | - | 明细详见表10.2.2-23
2.2 | 专业工程暂估价（结算价） |  | 明细详见表10.2.2-24
2.3 | 专项技术措施暂估价 |  | 明细详见表10.2.2-25
3 | 计日工 |  | 明细详见表10.2.2-26
4 | 总承包服务费 |  | 明细详见表10.2.2-27
合 计

## 表10.2.2-22 暂列金额明细表【装修工程】
【表10.2.2-22】
暂列金额明细表
工程名称：邻里综合楼装修项目-装修工程 |  | 标段： |  | 第 1 页 共 1 页
序号 | 项目名称 | 计量单位 | 暂定金额(元) | 备注
1 | 标化工地增加费 | 元 |  | 暂定费用
2 | 优质工程增加费 | 元 |  | 暂定费用
3 | 其他暂列金额 | 元
3.1
合 计

## 表10.2.2-23 材料（工程设备）暂估单价表【装修工程】
【表10.2.2-23】
材料（工程设备）暂估单价及调整表
单位(专业)工程名称：邻里综合楼装修项目-装修工程 |  |  |  | 标段： |  |  |  |  | 第 1 页 共 1 页
序号 | 编码 | 材料(工程设备)名称、规格、型号 | 计量单位 | 数量 |  | 暂估（元） |  | 确认(元) |  | 差额±(元) |  | 备注
|  |  |  | 暂估 | 确认 | 单价 | 合价 | 单价 | 合价 | 单价 | 合价
合计

## 表10.2.2-24 专业工程暂估价表【装修工程】
【表10.2.2-24】
专业工程暂估价表
工程名称：邻里综合楼装修项目-装修工程 |  | 标段： |  | 第 1 页 共 1 页
序号 | 工程名称 | 工程内容 | 暂估金额（元） | 备注
1
合 计

## 表10.2.2-25 专项技术措施暂估价表【装修工程】
【表10.2.2-25】
专项技术措施暂估价表
工程名称：邻里综合楼装修项目-装修工程 |  | 标段： |  | 第 1 页 共 1 页
序号 | 工程名称 | 工程内容 | 暂估金额（元） | 备注
1
合 计

## 表10.2.2-26 计日工表【装修工程】
【表10.2.2-26】
计日工表
工程名称：邻里综合楼装修项目-装修工程 |  | 标段： |  |  | 第 1 页 共 1 页
编号 | 项目名称 | 单位 | 暂定数量 | 综合单价(元) | 合价（元）
一 | 人工
1
2
3
4
人工小计
二 | 材料
1
2
3
4
材料小计
三 | 施工机械
1
2
3
4
施工机械小计
总计

## 表10.2.2-27 总承包服务费计价表【装修工程】
【表10.2.2-27】
总承包服务费计价表
工程名称：邻里综合楼装修项目-装修工程 |  | 标段： |  | 第 1 页 共 1 页
序号 | 项目名称 | 项目价值（元） | 服务内容 | 费率(%) | 金额(元)
1 | 发包人单独发包专业工程
1.1 |  | 0
1.2 |  | 0
2 | 发包人提供材料（工程设备）
2.1 |  | 0
2.2 |  | 0
合 计

## 表10.2.2-29 主要工日一览表【装修工程】
【表10.2.2-29】
主要工日一览表
工程名称：邻里综合楼装修项目-装修工程 |  |  | 标段： |  | 第 1 页 共 1 页
序号 | 工日名称（类别） | 单位 | 数量 | 单价（元） | 合价(元) | 备注

## 表10.2.2-30 发包人提供材料和设备一览表【装修工程】
【表10.2.2-30】
发包人提供材料和设备一览表
工程名称：邻里综合楼装修项目-装修工程 |  |  |  | 标段： |  | 第 1 页 共 1 页
序号 | 材料(设备)名称、规格、型号 | 单位 | 数量 | 单价(元) | 交货方式 | 送达地点 | 备注

## 表10.2.2-31 主要材料和工程设备一览表【装修工程】
【表10.2.2-31】
主要材料和工程设备一览表
工程名称：邻里综合楼装修项目-装修工程 |  |  | 标段： |  | 第 1 页 共 2 页
序号 | 名称、规格、型号 | 单位 | 数量 | 单价（元） | 合价(元) | 备注
1 | 热轧带肋钢筋 HRB400φ6 | t | 0.01836
2 | 热轧带肋钢筋 HRB400φ12 | t | 0.056375
3 | 仿铜不锈钢板 MT-01 | m2 | 19.272
4 | 黑色不锈钢 MT-03 | m2 | 17.71
5 | 合页 | 副 | 81.81
6 | 普通硅酸盐水泥 PO 42.5综合 | kg | 3141.689146
7 | 白色硅酸盐水泥 425#、二级白度 | kg | 141.255
8 | 黄砂 净砂 | t | 0.084723
9 | 蒸压砂加气混凝土砌块 B06 A5.0 | m3 | 29.5974
10 | 干混地面砂浆 DS M15.0 | kg | 94700.7542
11 | 干混地面砂浆 DS M20.0 | kg | 18941.3031
12 | 干混抹灰砂浆 DP M15.0 | kg | 20641.62045
13 | 胶合板 δ3 | m2 | 32.508
14 | 胶合板 δ9 | m2 | 28.9468
15 | 阻燃板 18厚 | m2 | 67.8615
16 | 18mm阻燃板 | m2 | 16.905
17 | 12mm阻燃板 | m2 | 18.396
18 | WF-01 实木复合地板 15mm厚 | m2 | 937.0935
19 | ST-01 仿石材人造石 | m2 | 9.0168
20 | 纸面石膏板 1200×2400×9.5 | m2 | 4144.1207
21 | 防水石膏板 1200×2400×9.5 | m2 | 275.8032
22 | A级铝扣板 600×600×0.8mm厚 | m2 | 90.09
23 | A级透光软膜 | m2 | 67.137
24 | 轻型龙骨 U50 | m2 | 2399.7558
25 | 成品实木复合门（业主选样） | m2 | 106.392
26 | 成品实木复合门（业主选样） | m2 | 8.64
27 | SK-01 成品黑钛不锈钢踢脚 2.0厚 40mm高 | m | 1116.0135
28 | MT-01 仿铜不锈钢收边 | m | 200.764
29 | 无机涂料 | kg | 1718.508846
30 | 白色无机涂料 | kg | 1406.051718
31 | 白色防水无机涂料 | kg | 69.0539
32 | 石油沥青油毡 350g | m2 | 32.508
33 | 金属网格布 | m2 | 381.99
【表10.2.2-31】
主要材料和工程设备一览表
工程名称：邻里综合楼装修项目-装修工程 |  |  | 标段： |  | 第 2 页 共 2 页
序号 | 名称、规格、型号 | 单位 | 数量 | 单价（元） | 合价(元) | 备注
34 | 成品石膏板检修口 | 个 | 54.54
35 | 电 | kW·h | 18.7427
36 | 电 | kW·h | 337.8566
37 | 水 | m3 | 80.4652
38 | 非泵送商品混凝土 C25 | m3 | 0.6969

## 表10.2.2-32 主要机械台班一览表【装修工程】
【表10.2.2-32】
主要机械台班一览表
工程名称：邻里综合楼装修项目-装修工程 |  |  | 标段： |  | 第 1 页 共 1 页
序号 | 机械名称、规格、型号 | 单位 | 数量 | 单价（元） | 合价(元) | 备注
1 | 汽油(机械) | kg | 53.0905
2 | 柴油(机械) | kg | 111.7124
3 | 电(机械) | kW·h | 794.598

## 表10.2.2-13 单位工程招标控制价费用表【安装工程】
【表10.2.2-13】
单位工程招标控制价费用表
工程名称：邻里综合楼装修项目-安装工程 |  | 标段： | 第 1 页 共 1 页
序号 | 名称 | 计算公式 | 金额（元） | 备注
1 | 分部分项工程费 | ∑（分部分项工程数量×综合单价） |  | 见表 10.2.2-16
1.1 | 其中：人工费+机械费 | ∑分部分项（人工费+机械费）
2 | 措施项目费
2.1 | 施工技术措施项目 | ∑（技术措施工程数量×综合单价） |  | 见表 10.2.2-16
2.1.1 | 其中：人工费+机械费 | ∑技措项目（人工费+机械费）
2.2 | 施工组织措施项目 | 按实际发生项之和进行计算 |  | 见表 10.2.2-20
2.2.1 | 其中：安全文明施工基本费 |  |  | 见表 10.2.2-20
3 | 其他项目费
3.1 | 暂列金额 | 3.1.1+3.1.2+3.1.3 |  | 见表 10.2.2-21
3.1.1 | 标化工地增加费 | 按招标文件规定额度列计 |  | 见表 10.2.2-22
3.1.2 | 优质工程增加费 | 按招标文件规定额度列计 |  | 见表 10.2.2-22
3.1.3 | 其他暂列金额 | 按招标文件规定额度列计 |  | 见表 10.2.2-22
3.2 | 暂估价 | 3.2.1+3.2.2+3.2.3 |  | 见表 10.2.2-21
3.2.1 | 材料（工程设备）暂估价 | 按招标文件规定额度列计(或计入综合单价) |  | 见表 10.2.2-23
3.2.2 | 专业工程暂估价 | 按招标文件规定额度列计 |  | 见表 10.2.2-24
3.2.3 | 专项技术措施暂估价 | 按招标文件规定额度列计 |  | 见表 10.2.2-25
3.3 | 计日工 | ∑计日工（暂估数量×综合单价） |  | 见表 10.2.2-21
3.4 | 施工总承包服务费 | 3.4.1+3.4.2 |  | 见表 10.2.2-21
3.4.1 | 专业发包工程管理费 | ∑专业发包工程（暂估金额×费率） |  | 见表 10.2.2-27
3.4.2 | 甲供材料设备管理费 | 甲供材料暂估金额×费率+甲供设备暂估金额 |  | 见表 10.2.2-27
4 | 规费 | 计算基数×费率
5 | 增值税 | 计算基数×费率
6 | 下浮 | 计算基数×费率
招标控制价合计 |  | 1+2+3+4+5-6

## 表10.2.2-16 分部分项工程清单与计价表【安装工程】
【表10.2.2-16】
分部分项工程清单与计价表
工程名称：邻里综合楼装修项目-安装工程 |  |  | 标段： |  |  |  |  | 第 1 页 共 26 页
序号 | 项目编码 | 项目名称 | 项目特征 | 计量单位 | 工程量 | 金额（元） |  |  |  |  | 备注
[6 empty] | 综合单价 | 合价 | 其中
[8 empty] | 人工费 | 机械费 | 暂估价
电气系统
1 | 030404017001 | 配电箱 | 1、名称：配电箱APCF1 2、规格：详设计 3、安装方式：详设计 4、含箱体接地，箱内元器件详见设计 | 台 | 1
2 | 030404017002 | 配电箱 | 1、名称：配电箱WDAPK1 2、规格：详设计 3、安装方式：详设计 4、含箱体接地，箱内元器件详见设计 | 台 | 1
3 | 030404017003 | 配电箱 | 1、名称：配电箱1ALG1 2、规格：详设计 3、安装方式：详设计 4、含箱体接地，箱内部分回路增加调整 | 台 | 1
4 | 030404034001 | 照明开关 | 1.名 称：单联单控开关 2.规 格：250V/10A 3.安装方式：底边距地1.3m | 个 | 2
5 | 030404034002 | 照明开关 | 1.名 称：防水型单联单控开关 2.规 格：250V/10A 3.安装方式：底边距地1.3m | 个 | 1
本页小计
【表10.2.2-16】
分部分项工程清单与计价表
工程名称：邻里综合楼装修项目-安装工程 |  |  | 标段： |  |  |  |  | 第 2 页 共 26 页
序号 | 项目编码 | 项目名称 | 项目特征 | 计量单位 | 工程量 | 金额（元） |  |  |  |  | 备注
[6 empty] | 综合单价 | 合价 | 其中
[8 empty] | 人工费 | 机械费 | 暂估价
6 | 030404034003 | 照明开关 | 1.名 称：双联单控开关 2.规 格：250V/10A 3.安装方式：底边距地1.3m | 个 | 32
7 | 030404034004 | 照明开关 | 1.名 称：三联单控开关 2.规 格：250V/10A 3.安装方式：底边距地1.3m | 个 | 17
8 | 030404034005 | 照明开关 | 1.名 称：四联单控开关 2.规 格：250V/10A 3.安装方式：底边距地1.3m | 个 | 1
9 | 030404035001 | 插座 | 1.名 称：安全型单相五极插座 2.规 格：250V/10A 3.安装方式：底边距地0.3m | 个 | 128
10 | 030404035002 | 插座 | 1.名 称：三眼防水插座 2.规 格：250V/25A 3.安装方式：距地1.5m暗装 IP54 | 个 | 4
本页小计
【表10.2.2-16】
分部分项工程清单与计价表
工程名称：邻里综合楼装修项目-安装工程 |  |  | 标段： |  |  |  |  | 第 3 页 共 26 页
序号 | 项目编码 | 项目名称 | 项目特征 | 计量单位 | 工程量 | 金额（元） |  |  |  |  | 备注
[6 empty] | 综合单价 | 合价 | 其中
[8 empty] | 人工费 | 机械费 | 暂估价
11 | 030404035003 | 插座 | 1.名 称：单相安全防水型五极地插 2.规 格：250V/10A 3.安装方式：埋地安装 IP67 | 个 | 74
12 | 030404035004 | 插座 | 1.名 称：卫生间插座 2.规 格：250V/20A 3.安装方式：距地1.5m暗装 IP54 | 个 | 8
13 | 030404035005 | 插座 | 1.名 称：防溅型插座 2.规 格：250V/20A 3.安装方式：距地1.5m暗装 IP54 | 个 | 1
14 | 030904003001 | 按钮 | 1.名称：报警按钮 | 个 | 4
15 | 030904005001 | 声光报警器 | 1.名称：声光报警器 2.安装方式：距地2.3米安装,自带变压器220V/24V,变压器设备就近安装 | 个 | 1
本页小计
【表10.2.2-16】
分部分项工程清单与计价表
工程名称：邻里综合楼装修项目-安装工程 |  |  | 标段： |  |  |  |  | 第 4 页 共 26 页
序号 | 项目编码 | 项目名称 | 项目特征 | 计量单位 | 工程量 | 金额（元） |  |  |  |  | 备注
[6 empty] | 综合单价 | 合价 | 其中
[8 empty] | 人工费 | 机械费 | 暂估价
16 | 030408001001 | 电力电缆 | 1.名称：铜芯电力电缆 2.型号、规格：WDZN-YCW-2*6 3.敷设方式、部位：管内或桥架内敷设，敷设方式综合考虑 4.电压等级（KV）;1KV以下 5.线缆选用不低于燃烧性能B1级、产烟毒性t0级、燃烧滴落物/微粒等级d0级的线缆 | m | 1134.02
17 | 030408001002 | 电力电缆 | 1.名称：铜芯电力电缆 2.型号、规格：WDZ-YJY-4*2.5 3.敷设方式、部位：管内或桥架内敷设，敷设方式综合考虑 4.电压等级（KV）;1KV以下 5.线缆选用不低于燃烧性能B1级、产烟毒性t0级、燃烧滴落物/微粒等级d0级的线缆 | m | 8.73
本页小计
【表10.2.2-16】
分部分项工程清单与计价表
工程名称：邻里综合楼装修项目-安装工程 |  |  | 标段： |  |  |  |  | 第 5 页 共 26 页
序号 | 项目编码 | 项目名称 | 项目特征 | 计量单位 | 工程量 | 金额（元） |  |  |  |  | 备注
[6 empty] | 综合单价 | 合价 | 其中
[8 empty] | 人工费 | 机械费 | 暂估价
18 | 030408001003 | 电力电缆 | 1.名称：铜芯电力电缆 2.型号、规格：WDZ-YJY-5x2.5 3.敷设方式、部位：管内或桥架内敷设，敷设方式综合考虑 4.电压等级（KV）;1KV以下 5.线缆选用不低于燃烧性能B1级、产烟毒性t0级、燃烧滴落物/微粒等级d0级的线缆 | m | 76.86
19 | 030408001004 | 电力电缆 | 1.名称：铜芯电力电缆 2.型号、规格：WDZ-YJY-5x16 3.敷设方式、部位：管内或桥架内敷设，敷设方式综合考虑 4.电压等级（KV）;1KV以下 5.线缆选用不低于燃烧性能B1级、产烟毒性t0级、燃烧滴落物/微粒等级d0级的线缆 | m | 19.43
本页小计
【表10.2.2-16】
分部分项工程清单与计价表
工程名称：邻里综合楼装修项目-安装工程 |  |  | 标段： |  |  |  |  | 第 6 页 共 26 页
序号 | 项目编码 | 项目名称 | 项目特征 | 计量单位 | 工程量 | 金额（元） |  |  |  |  | 备注
[6 empty] | 综合单价 | 合价 | 其中
[8 empty] | 人工费 | 机械费 | 暂估价
20 | 030408001005 | 电力电缆 | 1.名称：铜芯电力电缆 2.型号、规格：WDZ-YJY-4*25+1*16 3.敷设方式、部位：管内或桥架内敷设，敷设方式综合考虑 4.电压等级（KV）;1KV以下 5.线缆选用不低于燃烧性能B1级、产烟毒性t0级、燃烧滴落物/微粒等级d0级的线缆 | m | 12.08
21 | 030408001006 | 电力电缆 | 1.名称：铜芯电力电缆 2.型号、规格：WDZ-YJY-4*240 3.敷设方式、部位：管内或桥架内敷设，敷设方式综合考虑 4.电压等级（KV）;1KV以下 5.线缆选用不低于燃烧性能B1级、产烟毒性t0级、燃烧滴落物/微粒等级d0级的线缆 | m | 112
22 | 030408006001 | 电力电缆头 | 1.名称：电缆终端头制安 2.型号、规格;截面16mm2 | 个 | 2
本页小计
【表10.2.2-16】
分部分项工程清单与计价表
工程名称：邻里综合楼装修项目-安装工程 |  |  | 标段： |  |  |  |  | 第 7 页 共 26 页
序号 | 项目编码 | 项目名称 | 项目特征 | 计量单位 | 工程量 | 金额（元） |  |  |  |  | 备注
[6 empty] | 综合单价 | 合价 | 其中
[8 empty] | 人工费 | 机械费 | 暂估价
23 | 030408006002 | 电力电缆头 | 1.名称：电缆终端头制安 2.型号、规格;截面25mm2 | 个 | 6
24 | 030408006003 | 电力电缆头 | 1.名称：电缆终端头制安 2.型号、规格;截面240mm2 | 个 | 4
25 | 030409008001 | 等电位端子箱、 测试板 | 1、名称;局部等电位端子箱 2、安装方式;嵌墙暗装,底距地0.3m 3、其他;含箱内跨接 | 台 | 2
26 | 030411001001 | 配管 | 1、名称：热镀锌焊接钢管 2、规格：SC20 3、配置形式：砖、混凝土结构暗配 4、其他;钢管接地 5、含墙地面抛沟槽及沟槽恢复等 | m | 2749.7
27 | 030411001002 | 配管 | 1、名称：热镀锌焊接钢管 2、规格：SC25 3、配置形式：砖、混凝土结构暗配 4、其他;钢管接地 5、含墙地面抛沟槽及沟槽恢复等 | m | 1296.27
本页小计
【表10.2.2-16】
分部分项工程清单与计价表
工程名称：邻里综合楼装修项目-安装工程 |  |  | 标段： |  |  |  |  | 第 8 页 共 26 页
序号 | 项目编码 | 项目名称 | 项目特征 | 计量单位 | 工程量 | 金额（元） |  |  |  |  | 备注
[6 empty] | 综合单价 | 合价 | 其中
[8 empty] | 人工费 | 机械费 | 暂估价
28 | 030411001003 | 配管 | 1、名称：热镀锌焊接钢管 2、规格：SC50 3、配置形式：砖、混凝土结构暗配 4、其他;钢管接地 | m | 4.55
29 | 030411001004 | 配管 | 1、名称：热镀锌焊接钢管 2、规格：SC65 3、配置形式：砖、混凝土结构暗配 4、其他;钢管接地 | m | 2.04
30 | 030411004001 | 配线 | 1、名称;管内穿线 2、型号、规格;WDZ-BYJ-2.5 3、线缆选用不低于燃烧性能B1级、产烟毒性t0级、燃烧滴落物/微粒等级d0级的线缆 | m | 5931.87
31 | 030411004002 | 配线 | 1、名称;管内穿线 2、型号、规格;WDZ-BYJR-2.5 3、线缆选用不低于燃烧性能B1级、产烟毒性t0级、燃烧滴落物/微粒等级d0级的线缆 | m | 2037.63
本页小计
【表10.2.2-16】
分部分项工程清单与计价表
工程名称：邻里综合楼装修项目-安装工程 |  |  | 标段： |  |  |  |  | 第 9 页 共 26 页
序号 | 项目编码 | 项目名称 | 项目特征 | 计量单位 | 工程量 | 金额（元） |  |  |  |  | 备注
[6 empty] | 综合单价 | 合价 | 其中
[8 empty] | 人工费 | 机械费 | 暂估价
32 | 030411004003 | 配线 | 1、名称;管内穿线 2、型号、规格;WDZ-BYJ-4 3、线缆选用不低于燃烧性能B1级、产烟毒性t0级、燃烧滴落物/微粒等级d0级的线缆 | m | 298.92
33 | 030411004004 | 配线 | 1、名称;管内穿线 2、型号、规格;WDZ-BYJR-4 3、线缆选用不低于燃烧性能B1级、产烟毒性t0级、燃烧滴落物/微粒等级d0级的线缆 | m | 149.46
34 | 030411004005 | 配线 | 1.名称：管内穿线 2.型号、规格：WDZ-RYJ-4*1.5 3、线缆选用不低于燃烧性能B1级、产烟毒性t0级、燃烧滴落物/微粒等级d0级的线缆 | m | 21.81
本页小计
【表10.2.2-16】
分部分项工程清单与计价表
工程名称：邻里综合楼装修项目-安装工程 |  |  | 标段： |  |  |  |  | 第 10 页 共 26 页
序号 | 项目编码 | 项目名称 | 项目特征 | 计量单位 | 工程量 | 金额（元） |  |  |  |  | 备注
[6 empty] | 综合单价 | 合价 | 其中
[8 empty] | 人工费 | 机械费 | 暂估价
35 | 030411004006 | 配线 | 1、名称;线槽内穿线 2、型号、规格;WDZ-BYJ-2.5 3、线缆选用不低于燃烧性能B1级、产烟毒性t0级、燃烧滴落物/微粒等级d0级的线缆 | m | 1904.32
36 | 030411004007 | 配线 | 1、名称;线槽内穿线 2、型号、规格;WDZ-BYJR-2.5 3、线缆选用不低于燃烧性能B1级、产烟毒性t0级、燃烧滴落物/微粒等级d0级的线缆 | m | 952.16
37 | 030411004008 | 配线 | 1、名称;线槽内穿线 2、型号、规格;WDZ-BYJ-4 3、线缆选用不低于燃烧性能B1级、产烟毒性t0级、燃烧滴落物/微粒等级d0级的线缆 | m | 401.48
本页小计
【表10.2.2-16】
分部分项工程清单与计价表
工程名称：邻里综合楼装修项目-安装工程 |  |  | 标段： |  |  |  |  | 第 11 页 共 26 页
序号 | 项目编码 | 项目名称 | 项目特征 | 计量单位 | 工程量 | 金额（元） |  |  |  |  | 备注
[6 empty] | 综合单价 | 合价 | 其中
[8 empty] | 人工费 | 机械费 | 暂估价
38 | 030411004009 | 配线 | 1、名称;线槽内穿线 2、型号、规格;WDZ-BYJR-4 3、线缆选用不低于燃烧性能B1级、产烟毒性t0级、燃烧滴落物/微粒等级d0级的线缆 | m | 200.74
39 | 030411004010 | 配线 | 1.名称：线槽内穿线 2.型号、规格：WDZ-RYJ-4*1.5 3、线缆选用不低于燃烧性能B1级、产烟毒性t0级、燃烧滴落物/微粒等级d0级的线缆 | m | 20.74
40 | 030411006001 | 接线盒 | 1.名称:钢制开关、插座盒 2.规格:86H50 3.安装形式:暗装 | 个 | 268
41 | 030411006002 | 接线盒 | 1.名称:钢制灯头盒 2.规格:86H50 3.安装形式:暗装 | 个 | 475
42 | 030412001001 | 普通灯具 | 1.名称：φ300吸顶灯 2.规格：45W 4000K 3.安装方式：详设计 | 套 | 7
本页小计
【表10.2.2-16】
分部分项工程清单与计价表
工程名称：邻里综合楼装修项目-安装工程 |  |  | 标段： |  |  |  |  | 第 12 页 共 26 页
序号 | 项目编码 | 项目名称 | 项目特征 | 计量单位 | 工程量 | 金额（元） |  |  |  |  | 备注
[6 empty] | 综合单价 | 合价 | 其中
[8 empty] | 人工费 | 机械费 | 暂估价
43 | 030412004001 | 装饰灯 | 1.名称：消防应急照明灯具 2.规格：6W 光通量≥400lm A型 DC24V 应急照明、巡检、开灯、灭灯 3.安装方式：距地2.3米壁装 | 套 | 21
44 | 030412004002 | 装饰灯 | 1.名称：消防应急照明灯具 2.规格：6W 光通量≥400lm A型 DC24V 应急照明、巡检、开灯、灭灯 3.安装方式：室外距地2.3米壁装 IP67 | 套 | 4
45 | 030412004003 | 装饰灯 | 1.名称：安全出口标志灯,持续型灯具 2.规格：1W A型 DC24V 巡检、常亮、频闪 3.安装方式：门框上方0.1m壁挂 | 套 | 4
46 | 030412004004 | 装饰灯 | 1.名称：方向标志灯(单向不可调),持续型灯具 2.规格：1W A型 DC24V 巡检、常亮、频闪 3.安装方式：距地0.5米壁装 | 套 | 45
本页小计
【表10.2.2-16】
分部分项工程清单与计价表
工程名称：邻里综合楼装修项目-安装工程 |  |  | 标段： |  |  |  |  | 第 13 页 共 26 页
序号 | 项目编码 | 项目名称 | 项目特征 | 计量单位 | 工程量 | 金额（元） |  |  |  |  | 备注
[6 empty] | 综合单价 | 合价 | 其中
[8 empty] | 人工费 | 机械费 | 暂估价
47 | 030412004005 | 装饰灯 | 1.名称：疏散出口标志灯,持续型灯具 2.规格：1W A型 DC24V 巡检、常亮、频闪 3.安装方式：门框上方0.1m壁挂 | 套 | 4
48 | 030412004006 | 装饰灯 | 1.名称：楼层标志灯,持续型灯具 2.规格：1W A型 DC24V 巡检、常亮 3.安装方式：距地2.3米壁装 | 套 | 8
49 | 030412004007 | 装饰灯 | 1.名称：多信息复合标志灯,持续型灯具 2.规格：1W A型 DC24V 巡检、常亮、频闪 3.安装方式：距地0.5米壁装、吊装与出口灯同高 | 套 | 2
50 | 030412004008 | 装饰灯 | 1.名称：天花内嵌筒灯 2.规格：12W 4000K 3.安装方式：内嵌 | 套 | 233
51 | 030412004009 | 装饰灯 | 1.名称：天花内嵌防雾射灯 2.规格：12W 4000K 3.安装方式：内嵌 | 套 | 68
本页小计
【表10.2.2-16】
分部分项工程清单与计价表
工程名称：邻里综合楼装修项目-安装工程 |  |  | 标段： |  |  |  |  | 第 14 页 共 26 页
序号 | 项目编码 | 项目名称 | 项目特征 | 计量单位 | 工程量 | 金额（元） |  |  |  |  | 备注
[6 empty] | 综合单价 | 合价 | 其中
[8 empty] | 人工费 | 机械费 | 暂估价
52 | 030412004010 | 装饰灯 | 1.名称：天花内嵌射灯 2.规格：12W 4000K 3.安装方式：内嵌 | 套 | 8
53 | 030412004011 | 装饰灯 | 1.名称：磁吸轨道灯 2.规格：12W 4000K 3.安装方式：详设计 | 套 | 12
54 | 030412005001 | 荧光灯 | 1.名称：300*1200胶片灯 2.规格：40W 4000K 3.安装方式：详设计 | 套 | 69
55 | 030412005002 | 荧光灯 | 1.名称：1200*1200胶片灯 2.规格：36W 4000K 3.安装方式：详设计 | 套 | 2
56 | 030414002001 | 送配电装置系统 | 1.名称：送配电装置系统调试 1kV以下交流供电(综 合) | 系统 | 1
57 | 03B001 | 桥架揭盖板 | 1.名称：桥架揭盖板 | m | 438.46
58 | 030414006001 | 事故照明切换装置 | 1.名称：应急照明事故切换调试 | 系统 | 1
59 | 03B001 | 灯带 | 1.名称：LED灯带 2.规格：12W/m 4000K | m | 236.4
本页小计
【表10.2.2-16】
分部分项工程清单与计价表
工程名称：邻里综合楼装修项目-安装工程 |  |  | 标段： |  |  |  |  | 第 15 页 共 26 页
序号 | 项目编码 | 项目名称 | 项目特征 | 计量单位 | 工程量 | 金额（元） |  |  |  |  | 备注
[6 empty] | 综合单价 | 合价 | 其中
[8 empty] | 人工费 | 机械费 | 暂估价
60 | 03B002 | A级透光软膜内光源 | 1.名称：A级透光软膜内光源 2.规格：12W/m 4000K 3.安装方式：结合吊顶安装 | m | 50.1
给排水系统
61 | 031001006001 | 塑料管 | 1.安装部位：室内 2.介质：给水 3.规格、压力等级：S4系列 PP-R DN50 4.连接形式：热熔连接 5.压力试验及吹、洗、消毒设计要求：详设计 | m | 29.14
62 | 031001006002 | 塑料管 | 1.安装部位：室内 2.介质：给水 3.规格、压力等级：S4系列 PP-R DN40 4.连接形式：热熔连接 5.压力试验及吹、洗、消毒设计要求：详设计 | m | 47.11
本页小计
【表10.2.2-16】
分部分项工程清单与计价表
工程名称：邻里综合楼装修项目-安装工程 |  |  | 标段： |  |  |  |  | 第 16 页 共 26 页
序号 | 项目编码 | 项目名称 | 项目特征 | 计量单位 | 工程量 | 金额（元） |  |  |  |  | 备注
[6 empty] | 综合单价 | 合价 | 其中
[8 empty] | 人工费 | 机械费 | 暂估价
63 | 031001006003 | 塑料管 | 1.安装部位：室内 2.介质：给水 3.规格、压力等级：S4系列 PP-R DN32 4.连接形式：热熔连接 5.压力试验及吹、洗、消毒设计要求：详设计 | m | 18.14
64 | 031001006004 | 塑料管 | 1.安装部位：室内 2.介质：给水 3.规格、压力等级：S4系列 PP-R DN25 4.连接形式：热熔连接 5.压力试验及吹、洗、消毒设计要求：详设计 | m | 23.92
65 | 031001006005 | 塑料管 | 1.安装部位：室内 2.介质：给水 3.规格、压力等级：S4系列 PP-R DN20 4.连接形式：热熔连接 5.压力试验及吹、洗、消毒设计要求：详设计 | m | 49.96
本页小计
【表10.2.2-16】
分部分项工程清单与计价表
工程名称：邻里综合楼装修项目-安装工程 |  |  | 标段： |  |  |  |  | 第 17 页 共 26 页
序号 | 项目编码 | 项目名称 | 项目特征 | 计量单位 | 工程量 | 金额（元） |  |  |  |  | 备注
[6 empty] | 综合单价 | 合价 | 其中
[8 empty] | 人工费 | 机械费 | 暂估价
66 | 031001006006 | 塑料管 | 1.安装部位：室内 2.介质：排水 3.材质、规格：UPVC管 DN100 4.连接形式：承插粘接 5.阻火圈设计要求：详设计 6.压力试验及吹、洗设计要求：详设计 | m | 90.89
67 | 031001006007 | 塑料管 | 1.安装部位：室内 2.介质：排水 3.材质、规格：UPVC管 DN75 4.连接形式：承插粘接 5.阻火圈设计要求：详设计 6.压力试验及吹、洗设计要求：详设计 | m | 48.15
本页小计
【表10.2.2-16】
分部分项工程清单与计价表
工程名称：邻里综合楼装修项目-安装工程 |  |  | 标段： |  |  |  |  | 第 18 页 共 26 页
序号 | 项目编码 | 项目名称 | 项目特征 | 计量单位 | 工程量 | 金额（元） |  |  |  |  | 备注
[6 empty] | 综合单价 | 合价 | 其中
[8 empty] | 人工费 | 机械费 | 暂估价
68 | 031001006008 | 塑料管 | 1.安装部位：室内 2.介质：排水 3.材质、规格：UPVC管 DN50 4.连接形式：承插粘接 5.阻火圈设计要求：详设计 6.压力试验及吹、洗设计要求：详设计 | m | 33.53
69 | 031004003001 | 洗脸盆 | 1.名称：台下式洗脸盆 2.附件名称、数量：含感应龙头、角阀、金属软管、排水附件等 | 组 | 16
70 | 031004003002 | 洗脸盆 | 1.名称：无障碍洗脸盆 2.附件名称、数量：含感应龙头、角阀、金属软管、排水附件等 | 组 | 4
71 | 031004006001 | 大便器 | 1.名称：坐式大便器 2.附件名称、数量：含水箱、角阀、金属软管、排水附件等 | 组 | 4
72 | 031004006002 | 大便器 | 1.名称：蹲式大便器 2.附件名称、数量：含大便器脚踏阀、金属软管、排水附件等 | 组 | 24
本页小计
【表10.2.2-16】
分部分项工程清单与计价表
工程名称：邻里综合楼装修项目-安装工程 |  |  | 标段： |  |  |  |  | 第 19 页 共 26 页
序号 | 项目编码 | 项目名称 | 项目特征 | 计量单位 | 工程量 | 金额（元） |  |  |  |  | 备注
[6 empty] | 综合单价 | 合价 | 其中
[8 empty] | 人工费 | 机械费 | 暂估价
73 | 031004007001 | 小便器 | 1.名称：感应式小便器(自带水封) 2.附件名称、数量：含埋入式感应控制器、金属软管、排水附件等 | 组 | 12
74 | 031004014001 | 给、排水附(配)件 | 1.名称：直通式地漏 2.型号、规格：DN50 | 个 | 16
75 | 03B001 | 卫生间暗敷管道人工 | 1.名称:卫生间暗敷管道补人工 2.具体详见图纸 | 间 | 4
综合布线系统
76 | 030404035006 | 插座 | 1.名称：电源插座 | 个 | 4
77 | 030411001005 | 配管 | 1、名称：套接紧定式钢管 2、规格：JDG25 3、配置形式：砖、混凝土结构暗配 5、含刨沟槽、及沟槽恢复 | m | 525.91
本页小计
【表10.2.2-16】
分部分项工程清单与计价表
工程名称：邻里综合楼装修项目-安装工程 |  |  | 标段： |  |  |  |  | 第 20 页 共 26 页
序号 | 项目编码 | 项目名称 | 项目特征 | 计量单位 | 工程量 | 金额（元） |  |  |  |  | 备注
[6 empty] | 综合单价 | 合价 | 其中
[8 empty] | 人工费 | 机械费 | 暂估价
78 | 030501009001 | 路由器 | 1.名称：无线AP 2.参数：1800M双频吸顶AP,1000Mbps网口上联,内置天线,支持2.4 GHz/5 GHz双频通信,支持IEEE 802.11ax、IEEE 802.11acwave2、wave1、802.11a/b/g/n 协议,整机最大接入速率1775 Mbps。支持AP与路由两种工作模式。支持PoE供电和本地供电甘PoE供电设备和DC适配器 | 套 | 12
79 | 030501012001 | 交换机 | 1.名称：8口poe交换机 2.参数：支持8个百兆POE接入电口,一个千兆上行光口; | 台 | 4
80 | 030501012002 | 交换机 | 1.名称：24口接入交换机 2.参数：24个10/100/1000BASE-T电口+2个千兆SFP光口;包转发率≥108Mbps,交换容量≥336Gbps; | 台 | 4
本页小计
【表10.2.2-16】
分部分项工程清单与计价表
工程名称：邻里综合楼装修项目-安装工程 |  |  | 标段： |  |  |  |  | 第 21 页 共 26 页
序号 | 项目编码 | 项目名称 | 项目特征 | 计量单位 | 工程量 | 金额（元） |  |  |  |  | 备注
[6 empty] | 综合单价 | 合价 | 其中
[8 empty] | 人工费 | 机械费 | 暂估价
81 | 030501012003 | 交换机 | 1.名称：24口核心交换机 2.参数：三层全管理交换机,24个10/100/1000BASE-T以太网端口,4个千兆SFP光口;包转发率≥126Mbps,交换容量≥336Gbps; | 台 | 4
82 | 030502005001 | 双绞线缆 | 1.名 称：六类4对非屏蔽双绞线 2.规 格：六类实芯裸铜导体;每芯带有色条区别;护套印有电缆编码; 3.线缆对数：4对 4.敷设方式：管内 | m | 1040.18
83 | 030502005002 | 双绞线缆 | 1.名 称：六类4对非屏蔽双绞线 2.规 格：六类实芯裸铜导体;每芯带有色条区别;护套印有电缆编码; 3.线缆对数：4对 4.敷设方式：线槽内 | m | 2699.4
84 | 030502006001 | 大对数电缆 | 1.名称：25对大对数电缆 | m | 100
85 | 030502007001 | 光缆 | 1.名称：12芯单模OS2零水峰光缆,中心束管阻,PVC外护套,非钢铠装 | m | 100
本页小计
【表10.2.2-16】
分部分项工程清单与计价表
工程名称：邻里综合楼装修项目-安装工程 |  |  | 标段： |  |  |  |  | 第 22 页 共 26 页
序号 | 项目编码 | 项目名称 | 项目特征 | 计量单位 | 工程量 | 金额（元） |  |  |  |  | 备注
[6 empty] | 综合单价 | 合价 | 其中
[8 empty] | 人工费 | 机械费 | 暂估价
86 | 030502009001 | 跳线 | 1.名称：数据跳线 2.参数：六类原装跳线(2米\3米\5米可选) | 条 | 32
87 | 030502009002 | 跳线 | 1.名称：光纤跳线 | 条 | 4
88 | 030502010001 | 配线架 | 1.名称：24口配线架 2.参数：24口RJ45模块式配线架,后面带背面理线器,含24个六类非屏蔽模块。 | 个 | 4
89 | 030502010002 | 配线架 | 1.名称：光纤ODF架 2.参数：机房用ODF架:抽屉式,一盘安装LC12芯的光纤适配器面板,含盘纤盒,满配光纤耦合器;要求用集束尾纤; | 个 | 4
90 | 030502011001 | 跳线架 | 1.名称：语言配线架 2.规格：100对110语言配线架 | 个 | 4
91 | 030502012001 | 信息插座 | 1.名称：双口防尘面板（含面板、底盒、模块等） 2.参数：86型双口平面面板,可安装超五类、六类; | 个 | 52
本页小计
【表10.2.2-16】
分部分项工程清单与计价表
工程名称：邻里综合楼装修项目-安装工程 |  |  | 标段： |  |  |  |  | 第 23 页 共 26 页
序号 | 项目编码 | 项目名称 | 项目特征 | 计量单位 | 工程量 | 金额（元） |  |  |  |  | 备注
[6 empty] | 综合单价 | 合价 | 其中
[8 empty] | 人工费 | 机械费 | 暂估价
92 | 030502012002 | 信息插座 | 1.名称：单口防尘面板（含面板、底盒、模块等） 2.参数：86型单口平面面板,可安装超五类、六类; | 个 | 3
93 | 030502017001 | 线管理器 | 1.名称：水平理线架 | 个 | 12
94 | 030502019001 | 双绞线缆测试 | 1.名称：双绞线缆测试 | 链路 | 55
视频监控系统
95 | 030404015001 | 控制台 | 1.名称：控制台 2.参数：3联控制台 | 台 | 1
96 | 030411001006 | 配管 | 1、名称：套接紧定式钢管 2、规格：JDG25 3、配置形式：砖、混凝土结构暗配 5、含刨沟槽、及沟槽恢复 | m | 39
97 | 030411004011 | 配线 | 1.名称：管内穿线 2.规格：RYY-2*1.5 | m | 39
98 | 030411004012 | 配线 | 1.名称：线槽内穿线 2.规格：RYY-2*1.5 | m | 355.82
本页小计
【表10.2.2-16】
分部分项工程清单与计价表
工程名称：邻里综合楼装修项目-安装工程 |  |  | 标段： |  |  |  |  | 第 24 页 共 26 页
序号 | 项目编码 | 项目名称 | 项目特征 | 计量单位 | 工程量 | 金额（元） |  |  |  |  | 备注
[6 empty] | 综合单价 | 合价 | 其中
[8 empty] | 人工费 | 机械费 | 暂估价
99 | 030502005003 | 双绞线缆 | 1.名 称：双绞线缆 2.规 格：6类4对非屏蔽双绞线:线规：23AWG，遵从6类标准； 3.线缆对数：4对 4.敷设方式：管内 | m | 39
100 | 030502005004 | 双绞线缆 | 1.名 称：双绞线缆 2.规 格：6类4对非屏蔽双绞线:线规：23AWG，遵从6类标准； 3.线缆对数：4对 4.敷设方式：桥架内 | m | 355.82
101 | 030505011001 | 播控设备安装、调试 | 1.名称：解码器 2.参数：Linux操作系统,运行稳定可靠;1路视音频输入;所有通道支持WD1编码;支持MPEG4、MPEG2、MJPEG其中等多种编码格式;支持视频丢失和移动侦测报警; | 台 | 1
本页小计
【表10.2.2-16】
分部分项工程清单与计价表
工程名称：邻里综合楼装修项目-安装工程 |  |  | 标段： |  |  |  |  | 第 25 页 共 26 页
序号 | 项目编码 | 项目名称 | 项目特征 | 计量单位 | 工程量 | 金额（元） |  |  |  |  | 备注
[6 empty] | 综合单价 | 合价 | 其中
[8 empty] | 人工费 | 机械费 | 暂估价
102 | 030507008001 | 监控摄像设备 | 1.名称：高清红外半球摄像机 2.参数：500万1/3”CMOS超宽动态ICR日夜型半球型网络摄像机;最低照度彩色:0.001lx,黑白:0.0001lx; | 台 | 20
103 | 030507009001 | 视频控制设备 | 1.名称：视频管理平台(软件+硬件) 2.参数：配套定制支持500路以上视频接入;支持原有监控点和存储解码设备接入;基本视频监控和联网功能 | 台 | 1
104 | 030507009002 | 视频控制设备 | 1.名称：报警键盘 2.参数：报警键盘,支持遥控器布撤防,网络型 | 台 | 1
105 | 030507009003 | 视频控制设备 | 1.名称：操作键盘 2.参数：采用800*480的触摸式液晶屏,屏幕帮助信息齐全警键盘,支持遥控器布撤防,网络型 | 台 | 1
本页小计
【表10.2.2-16】
分部分项工程清单与计价表
工程名称：邻里综合楼装修项目-安装工程 |  |  | 标段： |  |  |  |  | 第 26 页 共 26 页
序号 | 项目编码 | 项目名称 | 项目特征 | 计量单位 | 工程量 | 金额（元） |  |  |  |  | 备注
[6 empty] | 综合单价 | 合价 | 其中
[8 empty] | 人工费 | 机械费 | 暂估价
106 | 030507013001 | 录像设备 | 1.名称：磁盘存储阵列(视频流直接存储模式) 2.参数：16盘位磁盘阵列;4U机架式16盘位,支持SATA硬盘;1536Mbps接入带宽,2个千兆数据网口(可增扩4个千兆网口或2个万兆网口); | 台 | 4
107 | 030507014001 | 显示设备 | 1.名称：46寸超液晶监示器 2.参数：LCD液晶监视器;尺寸:46英寸;分辨率:1920x1080;对比度:4500:1;亮度:700cd/㎡; 3.含一体化支架 | 台 | 4
108 | 030507017001 | 安全防范分系统调试 | 1.名称：安全防范分系统调试 | 系统 | 1
109 | 03B003 | 企业级4T硬盘 | 1.名称：企业级4T硬盘 2.参数：4TB/128MB(6Gb/秒NCQ)/7200RPM/SATA3 | 块 | 48
消火栓系统
110 | 030901010001 | 室内消火栓 | 1.名称：消火栓箱移位 | 套 | 1
本页小计
合 计

## 表10.2.2-16 施工技术措施项目清单与计价表【安装工
【表10.2.2-16】
施工技术措施项目清单与计价表
工程名称：邻里综合楼装修项目-安装工程 |  |  | 标段： |  |  |  |  | 第 1 页 共 1 页
序号 | 项目编码 | 项目名称 | 项目特征 | 计量单位 | 工程量 | 金额（元） |  |  |  |  | 备注
[6 empty] | 综合单价 | 合价 | 其中
[8 empty] | 人工费 | 机械费 | 暂估价
技术措施
1 | 031301017002 | 脚手架搭拆 | 1.名称：脚手架搭拆费 | 项 | 1
本页小计
合 计

## 表10.2.2-20 施工组织（总价）措施项目清单与计价表_1
【表10.2.2-20】
施工组织（总价）措施项目清单与计价表
工程名称：邻里综合楼装修项目-安装工程 |  | 标段： |  | 第 1 页 共 1 页
序号 | 项目名称 | 计算基础 | 费率(%) | 金额(元) | 备注
1 | 安全文明施工费 | 定额人工费+定额机械费
1.1 | 安全文明施工基本费 | 定额人工费+定额机械费
2 | 提前竣工增加费 | 定额人工费+定额机械费
3 | 二次搬运费 | 定额人工费+定额机械费
4 | 冬雨季施工增加费 | 定额人工费+定额机械费
5 | 行车、行人干扰增加费 | 定额人工费+定额机械费
6 | 其他施工组织措施费 | 按相关规定进行计算
合 计

## 表10.2.2-21 其他项目清单与计价汇总表【安装工程】
【表10.2.2-21】
其他项目清单与计价汇总表
工程名称：邻里综合楼装修项目-安装工程 |  | 标段： | 第 1 页 共 1 页
序号 | 项目名称 | 金额（元） | 备注
1 | 暂列金额 |  | 明细详见表10.2.2-22
1.1 | 标化工地增加费 |  | 明细详见表10.2.2-22
1.2 | 优质工程增加费 |  | 明细详见表10.2.2-22
1.3 | 其他暂列金额 |  | 明细详见表10.2.2-22
2 | 暂估价
2.1 | 材料（工程设备）暂估价（结算价） | - | 明细详见表10.2.2-23
2.2 | 专业工程暂估价（结算价） |  | 明细详见表10.2.2-24
2.3 | 专项技术措施暂估价 |  | 明细详见表10.2.2-25
3 | 计日工 |  | 明细详见表10.2.2-26
4 | 总承包服务费 |  | 明细详见表10.2.2-27
合 计

## 表10.2.2-22 暂列金额明细表【安装工程】
【表10.2.2-22】
暂列金额明细表
工程名称：邻里综合楼装修项目-安装工程 |  | 标段： |  | 第 1 页 共 1 页
序号 | 项目名称 | 计量单位 | 暂定金额(元) | 备注
1 | 标化工地增加费 | 元 |  | 暂定费用
2 | 优质工程增加费 | 元 |  | 暂定费用
3 | 其他暂列金额 | 元
3.1
合 计

## 表10.2.2-23 材料（工程设备）暂估单价表【安装工程】
【表10.2.2-23】
材料（工程设备）暂估单价及调整表
单位(专业)工程名称：邻里综合楼装修项目-安装工程 |  |  |  | 标段： |  |  |  |  | 第 1 页 共 1 页
序号 | 编码 | 材料(工程设备)名称、规格、型号 | 计量单位 | 数量 |  | 暂估（元） |  | 确认(元) |  | 差额±(元) |  | 备注
|  |  |  | 暂估 | 确认 | 单价 | 合价 | 单价 | 合价 | 单价 | 合价
合计

## 表10.2.2-24 专业工程暂估价表【安装工程】
【表10.2.2-24】
专业工程暂估价表
工程名称：邻里综合楼装修项目-安装工程 |  | 标段： |  | 第 1 页 共 1 页
序号 | 工程名称 | 工程内容 | 暂估金额（元） | 备注
1
合 计

## 表10.2.2-25 专项技术措施暂估价表【安装工程】
【表10.2.2-25】
专项技术措施暂估价表
工程名称：邻里综合楼装修项目-安装工程 |  | 标段： |  | 第 1 页 共 1 页
序号 | 工程名称 | 工程内容 | 暂估金额（元） | 备注
1
合 计

## 表10.2.2-26 计日工表【安装工程】
【表10.2.2-26】
计日工表
工程名称：邻里综合楼装修项目-安装工程 |  | 标段： |  |  | 第 1 页 共 1 页
编号 | 项目名称 | 单位 | 暂定数量 | 综合单价(元) | 合价（元）
一 | 人工
1
2
3
4
人工小计
二 | 材料
1
2
3
4
材料小计
三 | 施工机械
1
2
3
4
施工机械小计
总计

## 表10.2.2-27 总承包服务费计价表【安装工程】
【表10.2.2-27】
总承包服务费计价表
工程名称：邻里综合楼装修项目-安装工程 |  | 标段： |  | 第 1 页 共 1 页
序号 | 项目名称 | 项目价值（元） | 服务内容 | 费率(%) | 金额(元)
1 | 发包人单独发包专业工程
1.1 |  | 0
1.2 |  | 0
2 | 发包人提供材料（工程设备）
2.1 |  | 0
2.2 |  | 0
合 计

## 表10.2.2-29 主要工日一览表【安装工程】
【表10.2.2-29】
主要工日一览表
工程名称：邻里综合楼装修项目-安装工程 |  |  | 标段： |  | 第 1 页 共 1 页
序号 | 工日名称（类别） | 单位 | 数量 | 单价（元） | 合价(元) | 备注

## 表10.2.2-30 发包人提供材料和设备一览表【安装工程】
【表10.2.2-30】
发包人提供材料和设备一览表
工程名称：邻里综合楼装修项目-安装工程 |  |  |  | 标段： |  | 第 1 页 共 1 页
序号 | 材料(设备)名称、规格、型号 | 单位 | 数量 | 单价(元) | 交货方式 | 送达地点 | 备注

## 表10.2.2-31 主要材料和工程设备一览表【安装工程】
【表10.2.2-31】
主要材料和工程设备一览表
工程名称：邻里综合楼装修项目-安装工程 |  |  | 标段： |  | 第 1 页 共 3 页
序号 | 名称、规格、型号 | 单位 | 数量 | 单价（元） | 合价(元) | 备注
1 | 大便器脚踏阀 | 个 | 24.24
2 | 角型阀(带铜活) DN15 | 个 | 24.24
3 | 座便器桶盖 | 套 | 4.04
4 | 地漏 DN50 | 个 | 16.16
5 | 防污器 DN32 | 个 | 24.24
6 | 感应龙头 | 个 | 20.2
7 | 连体坐便器进水阀配件 | 套 | 4.04
8 | 小便器冲水连接管 DN15 | 根 | 12.12
9 | 小便器排水附件 | 套 | 12.12
10 | 阻火圈 φ110 | 个 | 16
11 | 热镀锌焊接钢管 DN20 | m | 2832.191
12 | 热镀锌焊接钢管 DN25 | m | 1335.1581
13 | 热镀锌焊接钢管 DN65 | m | 2.1012
14 | PP-R DN20 | m | 50.7594
15 | PP-R DN25 | m | 24.3027
16 | PP-R DN32 | m | 18.4302
17 | PP-R DN40 | m | 47.8638
18 | PP-R DN50 | m | 29.6062
19 | UPVC排水管 DN75 | m | 47.187
20 | UPVC排水管 DN100 | m | 78.1654
21 | 塑料排水管 DN150 | m | 31.8535
22 | 1200*1200胶片灯 36W 4000K | 套 | 2.02
23 | 天花内嵌筒灯 12W 4000K | 套 | 235.33
24 | 天花内嵌防雾射灯 12W 4000K | 套 | 68.68
25 | 安全出口标志灯,持续型灯具 1W A型 DC24V 巡检、常亮、频闪 | 套 | 4.04
26 | 方向标志灯(单向不可调),持续型灯具 1W A型 DC24V 巡检、常亮、频闪 | 套 | 45.45
27 | 楼层标志灯,持续型灯具 1W A型 DC24V 巡检、常亮 | 套 | 8.08
28 | 消防应急照明灯具 6W 光通量≥400lm A型 DC24V 应急照明、巡检、开灯、灭灯 | 套 | 25.25
29 | 疏散出口标志灯,持续型灯具 1W A型 DC24V 巡检、常亮、频闪 | 套 | 4.04
30 | 磁吸轨道灯 12W 4000K | 套 | 12.12
【表10.2.2-31】
主要材料和工程设备一览表
工程名称：邻里综合楼装修项目-安装工程 |  |  | 标段： |  | 第 2 页 共 3 页
序号 | 名称、规格、型号 | 单位 | 数量 | 单价（元） | 合价(元) | 备注
31 | 300*1200胶片灯 40W 4000K | 套 | 69.69
32 | φ300吸顶灯 45W 4000K | 套 | 7.07
33 | 多信息复合标志灯,持续型灯具 1W A型 DC24V 巡检、常亮、频闪 | 套 | 2.02
34 | 天花内嵌射灯 12W 4000K | 套 | 8.08
35 | 三联单控开关 | 只 | 17.34
36 | 单联单控开关 | 只 | 2.04
37 | 双联单控开关 | 只 | 32.64
38 | 四联单控开关 | 只 | 1.02
39 | 防水型单联单控开关 | 只 | 1.02
40 | 三眼防水插座 | 套 | 4.08
41 | 单相安全防水型五极地插 | 套 | 75.48
42 | 卫生间插座 | 套 | 8.16
43 | 安全型单相五极插座 | 套 | 130.56
44 | 电源插座 | 套 | 4.08
45 | 防溅型插座 | 套 | 1.02
46 | 铜芯多股绝缘电线 RYY-2*1.5 | m | 426.4056
47 | 铜芯多股绝缘电线 WDZ-RYJ-4*1.5 | m | 45.954
48 | 铜芯塑料绝缘线 WDZ-BYJ-2.5 | m | 8880.5052
49 | 铜芯塑料绝缘线 WDZ-BYJR-2.5 | m | 3363.4188
50 | 铜芯塑料绝缘线 WDZ-BYJ-4 | m | 750.366
51 | 铜芯塑料绝缘线 WDZ-BYJR-4 | m | 375.183
52 | 双绞线缆 Cat6 | m | 4341.12
53 | 电力电缆 WDZ-YJY-4*2.5 | m | 8.8173
54 | 电力电缆 WDZ-YJY-5x16 | m | 19.6243
55 | 电力电缆 WDZN-YCW-2*6 | m | 1145.3602
56 | 电力电缆 WDZ-YJY-5x2.5 | m | 77.6286
57 | 电力电缆 WDZ-YJY-4*240 | m | 113.12
58 | 电力电缆 WDZ-YJY-4*25+1*16 | m | 12.2008
59 | 12芯光缆 | m | 102
60 | 25大对数电缆 | m | 105
61 | 光纤跳线 | 条 | 4
【表10.2.2-31】
主要材料和工程设备一览表
工程名称：邻里综合楼装修项目-安装工程 |  |  | 标段： |  | 第 3 页 共 3 页
序号 | 名称、规格、型号 | 单位 | 数量 | 单价（元） | 合价(元) | 备注
62 | 数据跳线 | 条 | 32
63 | JDG电线套管(镀锌) DN25 | m | 581.8573
64 | 金属软管 | 根 | 24.24
65 | 开关、插座盒 钢制 | 个 | 273.36
66 | 接线盒 钢制 | 个 | 112.2
67 | 灯头盒 钢制 | 个 | 484.5
68 | 局部等电位端子箱 | 个 | 2
69 | 理线器 | 个 | 12.12
70 | 埋入式感应控制器 | 个 | 12.12
71 | 水 | m3 | 7.1515
72 | 跳线连接器 | 个 | 64.64
73 | 24口接入交换机 | 台 | 4
74 | 24口核心交换机 | 台 | 4
75 | 8口poe交换机 | 台 | 4
76 | 无线AP（吸顶） | 台 | 12
77 | 磁盘存储阵列(视频流直接存储模式) 16盘位磁盘阵列 | 台 | 4
78 | 高清红外半球摄像机 500万1/3”CMOS超宽动态ICR日夜型半球型网络摄像机 | 台 | 20
79 | 终端盒面板 | 个 | 111.1
80 | 配电箱WDAPK1 | 台 | 1
81 | 配电箱1ALG1 | 台 | 1

## 表10.2.2-32 主要机械台班一览表【安装工程】
【表10.2.2-32】
主要机械台班一览表
工程名称：邻里综合楼装修项目-安装工程 |  |  | 标段： |  | 第 1 页 共 1 页
序号 | 机械名称、规格、型号 | 单位 | 数量 | 单价（元） | 合价(元) | 备注