## 表10.2.2-16 分部分项工程清单与计价表【房屋建筑与
【表10.2.2-16】
分部分项工程清单与计价表
工程名称：单项工程-房屋建筑与装饰 |  |  | 标段： |  |  |  |  | 第 1 页 共 25 页
序号 | 项目编码 | 项目名称 | 项目特征 | 计量单位 | 工程量 | 金额（元） |  |  |  |  | 备注
[6 empty] | 综合单价 | 合价 | 其中
[8 empty] | 人工费 | 机械费 | 暂估价
楼地面装饰工程
1 | 011101003001 | 细石混凝土楼地面 | 1、基层处理，界面剂一道 2、20mm细石混凝土找平层 | m2 | 122.29
2 | 011103004001 | 塑料卷材楼地面 | 1、5mm自流平 2、3mm白色塑胶地板 3、交付使用前,全面吸尘及用3M保获剂喷罩一次 含压条等其他相关配件 | m2 | 78.95
3 | 011103004002 | 塑料卷材楼地面 | 1、5mm自流平 2、3mm深灰色塑胶地板 3、交付使用前,全面吸尘及用3M保获剂喷罩一次 含压条等其他相关配件 | m2 | 43.34
天棚工程
本页小计
【表10.2.2-16】
分部分项工程清单与计价表
工程名称：单项工程-房屋建筑与装饰 |  |  | 标段： |  |  |  |  | 第 2 页 共 25 页
序号 | 项目编码 | 项目名称 | 项目特征 | 计量单位 | 工程量 | 金额（元） |  |  |  |  | 备注
[6 empty] | 综合单价 | 合价 | 其中
[8 empty] | 人工费 | 机械费 | 暂估价
4 | 011302001001 | 吊顶天棚 | 石膏板平面 1、φ8镀锌全螺纹吊杆,双向吊点(中距800一个) 2、覆面龙骨U50*20*0.5,中距400；轻钢主龙骨SC60*20*1.5,中距800-1000 3、9.5厚纸面石膏板，自攻螺丝拧牢,钉眼防锈处理,板缝贴胶带 4、满刮腻子二道找平 5、封闭底涂料一道,无机涂料面漆两道 含压条、压边等其他相关配件；含开孔、检修口等；具体做法详见图纸 | m2 | 93.23
本页小计
【表10.2.2-16】
分部分项工程清单与计价表
工程名称：单项工程-房屋建筑与装饰 |  |  | 标段： |  |  |  |  | 第 3 页 共 25 页
序号 | 项目编码 | 项目名称 | 项目特征 | 计量单位 | 工程量 | 金额（元） |  |  |  |  | 备注
[6 empty] | 综合单价 | 合价 | 其中
[8 empty] | 人工费 | 机械费 | 暂估价
5 | 011302001002 | 吊顶天棚 | 石膏板平面+基层板 1、φ8镀锌全螺纹吊杆,双向吊点(中距800一个) 2、覆面龙骨U50*20*0.5,中距400；轻钢主龙骨SC60*20*1.5,中距800-1000 3、12mm阻燃板基层 4、9.5mm纸面石膏板，自攻螺丝拧牢,钉眼防锈处理,板缝贴胶带 5、满刮腻子二道找平 6、封闭底涂料一道,无机涂料面漆两道 含压条、压边等其他相关配件；含开孔、检修口等；具体做法详见图纸 | m2 | 52.01
本页小计
【表10.2.2-16】
分部分项工程清单与计价表
工程名称：单项工程-房屋建筑与装饰 |  |  | 标段： |  |  |  |  | 第 4 页 共 25 页
序号 | 项目编码 | 项目名称 | 项目特征 | 计量单位 | 工程量 | 金额（元） |  |  |  |  | 备注
[6 empty] | 综合单价 | 合价 | 其中
[8 empty] | 人工费 | 机械费 | 暂估价
6 | 011302001003 | 吊顶天棚 | 石膏板侧边+基层板 1、φ8镀锌全螺纹吊杆,双向吊点(中距800一个) 2、覆面龙骨U50*20*0.5,中距400；轻钢主龙骨SC60*20*1.5,中距800-1000 3、12mm阻燃板基层 4、9.5mm纸面石膏板，自攻螺丝拧牢,钉眼防锈处理,板缝贴胶带 5、满刮腻子二道找平 6、封闭底涂料一道,无机涂料面漆两道 含压条、压边等其他相关配件；含开孔等；具体做法详见图纸 | m2 | 8.66
本页小计
【表10.2.2-16】
分部分项工程清单与计价表
工程名称：单项工程-房屋建筑与装饰 |  |  | 标段： |  |  |  |  | 第 5 页 共 25 页
序号 | 项目编码 | 项目名称 | 项目特征 | 计量单位 | 工程量 | 金额（元） |  |  |  |  | 备注
[6 empty] | 综合单价 | 合价 | 其中
[8 empty] | 人工费 | 机械费 | 暂估价
7 | 011302001004 | 吊顶天棚 | （弧形）石膏板侧边+基层板 1、φ8镀锌全螺纹吊杆,双向吊点(中距800一个) 2、覆面龙骨U50*20*0.5,中距400；轻钢主龙骨SC60*20*1.5,中距800-1000 3、12mm阻燃板基层 4、9.5mm纸面石膏板，自攻螺丝拧牢,钉眼防锈处理,板缝贴胶带 5、满刮腻子二道找平 6、封闭底涂料一道,无机涂料面漆两道 含压条、压边等其他相关配件；含开孔等；具体做法详见图纸 | m2 | 15.16
8 | 011302001005 | 吊顶天棚 | 1、专用固定件固定灯光软膜(不规则造型）；含其他相关配件 | m2 | 11.3
本页小计
【表10.2.2-16】
分部分项工程清单与计价表
工程名称：单项工程-房屋建筑与装饰 |  |  | 标段： |  |  |  |  | 第 6 页 共 25 页
序号 | 项目编码 | 项目名称 | 项目特征 | 计量单位 | 工程量 | 金额（元） |  |  |  |  | 备注
[6 empty] | 综合单价 | 合价 | 其中
[8 empty] | 人工费 | 机械费 | 暂估价
9 | 011304001001 | 灯带（槽） | 灯槽，直行 1、12mm阻燃板基层 2、9.5mm纸面石膏板，自攻螺丝拧牢,钉眼防锈处理,板缝贴胶带 3、满刮腻子二道找平 4、封闭底涂料一道,无机涂料面漆两道 含压条、压边等其他相关配件；具体做法详见图纸 | m2 | 10.83
10 | 011304001002 | 灯带（槽） | 灯槽，弧形 1、12mm阻燃板基层 2、9.5mm纸面石膏板，自攻螺丝拧牢,钉眼防锈处理,板缝贴胶带 3、满刮腻子二道找平 4、封闭底涂料一道,无机涂料面漆两道 含压条、压边等其他相关配件；具体做法详见图纸 | m2 | 3.55
立面-01/E01
本页小计
【表10.2.2-16】
分部分项工程清单与计价表
工程名称：单项工程-房屋建筑与装饰 |  |  | 标段： |  |  |  |  | 第 7 页 共 25 页
序号 | 项目编码 | 项目名称 | 项目特征 | 计量单位 | 工程量 | 金额（元） |  |  |  |  | 备注
[6 empty] | 综合单价 | 合价 | 其中
[8 empty] | 人工费 | 机械费 | 暂估价
11 | 011207001001 | 墙面装饰板 | 造型墙面，厚度约200mm 1、钢龙骨基层 2、15mm阻燃板基层 3、12mm石膏板，板面点锈、贴胶带 4、面层单列 含其他相关配件 | m2 | 3.06
12 | 011304001003 | 灯带（槽） | 1、15mm阻燃板基层 2、12mm石膏板，板面点锈、贴胶带 含压条、压边等其他相关配件；具体做法详见图纸 | m2 | 0.83
13 | 011408002001 | 织锦缎裱糊 | 1、满刮成品腻子找平(三道) 2、基膜一道 3、专用胶粘贴UV墙布（画面深化定制） | m2 | 5.36
14 | 011407001001 | 墙面喷刷涂料 | 1、满刮成品腻子找平(三道) 2、无机涂料(一底两面) | m2 | 10.41
本页小计
【表10.2.2-16】
分部分项工程清单与计价表
工程名称：单项工程-房屋建筑与装饰 |  |  | 标段： |  |  |  |  | 第 8 页 共 25 页
序号 | 项目编码 | 项目名称 | 项目特征 | 计量单位 | 工程量 | 金额（元） |  |  |  |  | 备注
[6 empty] | 综合单价 | 合价 | 其中
[8 empty] | 人工费 | 机械费 | 暂估价
15 | 011105006001 | 金属踢脚线 | 1、12mm阻燃板找平,用水泥钉固定于墙面,中距500 2、有机结构胶/配套金属卡件 3、60高1.2mm厚黑钛金不锈钢踢脚线，含弧形 含其他相关配件 | m | 4.07
16 | 011207001002 | 墙面装饰板 | 1、20mm厚UV金属磁吸亚克力及画面（平面深化定制） | m2 | 1.42
17 | 011508002001 | 有机玻璃字 | 15MM亚克力字，平面深化 1、字体样式:“未来展望”+英文字体 2、材料尺寸:（中文字：约110mm、英文字：约40mm） | 套 | 1
立面-01/E02（详见安装工程）
立面-01/E03
18 | 011207001003 | 墙面装饰板 | 1、专用固定件固定2mm定制冲孔铝板(白色氟碳漆) 含角码等其他相关配件 | m2 | 25.15
19 | 011407001002 | 墙面喷刷涂料 | 1、满刮成品腻子找平(三道) 2、无机涂料(一底两面) | m2 | 28.78
本页小计
【表10.2.2-16】
分部分项工程清单与计价表
工程名称：单项工程-房屋建筑与装饰 |  |  | 标段： |  |  |  |  | 第 9 页 共 25 页
序号 | 项目编码 | 项目名称 | 项目特征 | 计量单位 | 工程量 | 金额（元） |  |  |  |  | 备注
[6 empty] | 综合单价 | 合价 | 其中
[8 empty] | 人工费 | 机械费 | 暂估价
20 | 011105006002 | 金属踢脚线 | 1、12mm阻燃板找平,用水泥钉固定于墙面,中距500 2、有机结构胶/配套金属卡件 3、60高1.2mm厚黑钛金不锈钢踢脚线，含弧形 含其他相关配件 | m | 9.8
21 | 011508004001 | 金属字 | 定制30mm金属广告字，平面深化 1、字体样式:“厚德立耕 鼎新致用” 2、材料尺寸:（中文字：约195mm） | 套 | 1
22 | 011508004002 | 金属字 | 定制30mm金属广告字，平面深化 1、字体样式:“浙江省亚热带作物研究所”+“Subtropical CropCommunications of Zhejiang” 2、材料尺寸:（中文字：约220mm、英文字：约65mm） | 套 | 1
立面-02/E01
本页小计
【表10.2.2-16】
分部分项工程清单与计价表
工程名称：单项工程-房屋建筑与装饰 |  |  | 标段： |  |  |  |  | 第 10 页 共 25 页
序号 | 项目编码 | 项目名称 | 项目特征 | 计量单位 | 工程量 | 金额（元） |  |  |  |  | 备注
[6 empty] | 综合单价 | 合价 | 其中
[8 empty] | 人工费 | 机械费 | 暂估价
23 | 011408002002 | 织锦缎裱糊 | 1、满刮成品腻子找平(三道) 2、基膜一道 3、专用胶粘贴UV墙布（画面深化定制） | m2 | 8.37
24 | 011407001003 | 墙面喷刷涂料 | 1、满刮成品腻子找平(三道) 2、无机涂料(一底两面) | m2 | 5.91
25 | 011105006003 | 金属踢脚线 | 1、12mm阻燃板找平,用水泥钉固定于墙面,中距500 2、有机结构胶/配套金属卡件 3、60高1.2mm厚黑钛金不锈钢踢脚线，含弧形 含其他相关配件 | m | 4.34
26 | 011207001004 | 墙面装饰板 | 1、20mm厚UV金属磁吸亚克力及画面（平面深化定制） | m2 | 1.68
27 | 011508002002 | 有机玻璃字 | 15MM亚克力字，平面深化 1、字体样式:“党建引领”+英文字体 2、材料尺寸:（中文字：约110mm、英文字：约40mm） | 套 | 1
立面-02/E02
本页小计
【表10.2.2-16】
分部分项工程清单与计价表
工程名称：单项工程-房屋建筑与装饰 |  |  | 标段： |  |  |  |  | 第 11 页 共 25 页
序号 | 项目编码 | 项目名称 | 项目特征 | 计量单位 | 工程量 | 金额（元） |  |  |  |  | 备注
[6 empty] | 综合单价 | 合价 | 其中
[8 empty] | 人工费 | 机械费 | 暂估价
28 | 011207001005 | 墙面装饰板 | （弧形)造型墙面，厚度约100mm 1、钢龙骨基层 2、15mm阻燃板基层 3、12mm石膏板，板面点锈、贴胶带 4、面层单列 含其他相关配件 | m2 | 3.56
29 | 011304001004 | 灯带（槽） | 1、15mm阻燃板基层 2、12mm石膏板，板面点锈、贴胶带 含压条、压边等其他相关配件；具体做法详见图纸 | m2 | 1.22
30 | 011408002003 | 织锦缎裱糊 | 1、满刮成品腻子找平(三道) 2、基膜一道 3、专用胶粘贴UV墙布（画面深化定制） | m2 | 10.36
31 | 011105006004 | 金属踢脚线 | 1、12mm阻燃板找平,用水泥钉固定于墙面,中距500 2、有机结构胶/配套金属卡件 3、60高1.2mm厚黑钛金不锈钢踢脚线，含弧形 含其他相关配件 | m | 2.75
本页小计
【表10.2.2-16】
分部分项工程清单与计价表
工程名称：单项工程-房屋建筑与装饰 |  |  | 标段： |  |  |  |  | 第 12 页 共 25 页
序号 | 项目编码 | 项目名称 | 项目特征 | 计量单位 | 工程量 | 金额（元） |  |  |  |  | 备注
[6 empty] | 综合单价 | 合价 | 其中
[8 empty] | 人工费 | 机械费 | 暂估价
32 | 011207001006 | 墙面装饰板 | 1、20mm厚UV金属磁吸亚克力及画面（平面深化定制） | m2 | 1.13
33 | 011508002003 | 有机玻璃字 | 15MM亚克力字，平面深化 1、字体样式:“领导关怀”+英文字体 2、材料尺寸:（中文字：约110mm、英文字：约40mm） | 套 | 1
立面-02/E03
34 | 011408002004 | 织锦缎裱糊 | 1、满刮成品腻子找平(三道) 2、基膜一道 3、专用胶粘贴UV墙布（画面深化定制） | m2 | 24.52
35 | 011407001004 | 墙面喷刷涂料 | 1、满刮成品腻子找平(三道) 2、无机涂料(一底两面) | m2 | 3.84
36 | 011105006005 | 金属踢脚线 | 1、12mm阻燃板找平,用水泥钉固定于墙面,中距500 2、有机结构胶/配套金属卡件 3、60高1.2mm厚黑钛金不锈钢踢脚线，含弧形 含其他相关配件 | m | 9.46
本页小计
【表10.2.2-16】
分部分项工程清单与计价表
工程名称：单项工程-房屋建筑与装饰 |  |  | 标段： |  |  |  |  | 第 13 页 共 25 页
序号 | 项目编码 | 项目名称 | 项目特征 | 计量单位 | 工程量 | 金额（元） |  |  |  |  | 备注
[6 empty] | 综合单价 | 合价 | 其中
[8 empty] | 人工费 | 机械费 | 暂估价
37 | 011207001007 | 墙面装饰板 | 1、20mm厚UV金属磁吸亚克力及画面（平面深化定制） | m2 | 5.13
38 | 011508002004 | 有机玻璃字 | 15MM亚克力字，平面深化 1、字体样式:“发展历程”+英文字体 2、材料尺寸:（中文字：约110mm、英文字：约40mm） | 套 | 1
立面-02/E04
39 | 011207001008 | 墙面装饰板 | (弧形）造型墙面，厚度约200mm 1、钢龙骨基层 2、15mm阻燃板基层 3、12mm石膏板，板面点锈、贴胶带 4、面层单列 含其他相关配件 | m2 | 10.47
40 | 011304001005 | 灯带（槽） | 1、15mm阻燃板基层 2、12mm石膏板，板面点锈、贴胶带 含压条、压边等其他相关配件；具体做法详见图纸 | m2 | 1.38
本页小计
【表10.2.2-16】
分部分项工程清单与计价表
工程名称：单项工程-房屋建筑与装饰 |  |  | 标段： |  |  |  |  | 第 14 页 共 25 页
序号 | 项目编码 | 项目名称 | 项目特征 | 计量单位 | 工程量 | 金额（元） |  |  |  |  | 备注
[6 empty] | 综合单价 | 合价 | 其中
[8 empty] | 人工费 | 机械费 | 暂估价
41 | 011408002005 | 织锦缎裱糊 | 1、满刮成品腻子找平(三道) 2、基膜一道 3、专用胶粘贴UV墙布（画面深化定制） | m2 | 12.27
42 | 011105006006 | 金属踢脚线 | 1、12mm阻燃板找平,用水泥钉固定于墙面,中距500 2、有机结构胶/配套金属卡件 3、60高1.2mm厚黑钛金不锈钢踢脚线，含弧形 含其他相关配件 | m | 3.49
43 | 011207001009 | 墙面装饰板 | 1、20mm厚UV金属磁吸亚克力及画面（平面深化定制） | m2 | 4.47
44 | 011508002005 | 有机玻璃字 | 15MM亚克力字，平面深化 1、字体样式:“人才队伍”+英文字体 2、材料尺寸:（中文字：约110mm、英文字：约40mm） | 套 | 1
立面-03/E01
本页小计
【表10.2.2-16】
分部分项工程清单与计价表
工程名称：单项工程-房屋建筑与装饰 |  |  | 标段： |  |  |  |  | 第 15 页 共 25 页
序号 | 项目编码 | 项目名称 | 项目特征 | 计量单位 | 工程量 | 金额（元） |  |  |  |  | 备注
[6 empty] | 综合单价 | 合价 | 其中
[8 empty] | 人工费 | 机械费 | 暂估价
45 | 011408002006 | 织锦缎裱糊 | 1、满刮成品腻子找平(三道) 2、基膜一道 3、专用胶粘贴UV墙布（画面深化定制） | m2 | 15.75
46 | 011105006007 | 金属踢脚线 | 1、12mm阻燃板找平,用水泥钉固定于墙面,中距500 2、有机结构胶/配套金属卡件 3、60高1.2mm厚黑钛金不锈钢踢脚线，含弧形 含其他相关配件 | m | 5.25
47 | 011207001010 | 墙面装饰板 | 1、20mm厚UV金属磁吸亚克力及画面（平面深化定制） | m2 | 1.7
48 | 011207001011 | 墙面装饰板 | 1、定制金属展板加磁吸及画面（平面深化定制） | m2 | 2.59
49 | 011508002006 | 有机玻璃字 | 15MM亚克力字，平面深化 1、字体样式:“学科建设”+英文字体 2、材料尺寸:（中文字：约110mm、英文字：约40mm） | 套 | 1
立面-03/E02
本页小计
【表10.2.2-16】
分部分项工程清单与计价表
工程名称：单项工程-房屋建筑与装饰 |  |  | 标段： |  |  |  |  | 第 16 页 共 25 页
序号 | 项目编码 | 项目名称 | 项目特征 | 计量单位 | 工程量 | 金额（元） |  |  |  |  | 备注
[6 empty] | 综合单价 | 合价 | 其中
[8 empty] | 人工费 | 机械费 | 暂估价
50 | 011408002007 | 织锦缎裱糊 | 1、满刮成品腻子找平(三道) 2、基膜一道 3、专用胶粘贴UV墙布（画面深化定制） | m2 | 22.71
51 | 011105006008 | 金属踢脚线 | 1、12mm阻燃板找平,用水泥钉固定于墙面,中距500 2、有机结构胶/配套金属卡件 3、60高1.2mm厚黑钛金不锈钢踢脚线，含弧形 含其他相关配件 | m | 7.57
52 | 011207001012 | 墙面装饰板 | 1、20mm厚UV金属磁吸亚克力及画面（平面深化定制） | m2 | 6.12
53 | 011508002007 | 有机玻璃字 | 15MM亚克力字，平面深化 1、字体样式:“代表成果”+英文字体 2、材料尺寸:（中文字：约110mm、英文字：约40mm） | 套 | 1
立面-03/E03
本页小计
【表10.2.2-16】
分部分项工程清单与计价表
工程名称：单项工程-房屋建筑与装饰 |  |  | 标段： |  |  |  |  | 第 17 页 共 25 页
序号 | 项目编码 | 项目名称 | 项目特征 | 计量单位 | 工程量 | 金额（元） |  |  |  |  | 备注
[6 empty] | 综合单价 | 合价 | 其中
[8 empty] | 人工费 | 机械费 | 暂估价
54 | 011207001013 | 墙面装饰板 | 造型墙面，厚度约200mm 1、钢龙骨基层 2、15mm阻燃板基层 3、12mm石膏板，板面点锈、贴胶带 4、面层单列 含其他相关配件 | m2 | 8.43
55 | 011304001006 | 灯带（槽） | 1、15mm阻燃板基层 2、12mm石膏板，板面点锈、贴胶带 含压条、压边等其他相关配件；具体做法详见图纸 | m2 | 2.05
56 | 011408002008 | 织锦缎裱糊 | 1、满刮成品腻子找平(三道) 2、基膜一道 3、专用胶粘贴UV墙布（画面深化定制） | m2 | 16.06
57 | 011105006009 | 金属踢脚线 | 1、12mm阻燃板找平,用水泥钉固定于墙面,中距500 2、有机结构胶/配套金属卡件 3、60高1.2mm厚黑钛金不锈钢踢脚线，含弧形 含其他相关配件 | m | 4.46
本页小计
【表10.2.2-16】
分部分项工程清单与计价表
工程名称：单项工程-房屋建筑与装饰 |  |  | 标段： |  |  |  |  | 第 18 页 共 25 页
序号 | 项目编码 | 项目名称 | 项目特征 | 计量单位 | 工程量 | 金额（元） |  |  |  |  | 备注
[6 empty] | 综合单价 | 合价 | 其中
[8 empty] | 人工费 | 机械费 | 暂估价
58 | 011207001014 | 墙面装饰板 | 1、20mm厚UV金属磁吸亚克力及画面（平面深化定制） | m2 | 1.82
59 | 011508002008 | 有机玻璃字 | 15MM亚克力字，平面深化 1、字体样式:“科研成就”+英文字体 2、材料尺寸:（中文字：约110mm、英文字：约40mm） | 套 | 1
60 | 011508002009 | 有机玻璃字 | 15MM亚克力字，平面深化 1、字体样式:“8+2+3+3”+英文字体 2、材料尺寸:（中文字：约110mm、英文字：约40mm） | 套 | 1
立面-03/E04
61 | 011408002009 | 织锦缎裱糊 | 1、满刮成品腻子找平(三道) 2、基膜一道 3、专用胶粘贴UV墙布（画面深化定制） | m2 | 33.69
本页小计
【表10.2.2-16】
分部分项工程清单与计价表
工程名称：单项工程-房屋建筑与装饰 |  |  | 标段： |  |  |  |  | 第 19 页 共 25 页
序号 | 项目编码 | 项目名称 | 项目特征 | 计量单位 | 工程量 | 金额（元） |  |  |  |  | 备注
[6 empty] | 综合单价 | 合价 | 其中
[8 empty] | 人工费 | 机械费 | 暂估价
62 | 011105006010 | 金属踢脚线 | 1、12mm阻燃板找平,用水泥钉固定于墙面,中距500 2、有机结构胶/配套金属卡件 3、60高1.2mm厚黑钛金不锈钢踢脚线，含弧形 含其他相关配件 | m | 11.23
63 | 011207001015 | 墙面装饰板 | 1、20mm厚UV金属磁吸亚克力及画面（平面深化定制） | m2 | 6.82
64 | 011508002010 | 图案 | 1、定制发光地图（平面深化），尺寸约1.45m*1.45m 2、含发光控制器及变压器等； | 套 | 1
65 | 011508002011 | 有机玻璃字 | 15MM亚克力字，平面深化 1、字体样式:“乡村振兴”+英文字体 2、材料尺寸:（中文字：约110mm、英文字：约40mm） | 套 | 1
本页小计
【表10.2.2-16】
分部分项工程清单与计价表
工程名称：单项工程-房屋建筑与装饰 |  |  | 标段： |  |  |  |  | 第 20 页 共 25 页
序号 | 项目编码 | 项目名称 | 项目特征 | 计量单位 | 工程量 | 金额（元） |  |  |  |  | 备注
[6 empty] | 综合单价 | 合价 | 其中
[8 empty] | 人工费 | 机械费 | 暂估价
66 | 011508002012 | 有机玻璃字 | 15MM亚克力字，平面深化 1、字体样式:“产业结对”+英文字体 2、材料尺寸:（中文字：约110mm、英文字：约40mm） | 套 | 1
立面-03/E05
67 | 011207001016 | 墙面装饰板 | 造型墙面，厚度约100mm 1、钢龙骨基层 2、15mm阻燃板基层 3、12mm石膏板，板面点锈、贴胶带 4、面层单列 含其他相关配件 | m2 | 7.41
68 | 011304001007 | 灯带（槽） | 1、15mm阻燃板基层 2、12mm石膏板，板面点锈、贴胶带 含压条、压边等其他相关配件；具体做法详见图纸 | m2 | 1.14
69 | 011408002010 | 织锦缎裱糊 | 1、满刮成品腻子找平(三道) 2、基膜一道 3、专用胶粘贴UV墙布（画面深化定制） | m2 | 8.67
本页小计
【表10.2.2-16】
分部分项工程清单与计价表
工程名称：单项工程-房屋建筑与装饰 |  |  | 标段： |  |  |  |  | 第 21 页 共 25 页
序号 | 项目编码 | 项目名称 | 项目特征 | 计量单位 | 工程量 | 金额（元） |  |  |  |  | 备注
[6 empty] | 综合单价 | 合价 | 其中
[8 empty] | 人工费 | 机械费 | 暂估价
70 | 011105006011 | 金属踢脚线 | 1、12mm阻燃板找平,用水泥钉固定于墙面,中距500 2、有机结构胶/配套金属卡件 3、60高1.2mm厚黑钛金不锈钢踢脚线，含弧形 含其他相关配件 | m | 2.89
71 | 011207001017 | 墙面装饰板 | 1、20mm厚UV金属磁吸亚克力及画面（平面深化定制） | m2 | 2.68
72 | 011508002013 | 有机玻璃字 | 15MM亚克力字，平面深化 1、字体样式:“所地合作”+英文字体 2、材料尺寸:（中文字：约110mm、英文字：约40mm） | 套 | 1
其他立面
73 | 011407001005 | 墙面喷刷涂料 | 1、满刮成品腻子找平(三道) 2、无机涂料(一底两面) | m2 | 31.26
本页小计
【表10.2.2-16】
分部分项工程清单与计价表
工程名称：单项工程-房屋建筑与装饰 |  |  | 标段： |  |  |  |  | 第 22 页 共 25 页
序号 | 项目编码 | 项目名称 | 项目特征 | 计量单位 | 工程量 | 金额（元） |  |  |  |  | 备注
[6 empty] | 综合单价 | 合价 | 其中
[8 empty] | 人工费 | 机械费 | 暂估价
74 | 011105006012 | 金属踢脚线 | 1、12mm阻燃板找平,用水泥钉固定于墙面,中距500 2、有机结构胶/配套金属卡件 3、60高1.2mm厚黑钛金不锈钢踢脚线，含弧形 含其他相关配件 | m | 10.42
75 | 011501015001 | 展台 | 1、定制展台（厂家深化），尺寸1400*3400*700 | 个 | 1
隔墙工程
76 | 011210002001 | 金属隔断 | 双面隔墙，高至楼板底，厚度不再区分（按平面图所示做不同厚度） 1、75#隔墙龙骨框架，门洞、顶部、底部等处需加固处理 2、满填隔音岩棉 3、双面15mm阻燃木工板加固 4、双面12mm阻燃石膏板封面，板面点锈贴胶带 含其他相关配件；具体做法详见图纸 | m2 | 73.82
本页小计
【表10.2.2-16】
分部分项工程清单与计价表
工程名称：单项工程-房屋建筑与装饰 |  |  | 标段： |  |  |  |  | 第 23 页 共 25 页
序号 | 项目编码 | 项目名称 | 项目特征 | 计量单位 | 工程量 | 金额（元） |  |  |  |  | 备注
[6 empty] | 综合单价 | 合价 | 其中
[8 empty] | 人工费 | 机械费 | 暂估价
77 | 011210002002 | 金属隔断 | 主题墙处隔墙，高至楼板底 1、75#隔墙龙骨框架，门洞、顶部、底部等处需加固处理 2、满填隔音岩棉 3、双面15mm阻燃木工板加固 4、单面12mm阻燃石膏板封面，板面点锈贴胶带 含其他相关配件；具体做法详见图纸 | m2 | 23.4
78 | 011210002003 | 金属隔断 | 单面隔墙，高出吊顶200，厚度不再区分（按平面图所示做不同厚度） 1、75#隔墙龙骨框架，门洞、顶部、底部等处需加固处理 2、15mm阻燃木工板加固 3、12mm阻燃石膏板封面，板面点锈贴胶带 含其他相关配件；具体做法详见图纸 | m2 | 103.34
本页小计
【表10.2.2-16】
分部分项工程清单与计价表
工程名称：单项工程-房屋建筑与装饰 |  |  | 标段： |  |  |  |  | 第 24 页 共 25 页
序号 | 项目编码 | 项目名称 | 项目特征 | 计量单位 | 工程量 | 金额（元） |  |  |  |  | 备注
[6 empty] | 综合单价 | 合价 | 其中
[8 empty] | 人工费 | 机械费 | 暂估价
79 | 011210002004 | 金属隔断 | （弧形）单面隔墙，高出吊顶200，厚度不再区分（按平面图所示做不同厚度） 1、75#隔墙龙骨框架，门洞、顶部、底部等处需加固处理 2、15mm阻燃木工板加固 3、12mm阻燃石膏板封面，板面点锈贴胶带 含其他相关配件；具体做法详见图纸 | m2 | 47.31
其他工程
80 | 011408001001 | 墙纸裱糊 | 1、玻璃窗贴膜 | m2 | 18
拆除工程
81 | 011601001001 | 砖砌体拆除 | 1、砖砌体拆除，包含饰面、基层等 | m3 | 12.42
82 | 011609002001 | 隔断隔墙拆除 | 1、隔墙拆除，包含饰面、基层等 | m2 | 16.42
83 | 01B001 | 其他拆除 | 1、除已单列的拆除内容外的本工程所需要的所有拆除内容；包含建筑、装饰、安装等综合考虑报价 | 项 | 1
本页小计
【表10.2.2-16】
分部分项工程清单与计价表
工程名称：单项工程-房屋建筑与装饰 |  |  | 标段： |  |  |  |  | 第 25 页 共 25 页
序号 | 项目编码 | 项目名称 | 项目特征 | 计量单位 | 工程量 | 金额（元） |  |  |  |  | 备注
[6 empty] | 综合单价 | 合价 | 其中
[8 empty] | 人工费 | 机械费 | 暂估价
84 | 01B002 | 建筑垃圾外运及消纳 | 1、建筑垃圾外运，运距综合考虑 2、建筑垃圾消纳处置费用 | 项 | 1
本页小计
合 计

## 表10.2.2-16 施工技术措施项目清单与计价表【房屋建
【表10.2.2-16】
施工技术措施项目清单与计价表
工程名称：单项工程-房屋建筑与装饰 |  |  | 标段： |  |  |  |  | 第 1 页 共 1 页
序号 | 项目编码 | 项目名称 | 项目特征 | 计量单位 | 工程量 | 金额（元） |  |  |  |  | 备注
[6 empty] | 综合单价 | 合价 | 其中
[8 empty] | 人工费 | 机械费 | 暂估价
[请输入分部名称]
1 | 01B003 | 脚手架 | 1、室内脚手架费用 | 项 | 1
2 | 01B004 | 其他技术措施费 | 1、投标人认为的本项目所需要的其他所有技术措施费 | 项 | 1
3 | 01B005 | 原设施保护及修复（整体项目） | 1、对原设施进行保护，包含建筑、装修、安装、室外道路、景观绿化等；如有破损，需修复至原样（修复费用不另计） 2、原有需保留的内容均做好成品保护 | 项 | 1
本页小计
合 计

## 表10.2.2-31 主要材料和工程设备一览表【房屋建筑与
【表10.2.2-31】
主要材料和工程设备一览表
工程名称：单项工程-房屋建筑与装饰 |  |  | 标段： |  | 第 1 页 共 1 页
序号 | 名称、规格、型号 | 单位 | 数量 | 单价（元） | 合价(元) | 备注
1 | 12mm阻燃板 | m2 | 100.2061
2 | 15mm阻燃板 | m2 | 407.0924
3 | 20mm厚UV金属磁吸亚克力及画面 平面深化定制 | m2 | 34.6185
4 | 定制金属展板加磁吸及画面 平面深化定制 | m2 | 2.7195
5 | 3mm白色塑胶地板 | m2 | 86.845
6 | 3mm深灰色塑胶地板 | m2 | 47.674
7 | 9.5厚纸面石膏板 | m2 | 155.4068
8 | 12mm阻燃石膏板 | m2 | 343.4988
9 | 2mm定制冲孔铝板 白色氟碳漆 | m2 | 27.665
10 | 灯光软膜 | m2 | 14.69
11 | UV墙布 画面深化定制 | m2 | 182.6703
12 | 轻型龙骨 U50 | m2 | 174.1318
13 | 60高1.2mm厚黑钛金不锈钢踢脚线 含弧形 | m | 79.5165
14 | 无机涂料 | kg | 114.0507

## 表10.2.2-16 分部分项工程清单与计价表【通用安装工
【表10.2.2-16】
分部分项工程清单与计价表
工程名称：单项工程-通用安装工程 |  |  | 标段： |  |  |  |  | 第 1 页 共 6 页
序号 | 项目编码 | 项目名称 | 项目特征 | 计量单位 | 工程量 | 金额（元） |  |  |  |  | 备注
[6 empty] | 综合单价 | 合价 | 其中
[8 empty] | 人工费 | 机械费 | 暂估价
电气设备安装工程
1 | 030404017001 | 配电箱 | 1.名称:配电箱AL1； 2.箱内电气元器件按系统图要求配置； 3.接地，箱体内部接线； 4.进出线电缆挂牌（按回路标识）； | 台 | 1
2 | 030411001001 | 配管 | 穿套接紧定式镀锌钢导管敷设JDG20；配置形式及部位：砖、混凝土结构暗配或吊顶内敷设；含钢管接地及防腐，开槽修补 | m | 190.32
3 | 030411001002 | 配管 | 焊接钢管 SC25敷设；配置形式及部位：砖、混凝土结构暗配或吊顶内敷设；含钢管接地及防腐，开槽修补 | m | 30
4 | 030408001001 | 电力电缆 | 铜芯电力电缆WDZB-YJY-5*6敷设；敷设方式：配管、桥架内 | m | 30
5 | 030408006001 | 电力电缆头 | 铜芯电缆终端头10mm2以内制安 | 个 | 2
6 | 030411004001 | 配线 | 铜芯塑料绝缘线 WDZ-BYJ-2.5 | m | 370.17
本页小计
【表10.2.2-16】
分部分项工程清单与计价表
工程名称：单项工程-通用安装工程 |  |  | 标段： |  |  |  |  | 第 2 页 共 6 页
序号 | 项目编码 | 项目名称 | 项目特征 | 计量单位 | 工程量 | 金额（元） |  |  |  |  | 备注
[6 empty] | 综合单价 | 合价 | 其中
[8 empty] | 人工费 | 机械费 | 暂估价
7 | 030411004002 | 配线 | 铜芯塑料绝缘线 WDZ-BYJR-2.5 | m | 176.67
8 | 030411004003 | 配线 | 铜芯塑料绝缘线 WDZ-BYJ-4 | m | 28.6
9 | 030411004004 | 配线 | 铜芯塑料绝缘线 WDZ-BYJR-4 | m | 14.3
10 | 030411004005 | 配线 | 线槽配线 WDZ-BYJ-2.5 | m | 560
11 | 030411004006 | 配线 | 线槽配线 WDZ-BYJ-4 | m | 70
12 | 030411004007 | 配线 | 线槽配线 WDZ-BYJR-2.5 | m | 280
13 | 030411004008 | 配线 | 线槽配线 WDZ-BYJR-4 | m | 35
14 | 030412004001 | 装饰灯 | 100mm筒灯(开孔),色温6000K,瓦数15w,含光源；灯具接地；具体要求详见设备材料表 | 套 | 32
15 | 030412004002 | 装饰灯 | 20mm型材LED灯带，色温6000K,瓦数 20w,含控制器，具体要求详见设备材料表 | m | 84.16
16 | 030412004003 | 装饰灯 | 30mm线性灯,含控制器，具体要求详见设备材料表 | m | 51.84
17 | 030412004004 | 装饰灯 | 内嵌发光灯,含控制器，具体要求详见设备材料表 | m | 17.31
18 | 030412004005 | 装饰灯 | 定制软膜内灯箱灯，具体要求详见设备材料表 | m2 | 11.34
本页小计
【表10.2.2-16】
分部分项工程清单与计价表
工程名称：单项工程-通用安装工程 |  |  | 标段： |  |  |  |  | 第 3 页 共 6 页
序号 | 项目编码 | 项目名称 | 项目特征 | 计量单位 | 工程量 | 金额（元） |  |  |  |  | 备注
[6 empty] | 综合单价 | 合价 | 其中
[8 empty] | 人工费 | 机械费 | 暂估价
19 | 030404034001 | 照明开关 | 四联单控开关安装； | 个 | 1
20 | 030404035001 | 插座 | 安全型单相二、三孔电源插座安装； | 个 | 7
21 | 030404035002 | 插座 | 安全型地面电源插座安装； | 个 | 2
22 | 030411001003 | 配管 | 吊项内灯具下接线保护包塑金属软管DN20 | m | 35
23 | 030411006001 | 接线盒 | 钢制灯头盒、接线盒安装 | 个 | 34
24 | 030411006002 | 接线盒 | 钢制开关盒、插座盒安装 | 个 | 10
25 | 030414002001 | 送配电装置系统 | 1kV以下交流供电系统调试 (综合) | 系统 | 1
综合布线系统工程
26 | 030411001004 | 配管 | 聚氯乙烯硬质管敷设PC20；配置形式及部位：砖、混凝土结构暗配或吊顶内敷设，开槽修补 | m | 1.26
27 | 030411001005 | 配管 | 聚氯乙烯硬质管敷设PC25；配置形式及部位：砖、混凝土结构暗配或吊顶内敷设，开槽修补 | m | 31.06
28 | 030502005001 | 双绞线缆 | CAT6-4PrUTP，管或线槽内穿线,含水晶头，含测试等 | m | 475.4
本页小计
【表10.2.2-16】
分部分项工程清单与计价表
工程名称：单项工程-通用安装工程 |  |  | 标段： |  |  |  |  | 第 4 页 共 6 页
序号 | 项目编码 | 项目名称 | 项目特征 | 计量单位 | 工程量 | 金额（元） |  |  |  |  | 备注
[6 empty] | 综合单价 | 合价 | 其中
[8 empty] | 人工费 | 机械费 | 暂估价
29 | 030502012001 | 信息插座 | 2个数据点，含模块，底盒，面板 | 个 | 4
30 | 030501008001 | 集线器 | 无线AP，含86出线盒，满足设计要求 | 台 | 2
31 | 03B001 | 综合布线辅材 | 综合布线系统内标签纸、扎带等安装材料等辅材 | 项 | 1
安全防范系统工程
32 | 030411001006 | 配管 | 聚氯乙烯硬质管敷设PC25；配置形式及部位：砖、混凝土结构暗配或吊顶内敷设，开槽修补 | m | 11.64
33 | 030502005002 | 双绞线缆 | CAT6-4PrUTP，管或线槽内穿线,含水晶头，含测试等 | m | 128.3
34 | 030411004009 | 配线 | RVV2*1.5，管或线槽内穿线 | m | 128.26
35 | 030507008001 | 监控摄像设备 | 高清网络半球摄像机，满足设计要求 | 台 | 3
36 | 03B002 | 监控系统辅材 | 监控系统内标签纸、扎带等安装材料等辅材 | 项 | 1
37 | 030507017001 | 安全防范分系统调试 | 视频监控系统调试及试运行 | 系统 | 1
多媒体系统工程
本页小计
【表10.2.2-16】
分部分项工程清单与计价表
工程名称：单项工程-通用安装工程 |  |  | 标段： |  |  |  |  | 第 5 页 共 6 页
序号 | 项目编码 | 项目名称 | 项目特征 | 计量单位 | 工程量 | 金额（元） |  |  |  |  | 备注
[6 empty] | 综合单价 | 合价 | 其中
[8 empty] | 人工费 | 机械费 | 暂估价
38 | 030507014001 | 显示设备 | 1.名称:室内全彩LED屏 2.类别:Q1.5高刷显示屏，5.12m*2.88m 3.单元板尺寸：320mm*160mm；屏幕总分辨率：3328*1872 4.框架尺寸：5.12m*3.2m 5.含电源、接收卡、主控、长排线-16P、网线-1M、三芯线-2.5*3*60、接卡线、屏幕钢结构及包边、调试及相应的附件，具体详见设计图纸要求。 | m2 | 14.75
39 | 030502005003 | 双绞线缆 | CAT6-4PrUTP，管或线槽内穿线,含水晶头，含测试等 | m | 457.5
40 | 030502005004 | 双绞线缆 | 音响线 | m | 150
41 | 030411004010 | 配线 | 3*2.5电缆线 | m | 200
42 | 030411001007 | 配管 | 聚氯乙烯硬质管敷设PC25；配置形式及部位：砖、混凝土结构暗配或吊顶内敷设，开槽修补 | m | 80
43 | 030501005001 | 插箱、机柜 | 1米标准机柜，具体详见设计图纸要求。 | 台 | 1
本页小计
【表10.2.2-16】
分部分项工程清单与计价表
工程名称：单项工程-通用安装工程 |  |  | 标段： |  |  |  |  | 第 6 页 共 6 页
序号 | 项目编码 | 项目名称 | 项目特征 | 计量单位 | 工程量 | 金额（元） |  |  |  |  | 备注
[6 empty] | 综合单价 | 合价 | 其中
[8 empty] | 人工费 | 机械费 | 暂估价
44 | 030404017002 | 配电箱 | 1.名称:20K配电柜，含多功能卡 2.箱内电气元器件按系统图要求配置； 3.接地，箱体内部接线； 4.进出线电缆挂牌（按回路标识）； 5.具体详见设计图纸要求。 | 台 | 1
45 | 030501010001 | 收发器 | 快投无线投屏器，具体详见设计图纸要求。 | 套 | 1
46 | 030507014002 | 显示设备 | L型触控一体机，定制款，32寸屏体，10点电容触控，配置I5 12代，内存16G，固态256G，含高清线、网线、控制线、音频线、PVC管材，含安装等 | 台 | 1
47 | 030506001001 | 扩声系统设备 | 吸顶专业音响，具体详见设计图纸要求。 | 台 | 4
48 | 030506001002 | 扩声系统设备 | 专业电阻功放，具体详见设计图纸要求。 | 台 | 1
49 | 030506005001 | 背景音乐系统调试 | 背景音乐系统调试 | 系统 | 1
50 | 03B003 | 多媒体系统辅材 | 多媒体系统辅材内标签纸、扎带等安装材料等辅材 | 项 | 1
本页小计
合 计

## 表10.2.2-16 施工技术措施项目清单与计价表【通用安
【表10.2.2-16】
施工技术措施项目清单与计价表
工程名称：单项工程-通用安装工程 |  |  | 标段： |  |  |  |  | 第 1 页 共 1 页
序号 | 项目编码 | 项目名称 | 项目特征 | 计量单位 | 工程量 | 金额（元） |  |  |  |  | 备注
[6 empty] | 综合单价 | 合价 | 其中
[8 empty] | 人工费 | 机械费 | 暂估价
[请输入分部名称]
1 | 031301017001 | 脚手架搭拆 | 脚手架搭拆 | 项 | 1
本页小计
合 计

## 表10.2.2-31 主要材料和工程设备一览表【通用安装工
【表10.2.2-31】
主要材料和工程设备一览表
工程名称：单项工程-通用安装工程 |  |  | 标段： |  | 第 1 页 共 1 页
序号 | 名称、规格、型号 | 单位 | 数量 | 单价（元） | 合价(元) | 备注
1 | 20mm型材LED灯带 | m | 84.16
2 | 30mm线性灯 | m | 51.84
3 | CAT6-4PrUTP | m | 1114.26
4 | WDZ-BYJ-2.5 | m | 1017.3972
5 | 内嵌发光灯 | m | 17.31
6 | 配电箱AL1 | 台 | 1
7 | 无线AP | 台 | 2
8 | 3*2.5电缆线 | m | 232
9 | 100mm筒灯(开孔),色温6000K,瓦数15w | 套 | 32.32
10 | 20K配电柜 | 台 | 1
11 | JDG电线套管(镀锌) DN20 | m | 196.0296
12 | 音响线 | m | 157.5
13 | 模块 | 个 | 8.08
14 | 安全型地面电源插座 | 套 | 2.04
15 | 安全型单相二、三孔电源插座 | 套 | 7.14