## 招标工程量清单扉页
| 朝晖校区篮球馆修缮工程 |  |  |  | 工程
招 标 工 程 量 清 单
招 标 人: |  |  | 造价咨询人:
|  | （单位盖章） |  | （单位盖章）
法定代表人 或其授权人: |  |  | 法定代表人 或其授权人:
|  | （签字或盖章） |  | （签字或盖章）
编 制 人 ： |  |  | 复 核 人 ：
|  | （造价工程师签字盖专用章） |  | （造价工程师签字盖专用章）
编 制 时 间: |  |  | 编 制 时 间:

## 表1-6 主要材料及设备价格表
表1-6 主要材料及设备价格表
工程名称:朝晖校区篮球馆修缮工程 |  |  |  |  | 第1页 共1页
序号 | 编码 | 材料或设备名称 | 规格、型号 | 单位 | 数量 | 单价(元) | 备注
1 | 1725330055~2 | PP-R给水管 | DN20 | m
2 | 1725330055~5 | PP-R给水管 | DN40 | m
3 | 1725330055~6 | PP-R给水管 | DN50 | m
4 | 1725330123~1 | PVC排水管 | DN50 | m
5 | 1725330123~2 | PVC排水管 | DN75 | m
6 | 1725330123~3 | PVC排水管 | DN110 | m
7 | 2109120021~1 | 成套台下式洗脸盆（含水龙头等） |  | 个
8 | 2113330001~1 | 成套拖把池（含水龙头等） |  | 个
9 | 2115120001~1 | 成套蹲式大便器(含脚踏阀等) |  | 个
10 | 2117120001~1 | 成套小便器安装(含感应器等) |  | 个
11 | 2500120001~1 | LED300*300平板灯（含光源等） |  | 套
12 | 2605120033~1 | 双开开关 |  | 只
13 | 2641120027~1 | 16A插座 |  | 套
14 | 2641120027~1 | 二三插座 |  | 套
15 | 2801120885~1 | BV-2.5 |  | m
16 | 2801120885~1 | BV-4 |  | m
17 | 2801120885~1 | BVR-2.5 |  | m
18 | 2906330001~2 | 电线管 | JDG20 | m
19 | B50111231~1 | 排气扇 |  | 台

## 0_1_表1-2 分部分项工程量清单及计价表（号清单）
表 1-2 分部分项工程量清单及计价表(号清单)
单位工程及专业工程名称:朝晖校区篮球馆修缮工程-房屋建筑与装饰工程 | [8 empty] | 第1页 共3页
序号 | 项目 编码 | 项目名称 | 项目特征描述 | 计量 单位 | 工程量 | 综合单价 (元) | 合价 (元) | 其中 |  |  | 备注
[8 empty] | 人工费 | 机械费 | 管理费
体育馆大管屋顶维修
1 | 01B004 | 防水层拆除 | 1、屋面防水层拆除，含拆除后建筑垃圾的清理外运及消纳 | m2 | 1980.00
2 | 01B005 | 裂缝聚氨酯密封膏修补 | 1、裂缝聚氨酯密封膏修补 | m | 650.00
3 | 010902002003 | 屋面涂膜防水 | 1、20厚聚合物防水砂浆找平 | m2 | 550.00
4 | 010902002004 | 屋面涂膜防水 | 1、1.5厚聚氨酯防水涂料两遍 | m2 | 1980.00
5 | 010902001003 | 屋面卷材防水 | 1、2mm改性沥青SBS自粘卷材 | m2 | 1980.00
6 | 010902001004 | 屋面卷材防水 | 1、3mm改性沥青SBS热熔卷材 | m2 | 1980.00
7 | 01B006 | 打结构胶 | 1、屋顶原采光顶玻璃上铲除原结构胶并重新打结构胶 | m | 1390.00
8 | 01B007 | 屋顶原风罩拆除更换 | 1、屋顶原风罩拆除更换304不锈钢风罩 | 个 | 28
体育馆小馆屋顶维修
9 | 01B008 | 防水层拆除 | 1、屋面防水层拆除，含拆除后建筑垃圾的清理外运及消纳 | m2 | 890.00
10 | 01B009 | 裂缝聚氨酯密封膏修补 | 1、裂缝聚氨酯密封膏修补 | m | 180.00
11 | 010902002005 | 屋面涂膜防水 | 1、20厚聚合物防水砂浆找平 | m2 | 340.00
12 | 010902002006 | 屋面涂膜防水 | 1、1.5厚聚氨酯防水涂料两遍 | m2 | 890.00
13 | 010902001005 | 屋面卷材防水 | 1、2mm改性沥青SBS自粘卷材 | m2 | 890.00
14 | 010902001006 | 屋面卷材防水 | 1、3mm改性沥青SBS热熔卷材 | m2 | 890.00
15 | 01B010 | 外立面清洗 | 1、外墙面清洗 | m2 | 614.00
表 1-2 分部分项工程量清单及计价表(号清单)
单位工程及专业工程名称:朝晖校区篮球馆修缮工程-房屋建筑与装饰工程 | [8 empty] | 第2页 共3页
序号 | 项目 编码 | 项目名称 | 项目特征描述 | 计量 单位 | 工程量 | 综合单价 (元) | 合价 (元) | 其中 |  |  | 备注
[8 empty] | 人工费 | 机械费 | 管理费
16 | 01B011 | 窗边玻璃打胶 | 1、窗边玻璃打胶 | m | 220.00
17 | 010903002001 | 墙面涂膜防水 | 1、外墙面涂刷透明防水剂 | m2 | 614.00
卫生间改造
18 | 01B012 | 拆除 | 1、原卫生间内墙地面、隔断、洁具、水电设施等一切需拆除的项目，含拆除后建筑垃圾的清理外运及消纳 | 项 | 1
19 | 011204003001 | 块料墙面 | 1、30mm厚1：3水泥砂浆打底压实抹灰 2、墙面1.2mm厚JS防水涂料2遍 3、墙面300*600瓷砖铺设，专用美缝剂填缝 | m2 | 200.00
20 | 011102003001 | 块料楼地面 | 1、20mm厚1:2水泥砂浆找平层 2、2.0mm厚改性沥青防水卷材（含上翻） 3、1.2mm厚JS防水涂料2遍（含上翻） 4、300*300地砖铺设，专用美缝剂填缝 | m2 | 45.00
21 | 011302001001 | 吊顶天棚 | 1、0.8厚300*300铝扣板，专用龙骨吊顶，含边角线 | m2 | 45.00
22 | 010801002001 | 木质门带套 | 1、成品烤漆门，门洞尺寸：1000*2100（门板离地300mm处不锈钢包边） 2、304不锈钢门套饰面 3、含门锁、合页等五金构件 | 樘 | 5
23 | 011505001001 | 洗漱台 | 1、12厚人造大理石台面洗漱台，含钢支架等 | m2 | 3.00
表 1-2 分部分项工程量清单及计价表(号清单)
单位工程及专业工程名称:朝晖校区篮球馆修缮工程-房屋建筑与装饰工程 | [8 empty] | 第3页 共3页
序号 | 项目 编码 | 项目名称 | 项目特征描述 | 计量 单位 | 工程量 | 综合单价 (元) | 合价 (元) | 其中 |  |  | 备注
[8 empty] | 人工费 | 机械费 | 管理费
24 | 011210005001 | 成品隔断 | 1、成品康倍特隔断，含五金构件 | m2 | 30.00
25 | 011505010001 | 镜面玻璃 | 1、银镜饰面，拉丝不锈钢饰面边框 | m2 | 4.50
26 | 011505008001 | 卫生纸盒 | 1、304不锈钢纸合 | 个 | 9
合计

## 0_1_表1-3-C 技术措施项目清单及计价表
表1-3-C 技术措施项目清单及计价表
工程名称:朝晖校区篮球馆修缮工程
单位工程及专业工程名称:朝晖校区篮球馆修缮工程-房屋建筑与装饰工程 | [8 empty] | 第1页 共1页
序号 | 项目 编码 | 项目名称 | 项目特征描述 | 计量 单位 | 工程量 | 综合单价 (元) | 合价 (元) | 其中 |  |  | 备注
[8 empty] | 人工费 | 机械费 | 管理费
[请输入分部名称,电子评标勿删]
1 | 011701001001 | 综合脚手架 | 1、由投标单位自行考虑 | 项 | 1
2 | 011705001001 | 大型机械设备进出场及安拆 | 1、由投标单位自行考虑 | 项 | 1
3 | 01B013 | 其他措施费 | 1、由投标单位自行考虑 | 项 | 1
合计

## 0_1_表1-3-B 组织措施项目（专业工程）清单及计
表1-3-B 组织措施项目( 专业工程 )清单及计价表
工程名称:朝晖校区篮球馆修缮工程
单位工程及专业工程名称:朝晖校区篮球馆修缮工程-房屋建筑与装饰工程 |  |  |  | 第1页 共1页
序号 | 项 目 名 称 | 单位 | 数量 | 金 额(元) | 备注
1 | 提前竣工增加费
2 | 二次搬运费
3 | 冬雨季施工增加费
4 | 行车、行人干扰增加费
合 计

## 0_2_表1-2 分部分项工程量清单及计价表（号清单）
表 1-2 分部分项工程量清单及计价表(号清单)
单位工程及专业工程名称:朝晖校区篮球馆修缮工程-通用安装工程 | [8 empty] | 第1页 共3页
序号 | 项目 编码 | 项目名称 | 项目特征描述 | 计量 单位 | 工程量 | 综合单价 (元) | 合价 (元) | 其中 |  |  | 备注
[8 empty] | 人工费 | 机械费 | 管理费
卫生间
1 | 031001006001 | 塑料管 | 室内PP-R给水管安装(热熔连接) DN50 管件安装 管道消毒、冲洗、压力试验 管道标识 具体要求及参数详见图纸 | m | 20.00
2 | 031001006002 | 塑料管 | 室内PP-R给水管安装(热熔连接) DN40 管件安装 管道消毒、冲洗、压力试验 管道标识 具体要求及参数详见图纸 | m | 40.00
3 | 031001006003 | 塑料管 | 室内PP-R给水管安装(热熔连接) DN20 管件安装 管道消毒、冲洗、压力试验 管道标识 具体要求及参数详见图纸 | m | 90.00
4 | 031001006004 | 塑料管 | 室内PVC排水管安装(粘接) DN110 管件安装 压力试验、灌水试验和通球试验 管道标识 具体要求及参数详见图纸 | m | 48.00
5 | 031001006005 | 塑料管 | 室内PVC排水管安装(粘接) DN75 管件安装 压力试验、灌水试验和通球试验 管道标识 具体要求及参数详见图纸 | m | 20.00
表 1-2 分部分项工程量清单及计价表(号清单)
单位工程及专业工程名称:朝晖校区篮球馆修缮工程-通用安装工程 | [8 empty] | 第2页 共3页
序号 | 项目 编码 | 项目名称 | 项目特征描述 | 计量 单位 | 工程量 | 综合单价 (元) | 合价 (元) | 其中 |  |  | 备注
[8 empty] | 人工费 | 机械费 | 管理费
6 | 031001006006 | 塑料管 | 室内PVC排水管安装(粘接) DN50 管件安装 压力试验、灌水试验和通球试验 管道标识 具体要求及参数详见图纸 | m | 40.00
7 | 030411001001 | 配管 | 砖、混凝土结构暗配电线管 JDG20 接地 具体要求及参数详见图纸 | m | 150.00
8 | 030411006001 | 接线盒 | 钢制接线盒安装 具体要求及参数详见图纸 | 个 | 25
9 | 030411004001 | 配线 | 管内穿线 BV-2.5 具体要求及参数详见图纸 | m | 200.00
10 | 030411004002 | 配线 | 管内穿线 BVR-2.5 具体要求及参数详见图纸 | m | 200.00
11 | 030411004003 | 配线 | 管内穿线 BV-4 具体要求及参数详见图纸 | m | 100.00
12 | 031004003001 | 洗脸盆 | 成套台下式洗脸盆安装（含水龙头等） 附件安装 具体要求及参数详见图纸 | 组 | 7
13 | 031003001001 | 螺纹阀门 | 三角阀安装 具体要求及参数详见图纸 | 个 | 22
14 | 031003010001 | 软接头（软管） | 软管安装 具体要求及参数详见图纸 | 根 | 22
表 1-2 分部分项工程量清单及计价表(号清单)
单位工程及专业工程名称:朝晖校区篮球馆修缮工程-通用安装工程 | [8 empty] | 第3页 共3页
序号 | 项目 编码 | 项目名称 | 项目特征描述 | 计量 单位 | 工程量 | 综合单价 (元) | 合价 (元) | 其中 |  |  | 备注
[8 empty] | 人工费 | 机械费 | 管理费
15 | 031004006001 | 大便器 | 成套蹲式大便器安装(含脚踏阀等) 附件安装 具体要求及参数详见图纸 | 组 | 9
16 | 031004007001 | 小便器 | 成套小便器安装(含感应器等) 附件安装 具体要求及参数详见图纸 | 组 | 9
17 | 031004004001 | 洗涤盆 | 成套拖把池安装（含水龙头等） 附件安装 具体要求及参数详见图纸 | 组 | 3
18 | 030412004001 | 装饰灯 | LED300*300平板灯安装（含光源等） 具体要求及参数详见图纸 | 套 | 10
19 | 030404034001 | 照明开关 | 双开开关安装 具体要求及参数详见图纸 | 个 | 5
20 | 030404035001 | 插座 | 二三插座安装 具体要求及参数详见图纸 | 个 | 10
21 | 030404035002 | 插座 | 16A插座安装 具体要求及参数详见图纸 | 个 | 5
22 | 030404033001 | 风扇 | 排气扇安装 具体要求及参数详见图纸 | 台 | 5
23 | 031002001001 | 管道支吊架 | 管道支吊架制作、安装 | Kg | 181.65
24 | 031201003001 | 金属结构刷油 | 管道支架除锈后，刷防锈漆二道，调和漆二道。 | kg | 181.65
合计

## 0_2_表1-3-C 技术措施项目清单及计价表
表1-3-C 技术措施项目清单及计价表
工程名称:朝晖校区篮球馆修缮工程
单位工程及专业工程名称:朝晖校区篮球馆修缮工程-通用安装工程 | [8 empty] | 第1页 共1页
序号 | 项目 编码 | 项目名称 | 项目特征描述 | 计量 单位 | 工程量 | 综合单价 (元) | 合价 (元) | 其中 |  |  | 备注
[8 empty] | 人工费 | 机械费 | 管理费
[请输入分部名称,电子评标勿删]
1 | 031301017001 | 脚手架搭拆 | 脚手架搭拆费 | 项 | 1
合计

## 0_2_表1-3-B 组织措施项目（专业工程）清单及计
表1-3-B 组织措施项目( 专业工程 )清单及计价表
工程名称:朝晖校区篮球馆修缮工程
单位工程及专业工程名称:朝晖校区篮球馆修缮工程-通用安装工程 |  |  |  | 第1页 共1页
序号 | 项 目 名 称 | 单位 | 数量 | 金 额(元) | 备注
1 | 提前竣工增加费
2 | 二次搬运费
3 | 冬雨季施工增加费
4 | 行车、行人干扰增加费
合 计