## 表1-5 主要工日价格表(显示“主要材料”勾选人工)
表1-5 主要工日价格表
工程名称:拱宸桥校区局部维修改造项目 |  |  | 第1页 共1页
序号 | 工 种 | 单位 | 数 量 | 单价(元)
1 | 二类人工 | 工日
2 | 三类人工 | 工日

## 表1-6 主要材料及设备价格表
表1-6 主要材料及设备价格表
工程名称:拱宸桥校区局部维修改造项目 |  |  |  |  | 第1页 共1页
序号 | 编码 | 材料或设备名称 | 规格、型号 | 单位 | 数量 | 单价(元) | 备注
1 | 1333120115 | 无胎自粘聚合物改性沥青防水卷材 | 2.0mm | m2
2 | 2500120001~1 | LED平板柔光灯 | 电压: AC100~240V，50/60Hz光源:贴片高显指LED阵列功率:120W | 套
3 | 1335120009 | 单组份聚氨酯防水涂料 | Ⅰ型 | kg
4 | 1303120037~1 | 真石漆骨架 |  | kg
5 | 1303120131 | 无机涂料 |  | kg
6 | BTJ110780 | 成品可折叠隔断（含轨道） | 12厚阻燃板+双面墙布饰面 | m2
7 | 8001160009 | 干混地面砂浆 | DS M15.0 | m3
8 | B55111225 | 新增AL1配电箱(电源引自原有楼层总箱) |  | 台
9 | 0433120025 | 干混抹灰砂浆 | DP M15.0 | kg
10 | 2500120001~1 | 原600*600格栅灯拆除、替换为600*600/mmLED平板灯 |  | 套
11 | 2906330001~2 | JDG电线套管(镀锌) | DN20 | m
12 | 1109120293 | 85系列铝合金断桥隔热推拉窗 | 6中透光+12空气+6透明玻璃 | m2
13 | 5003120001~1 | 新增空调室内机 SNJ-28 |  | 台(套)
14 | 2801120885 | WDZB-BYJ-2.5 |  | m
15 | 2641120027 | 普通插座 |  | 套
16 | 2605120033 | 暗装双联单控开关 |  | 只
17 | 0401120021 | 普通硅酸盐水泥 | PO 42.5综合 | kg
18 | 8001160021 | 干混抹灰砂浆 | DP M20.0 | m3

## 表1-7 主要机械台班价格表(显示“主要材料”勾选机械)
表1-7 主要机械台班价格表
工程名称:拱宸桥校区局部维修改造项目 |  |  | 第1页 共1页
序号 | 机械设备名称 | 单位 | 数 量 | 单价(元)
1 | 交流弧焊机21kV·A | 台班
2 | 混凝土振捣器平板式 | 台班

## 0_1_表1-2 分部分项工程量清单及计价表（号清单）
表 1-2 分部分项工程量清单及计价表(号清单)
单位工程及专业工程名称:装饰工程-礼堂、报告厅屋面修缮 | [8 empty] | 第1页 共2页
序号 | 项目 编码 | 项目名称 | 项目特征描述 | 计量 单位 | 工程量 | 综合单价 (元) | 合价 (元) | 其中 |  |  | 备注
[8 empty] | 人工费 | 机械费 | 管理费
[请输入分部名称,电子评标勿删]
1 | 010902003001 | 屋面刚性层 | （屋面3、檐沟1） 1、屋面浅色反射涂料 1、20厚M15水泥砂浆保护层 2、20厚M15水泥砂浆找平层 | m2 | 172.43
2 | 010902007001 | 屋面天沟、檐沟 | （面层修补、屋面泛水和墙面交接处开裂位置修补，存在渗漏水隐患的薄弱处） 1、水泥钉@500 2、镀锌垫片20*20*0.7 3、密封胶封严 4、具体做法详见图集12J201-A14-02 | m2 | 139.00
3 | 010902001001 | 屋面卷材防水 | （屋面1、屋面2、屋面3、檐沟） 1、4厚无胎自粘聚合物改性沥青防水卷材二道防水层，四周上翻 2、大功率吸尘器灰尘吸干净 3、原屋面清理干净 | m2 | 1447.59
4 | 010902002001 | 屋面涂膜防水 | （屋面3、檐沟1） 1、2.0厚聚氨酯防水涂料 2、大功率吸尘器灰尘吸干净 3、原屋面清理干净 | m2 | 201.74
5 | 01B001 | 屋面排水清理工作 | 1、原排水沟过水孔疏通清理，排水沟落水口上若无排水篦子则须增设铸铁排水篦子，原屋面雨水管若破损则须相应更换 2、请投标单位自行踏勘现场后综合报价，综合单价不做调整 | 项 | 1
表 1-2 分部分项工程量清单及计价表(号清单)
单位工程及专业工程名称:装饰工程-礼堂、报告厅屋面修缮 | [8 empty] | 第2页 共2页
序号 | 项目 编码 | 项目名称 | 项目特征描述 | 计量 单位 | 工程量 | 综合单价 (元) | 合价 (元) | 其中 |  |  | 备注
[8 empty] | 人工费 | 机械费 | 管理费
6 | 01B002 | 拆除工程 | 1、与本次改造工程相关的原屋面面层防水卷材清除，屋面清理干净，安装工程拆除等 2、包括垃圾外运及消纳（含楼内生活垃圾清理及外运），运距自行考虑；原有结构凿毛 3、请投标单位自行踏勘现场后综合报价，综合单价不做调整 4、残值回收自行考虑 | 项 | 1
合计

## 0_1_表1-3-C 技术措施项目清单及计价表
表1-3-C 技术措施项目清单及计价表
工程名称:拱宸桥校区局部维修改造项目
单位工程及专业工程名称:装饰工程-礼堂、报告厅屋面修缮 | [8 empty] | 第1页 共1页
序号 | 项目 编码 | 项目名称 | 项目特征描述 | 计量 单位 | 工程量 | 综合单价 (元) | 合价 (元) | 其中 |  |  | 备注
[8 empty] | 人工费 | 机械费 | 管理费
[请输入分部名称,电子评标勿删]
1 | 01B003 | 脚手架（吊篮）费用 | 脚手架或吊篮费用；由各单位自行考虑施工方案综合报价 | 项 | 1
2 | 01B004 | 垂直运输费 | 垂直运输费；由各单位自行考虑施工方案综合报价 | 项 | 1
3 | 01B005 | 其他措施费 | 其它措施费；由各单位自行考虑施工方案综合报价 | 项 | 1
合计

## 0_2_表1-2 分部分项工程量清单及计价表（号清单）
表 1-2 分部分项工程量清单及计价表(号清单)
单位工程及专业工程名称:装饰工程-车库及辅房修缮 | [8 empty] | 第1页 共3页
序号 | 项目 编码 | 项目名称 | 项目特征描述 | 计量 单位 | 工程量 | 综合单价 (元) | 合价 (元) | 其中 |  |  | 备注
[8 empty] | 人工费 | 机械费 | 管理费
[请输入分部名称,电子评标勿删]
1 | 011407001001 | 墙面喷刷涂料 | (外墙1） 1、外墙真石漆喷涂两遍，专业罩面漆一遍(颜色见样)，含分隔线，缝宽为10 2、柔性耐水腻子两道，打抗碱底漆及封底处理 3、含雨水管面喷同色外墙漆 | m2 | 473.30
2 | 010903002001 | 墙面涂膜防水 | (外墙1） 1、1.2厚聚合物建筑外墙防水浆料 | m2 | 463.30
3 | 011201001001 | 墙面一般抹灰 | (外墙1） 1、5厚抗裂防水砂浆，耐碱玻纤网 2、界面处理剂一道，随刷随抹底灰 3、原墙体清理干净，基层局部修补及打磨，使墙面的垂直度及平整度满足要求 | m2 | 463.30
4 | 011201001002 | 墙面一般抹灰 | (外墙2） 1、5厚M10砂浆找平 2、界面处理剂一道，随刷随抹底灰 | m2 | 83.67
5 | 011407001002 | 墙面喷刷涂料 | (外墙2） 1、喷白色防霉外墙涂料两道 2、柔性耐水腻子两道，打抗碱底漆及封底处理 | m2 | 83.67
6 | 011407001003 | 墙面喷刷涂料 | （内墙） 1、无机涂料一底二面（燃烧性能等级A级） 2、2厚面层环保耐水腻子分遍刮平 | m2 | 213.66
表 1-2 分部分项工程量清单及计价表(号清单)
单位工程及专业工程名称:装饰工程-车库及辅房修缮 | [8 empty] | 第2页 共3页
序号 | 项目 编码 | 项目名称 | 项目特征描述 | 计量 单位 | 工程量 | 综合单价 (元) | 合价 (元) | 其中 |  |  | 备注
[8 empty] | 人工费 | 机械费 | 管理费
7 | 011201001003 | 墙面一般抹灰 | （内墙） 1、15厚M15水泥砂浆分两道粉平，铺贴抗裂耐碱纤维网格布 2、素水泥浆一道，内掺建筑胶 3、原墙体清理干净，基层局部修补及打磨，使墙面的垂直度及平整度满足要求 | m2 | 213.66
8 | 010903002002 | 墙面涂膜防水 | （内墙） 1、1.0厚聚氨酯防水涂料（机械喷涂） | m2 | 213.66
9 | 011407002001 | 天棚喷刷涂料 | （顶面） 1、无机涂料一底二面（燃烧性能等级A级） 2、2厚面层环保耐水腻子分遍刮平 | m2 | 216.41
10 | 010903002003 | 墙面涂膜防水 | （顶面） 1、1.0厚聚氨酯防水涂料（机械喷涂） | m2 | 216.41
11 | 011301001001 | 天棚抹灰 | （顶面） 1、刷界面剂一道，内掺建筑胶 2、原板顶清理干净，孔洞用M20聚合物砂浆修补平整 | m2 | 216.41
12 | 010801002001 | 木质门带套 | 1、成品卫生间木门M0821，含门套 2、洞口尺寸：800*2100 3、含合页、执手锁等相关配件 | 樘 | 2
表 1-2 分部分项工程量清单及计价表(号清单)
单位工程及专业工程名称:装饰工程-车库及辅房修缮 | [8 empty] | 第3页 共3页
序号 | 项目 编码 | 项目名称 | 项目特征描述 | 计量 单位 | 工程量 | 综合单价 (元) | 合价 (元) | 其中 |  |  | 备注
[8 empty] | 人工费 | 机械费 | 管理费
13 | 010802004001 | 防盗门 | 1、成品钢制防盗门M1021，含门套 2、洞口尺寸：1000*2100 3、含门锁等相关配件 | 樘 | 2
14 | 010802004002 | 防盗门 | 1、成品钢制防盗门M1021(门扇利旧） 2、洞口尺寸：1000*2100 3、门锁更换 4、面层翻新，水性防锈底漆一道，面漆两道 | 樘 | 5
15 | 01B006 | 拆除工程 | 1、与本次改造工程相关的原有门扇拆除、涂料抹灰拆除、安装工程拆除等 2、包括垃圾外运及消纳（含楼内生活垃圾清理及外运），运距自行考虑；原有结构凿毛 3、请投标单位自行踏勘现场后综合报价，综合单价不做调整 4、残值回收自行考虑 | 项 | 1
合计

## 0_2_表1-3-C 技术措施项目清单及计价表
表1-3-C 技术措施项目清单及计价表
工程名称:拱宸桥校区局部维修改造项目
单位工程及专业工程名称:装饰工程-车库及辅房修缮 | [8 empty] | 第1页 共1页
序号 | 项目 编码 | 项目名称 | 项目特征描述 | 计量 单位 | 工程量 | 综合单价 (元) | 合价 (元) | 其中 |  |  | 备注
[8 empty] | 人工费 | 机械费 | 管理费
[请输入分部名称,电子评标勿删]
1 | 01B007 | 脚手架（吊篮）费用 | 脚手架或吊篮费用；由各单位自行考虑施工方案综合报价 | 项 | 1
2 | 01B008 | 垂直运输费 | 垂直运输费；由各单位自行考虑施工方案综合报价 | 项 | 1
3 | 01B009 | 原有建筑保护费 | 由各单位自行考虑施工方案综合报价 | 项 | 1
4 | 01B010 | 其他措施费 | 其它措施费；由各单位自行考虑施工方案综合报价 | 项 | 1
合计

## 0_3_表1-2 分部分项工程量清单及计价表（号清单）
表 1-2 分部分项工程量清单及计价表(号清单)
单位工程及专业工程名称:装饰工程-体育场运动器材库修缮 | [8 empty] | 第1页 共4页
序号 | 项目 编码 | 项目名称 | 项目特征描述 | 计量 单位 | 工程量 | 综合单价 (元) | 合价 (元) | 其中 |  |  | 备注
[8 empty] | 人工费 | 机械费 | 管理费
[请输入分部名称,电子评标勿删]
1 | 011407001004 | 墙面喷刷涂料 | (外墙） 1、外墙真石漆喷涂两遍，专业罩面漆一遍(颜色见样)，含分隔线，缝宽为10 2、柔性耐水腻子两道，打抗碱底漆及封底处理 | m2 | 207.90
2 | 010903002004 | 墙面涂膜防水 | (外墙） 1、1.2厚聚合物建筑外墙防水浆料 | m2 | 207.90
3 | 011201001004 | 墙面一般抹灰 | (外墙） 1、5厚抗裂防水砂浆，耐碱玻纤网 2、界面处理剂一道，随刷随抹底灰 3、原墙体清理干净，基层局部修补及打磨，使墙面的垂直度及平整度满足要求 | m2 | 207.90
4 | 011407001005 | 墙面喷刷涂料 | （内墙） 1、无机涂料一底二面（燃烧性能等级A级） 2、2厚面层环保耐水腻子分遍刮平 | m2 | 6.44
5 | 011201001005 | 墙面一般抹灰 | （内墙） 1、15厚M15水泥砂浆分两道粉平，铺贴抗裂耐碱纤维网格布 2、素水泥浆一道，内掺建筑胶 3、原墙体清理干净，基层局部修补及打磨，使墙面的垂直度及平整度满足要求 | m2 | 6.44
表 1-2 分部分项工程量清单及计价表(号清单)
单位工程及专业工程名称:装饰工程-体育场运动器材库修缮 | [8 empty] | 第2页 共4页
序号 | 项目 编码 | 项目名称 | 项目特征描述 | 计量 单位 | 工程量 | 综合单价 (元) | 合价 (元) | 其中 |  |  | 备注
[8 empty] | 人工费 | 机械费 | 管理费
6 | 011407002002 | 天棚喷刷涂料 | （顶面） 1、无机涂料一底二面（燃烧性能等级A级） 2、2厚面层环保耐水腻子分遍刮平 | m2 | 6.33
7 | 010903002005 | 墙面涂膜防水 | （顶面） 1、1.0厚聚氨酯防水涂料（机械喷涂） | m2 | 6.33
8 | 011301001002 | 天棚抹灰 | （顶面） 1、刷界面剂一道，内掺建筑胶 2、原板顶清理干净，孔洞用M20聚合物砂浆修补平整 | m2 | 6.33
9 | 010802004003 | 防盗门 | 1、成品钢制防盗门M0921，含门套 2、洞口尺寸：900*2100 3、含门锁等相关配件 | 樘 | 2
10 | 010802004004 | 防盗门 | 1、成品钢制防盗门M1521，含门套 2、洞口尺寸：1500*2100 3、含门锁等相关配件 | 樘 | 1
表 1-2 分部分项工程量清单及计价表(号清单)
单位工程及专业工程名称:装饰工程-体育场运动器材库修缮 | [8 empty] | 第3页 共4页
序号 | 项目 编码 | 项目名称 | 项目特征描述 | 计量 单位 | 工程量 | 综合单价 (元) | 合价 (元) | 其中 |  |  | 备注
[8 empty] | 人工费 | 机械费 | 管理费
11 | 010807001001 | 金属（塑钢、断桥）窗 | 85系列断桥隔热铝合金组合窗（固定+推拉） 1、窗代号及洞口尺寸：LTC1518，1500*1800 2、骨架材料种类、规格、中距：隔热铝合金多腔密封窗框料、窗扇、封边板、嵌缝、密封膏密封、高效保温材料填充 3、玻璃材料品种、规格、颜色：5中透光+6空气+5透明玻璃 4、铝合金型材均为深灰黑色，型材厚度满足新规要求 5、配件及锁具：包括锁、五金配件等相关配件 6、具体详见门窗表及设计总说明 | m2 | 2.00
12 | 011101006001 | 平面砂浆找平层 | 1、3厚垫层水泥基自流平砂浆 2、30厚M20干混砂浆地面找平修补（掺建筑胶一道） | m2 | 36.69
13 | 011103001001 | 橡胶板楼地面 | 1、5厚橡胶地板，专业胶粘剂粘铺，用滚筒碾压2遍 | m2 | 55.38
14 | 01B011 | 拆除工程 | 1、与本次改造工程相关的原有隔墙拆除、门扇拆除、橡胶地板、涂料抹灰拆除、安装工程拆除等 2、包括垃圾外运及消纳（含楼内生活垃圾清理及外运），运距自行考虑；原有结构凿毛 3、请投标单位自行踏勘现场后综合报价，综合单价不做调整 4、残值回收自行考虑 | 项 | 1
表 1-2 分部分项工程量清单及计价表(号清单)
单位工程及专业工程名称:装饰工程-体育场运动器材库修缮 | [8 empty] | 第4页 共4页
序号 | 项目 编码 | 项目名称 | 项目特征描述 | 计量 单位 | 工程量 | 综合单价 (元) | 合价 (元) | 其中 |  |  | 备注
[8 empty] | 人工费 | 机械费 | 管理费
合计

## 0_3_表1-3-C 技术措施项目清单及计价表
表1-3-C 技术措施项目清单及计价表
工程名称:拱宸桥校区局部维修改造项目
单位工程及专业工程名称:装饰工程-体育场运动器材库修缮 | [8 empty] | 第1页 共1页
序号 | 项目 编码 | 项目名称 | 项目特征描述 | 计量 单位 | 工程量 | 综合单价 (元) | 合价 (元) | 其中 |  |  | 备注
[8 empty] | 人工费 | 机械费 | 管理费
[请输入分部名称,电子评标勿删]
1 | 01B012 | 脚手架（吊篮）费用 | 脚手架或吊篮费用；由各单位自行考虑施工方案综合报价 | 项 | 1
2 | 01B013 | 垂直运输费 | 垂直运输费；由各单位自行考虑施工方案综合报价 | 项 | 1
3 | 01B014 | 原有建筑保护费 | 由各单位自行考虑施工方案综合报价 | 项 | 1
4 | 01B015 | 其他措施费 | 其它措施费；由各单位自行考虑施工方案综合报价 | 项 | 1
合计

## 0_4_表1-2 分部分项工程量清单及计价表（号清单）
表 1-2 分部分项工程量清单及计价表(号清单)
单位工程及专业工程名称:装饰工程-体育馆一层101、104、105室修缮 | [8 empty] | 第1页 共2页
序号 | 项目 编码 | 项目名称 | 项目特征描述 | 计量 单位 | 工程量 | 综合单价 (元) | 合价 (元) | 其中 |  |  | 备注
[8 empty] | 人工费 | 机械费 | 管理费
[请输入分部名称,电子评标勿删]
1 | 011407001006 | 墙面喷刷涂料 | （内墙） 1、无机涂料一底二面（燃烧性能等级A级） 2、2厚面层环保耐水腻子分遍刮平 | m2 | 173.43
2 | 011201001006 | 墙面一般抹灰 | （内墙） 1、15厚M15水泥砂浆分两道粉平，铺贴抗裂耐碱纤维网格布 2、素水泥浆一道，内掺建筑胶 3、原墙体清理干净，基层局部修补及打磨，使墙面的垂直度及平整度满足要求 | m2 | 190.77
3 | 011302001001 | 吊顶天棚 | 1、600*600*10硅钙板吊顶 2、吊顶专用龙骨（利旧） 3、包含相关配件 | m2 | 70.51
4 | 011407002003 | 天棚喷刷涂料 | （窗帘盒涂料翻新） 1、无机涂料一底二面（燃烧性能等级A级） 2、2厚面层环保耐水腻子分遍刮平 | m2 | 8.78
5 | 01B016 | 清理修缮 | 1、原面砖踢脚清理干净，局部破损部位修缮更换，原地面清理干净等 2、请投标单位自行踏勘现场后综合报价，综合单价不做调整 | 项 | 1
表 1-2 分部分项工程量清单及计价表(号清单)
单位工程及专业工程名称:装饰工程-体育馆一层101、104、105室修缮 | [8 empty] | 第2页 共2页
序号 | 项目 编码 | 项目名称 | 项目特征描述 | 计量 单位 | 工程量 | 综合单价 (元) | 合价 (元) | 其中 |  |  | 备注
[8 empty] | 人工费 | 机械费 | 管理费
6 | 01B017 | 拆除工程 | 1、与本次改造工程相关的原有吊顶面层拆除、涂料抹灰拆除、安装工程拆除等 2、包括垃圾外运及消纳（含楼内生活垃圾清理及外运），运距自行考虑；原有结构凿毛 3、请投标单位自行踏勘现场后综合报价，综合单价不做调整 4、残值回收自行考虑 | 项 | 1
合计

## 0_4_表1-3-C 技术措施项目清单及计价表
表1-3-C 技术措施项目清单及计价表
工程名称:拱宸桥校区局部维修改造项目
单位工程及专业工程名称:装饰工程-体育馆一层101、104、105室修缮 | [8 empty] | 第1页 共1页
序号 | 项目 编码 | 项目名称 | 项目特征描述 | 计量 单位 | 工程量 | 综合单价 (元) | 合价 (元) | 其中 |  |  | 备注
[8 empty] | 人工费 | 机械费 | 管理费
[请输入分部名称,电子评标勿删]
1 | 01B018 | 脚手架（吊篮）费用 | 脚手架或吊篮费用；由各单位自行考虑施工方案综合报价 | 项 | 1
2 | 01B019 | 垂直运输费 | 垂直运输费；由各单位自行考虑施工方案综合报价 | 项 | 1
3 | 01B020 | 原有建筑保护费 | 由各单位自行考虑施工方案综合报价 | 项 | 1
4 | 01B021 | 其他措施费 | 其它措施费；由各单位自行考虑施工方案综合报价 | 项 | 1
合计

## 0_5_表1-2 分部分项工程量清单及计价表（号清单）
表 1-2 分部分项工程量清单及计价表(号清单)
单位工程及专业工程名称:装饰工程-查济民楼外墙渗漏维修 | [8 empty] | 第1页 共1页
序号 | 项目 编码 | 项目名称 | 项目特征描述 | 计量 单位 | 工程量 | 综合单价 (元) | 合价 (元) | 其中 |  |  | 备注
[8 empty] | 人工费 | 机械费 | 管理费
[请输入分部名称,电子评标勿删]
1 | 011407001007 | 墙面喷刷涂料 | （内墙） 1、无机涂料一底二面（燃烧性能等级A级） 2、2厚面层环保耐水腻子分遍刮平 | m2 | 50.40
2 | 011201001007 | 墙面一般抹灰 | （内墙） 1、15厚M15水泥砂浆分两道粉平，铺贴抗裂耐碱纤维网格布 2、素水泥浆一道，内掺建筑胶 3、使用专业设备吹干墙面 4、原墙体清理干净，基层局部修补及打磨，使墙面的垂直度及平整度满足要求 | m2 | 50.40
3 | 010903002006 | 墙面涂膜防水 | （内墙） 1、1.5厚水泥基渗透结晶防水涂料喷涂（三道） | m2 | 50.40
4 | 010903004001 | 墙面变形缝 | (玻璃砖固定窗防水修缮) 1、采用门窗专用防水结构密封胶进行封闭，确保密封胶牢固、贴合、防水 | m | 81.60
5 | 01B022 | 拆除工程 | 1、与本次改造工程相关的原有涂料抹灰拆等 2、包括垃圾外运及消纳，运距自行考虑；原有结构凿毛 3、请投标单位自行踏勘现场后综合报价，综合单价不做调整 4、残值回收自行考虑 | 项 | 1
合计

## 0_5_表1-3-C 技术措施项目清单及计价表
表1-3-C 技术措施项目清单及计价表
工程名称:拱宸桥校区局部维修改造项目
单位工程及专业工程名称:装饰工程-查济民楼外墙渗漏维修 | [8 empty] | 第1页 共1页
序号 | 项目 编码 | 项目名称 | 项目特征描述 | 计量 单位 | 工程量 | 综合单价 (元) | 合价 (元) | 其中 |  |  | 备注
[8 empty] | 人工费 | 机械费 | 管理费
[请输入分部名称,电子评标勿删]
1 | 01B023 | 脚手架（吊篮）费用 | 脚手架或吊篮费用；由各单位自行考虑施工方案综合报价 | 项 | 1
2 | 01B024 | 垂直运输费 | 垂直运输费；由各单位自行考虑施工方案综合报价 | 项 | 1
3 | 01B025 | 原有建筑保护费 | 由各单位自行考虑施工方案综合报价 | 项 | 1
4 | 01B026 | 其他措施费 | 其它措施费；由各单位自行考虑施工方案综合报价 | 项 | 1
合计

## 0_6_表1-2 分部分项工程量清单及计价表（号清单）
表 1-2 分部分项工程量清单及计价表(号清单)
单位工程及专业工程名称:装饰工程-致勤楼宿舍改造 | [8 empty] | 第1页 共9页
序号 | 项目 编码 | 项目名称 | 项目特征描述 | 计量 单位 | 工程量 | 综合单价 (元) | 合价 (元) | 其中 |  |  | 备注
[8 empty] | 人工费 | 机械费 | 管理费
致勤西楼学生公寓一层
1 | 011407001008 | 墙面喷刷涂料 | （内墙） 1、无机涂料一底二面（燃烧性能等级A级） 2、原涂料内墙面清理干净(原腻子、抹灰层不铲除)，面层局部开裂、破损、起鼓部位修补平整，打磨使墙面的垂直度及平整度满足要求 | m2 | 1058.71
2 | 011407002004 | 天棚喷刷涂料 | （原顶天棚） 1、无机涂料一底二面（燃烧性能等级A级） 2、原涂料原顶清理干净(原腻子、抹灰层不铲除)，面层局部开裂、破损、起鼓部位修补平整，打磨使墙面的平整度满足要求 | m2 | 261.81
3 | 011302001002 | 吊顶天棚 | 0.8*300*300铝扣板 1、现浇钢筋混凝土板底预留φ10钢筋吊环(勾)或膨胀螺栓，双向中距≤1200 2、φ8钢筋吊杆，双向中距≤1200，吊杆上部与板底预留吊环(勾)固定 3、调平调直主龙骨后，安装0.8厚300*300铝扣板吊顶，专用龙骨固定 4、包含相关配件 5、具体做法详见施工图纸 | m2 | 35.23
表 1-2 分部分项工程量清单及计价表(号清单)
单位工程及专业工程名称:装饰工程-致勤楼宿舍改造 | [8 empty] | 第2页 共9页
序号 | 项目 编码 | 项目名称 | 项目特征描述 | 计量 单位 | 工程量 | 综合单价 (元) | 合价 (元) | 其中 |  |  | 备注
[8 empty] | 人工费 | 机械费 | 管理费
4 | 011302001003 | 吊顶天棚 | 12*600*600矿棉板吊顶 1、现浇钢筋混凝土板底预留φ10钢筋吊环(勾)或膨胀螺栓，双向中距≤1200 2、φ8钢筋吊杆，双向中距≤1200，吊杆上部与板底预留吊环(勾)固定 3、调平调直主龙骨后，安装12厚600*600硅钙板吊顶，专用龙骨固定 4、含检修孔，风口等；包含相关配件 5、具体做法详见节点D02-08 | m2 | 144.29
5 | 01B027 | 清洁翻新 | 1、原一层洗手间、所有宿舍、休息间地面清洁，柜子除霉；原一层洗手间墙面清洁等 2、请投标单位自行踏勘现场后综合报价，综合单价不做调整 | 项 | 1
致勤东楼学生公寓一层
6 | 011407001009 | 墙面喷刷涂料 | （内墙） 1、无机涂料一底二面（燃烧性能等级A级） 2、原涂料内墙面清理干净(原腻子、抹灰层不铲除)，面层局部开裂、破损、起鼓部位修补平整，打磨使墙面的垂直度及平整度满足要求 | m2 | 708.65
表 1-2 分部分项工程量清单及计价表(号清单)
单位工程及专业工程名称:装饰工程-致勤楼宿舍改造 | [8 empty] | 第3页 共9页
序号 | 项目 编码 | 项目名称 | 项目特征描述 | 计量 单位 | 工程量 | 综合单价 (元) | 合价 (元) | 其中 |  |  | 备注
[8 empty] | 人工费 | 机械费 | 管理费
7 | 011407002005 | 天棚喷刷涂料 | （原顶天棚） 1、无机涂料一底二面（燃烧性能等级A级） 2、原涂料原顶清理干净(原腻子、抹灰层不铲除)，面层局部开裂、破损、起鼓部位修补平整，打磨使墙面的平整度满足要求 | m2 | 166.50
8 | 011302001004 | 吊顶天棚 | 0.8*300*300铝扣板 1、现浇钢筋混凝土板底预留φ10钢筋吊环(勾)或膨胀螺栓，双向中距≤1200 2、φ8钢筋吊杆，双向中距≤1200，吊杆上部与板底预留吊环(勾)固定 3、调平调直主龙骨后，安装0.8厚300*300铝扣板吊顶，专用龙骨固定 4、包含相关配件 5、具体做法详见施工图纸 | m2 | 24.39
9 | 011302001005 | 吊顶天棚 | 12*600*600矿棉板吊顶 1、现浇钢筋混凝土板底预留φ10钢筋吊环(勾)或膨胀螺栓，双向中距≤1200 2、φ8钢筋吊杆，双向中距≤1200，吊杆上部与板底预留吊环(勾)固定 3、调平调直主龙骨后，安装12厚600*600硅钙板吊顶，专用龙骨固定 4、含检修孔，风口等；包含相关配件 5、具体做法详见节点D02-08 | m2 | 76.71
表 1-2 分部分项工程量清单及计价表(号清单)
单位工程及专业工程名称:装饰工程-致勤楼宿舍改造 | [8 empty] | 第4页 共9页
序号 | 项目 编码 | 项目名称 | 项目特征描述 | 计量 单位 | 工程量 | 综合单价 (元) | 合价 (元) | 其中 |  |  | 备注
[8 empty] | 人工费 | 机械费 | 管理费
10 | 01B028 | 清洁翻新 | 1、原一层洗手间、所有宿舍、休息间地面清洁，柜子除霉；原一层洗手间墙面清洁等 2、请投标单位自行踏勘现场后综合报价，综合单价不做调整 | 项 | 1
致勤东楼学生公寓屋顶改造
11 | 010902001002 | 屋面卷材防水 | (上人、非上人平屋面、檐沟) 1、4厚无胎自粘聚合物改性沥青防水卷材二道防水层，四周上翻 2、大功率吸尘器灰尘吸干净 3、原屋面清理干净 | m2 | 790.32
12 | 010902002002 | 屋面涂膜防水 | (上人、非上人平屋面、檐沟) 1、2.0厚聚氨酯防水涂料 2、大功率吸尘器灰尘吸干净 3、原屋面清理干净 | m2 | 790.32
13 | 010902007002 | 屋面天沟、檐沟 | （面层修补、屋面泛水和墙面交接处开裂位置修补，存在渗漏水隐患的薄弱处） 1、水泥钉@500 2、镀锌垫片20*20*0.7 3、密封胶封严 4、具体做法详见图集12J201-A14-02 | m2 | 100.00
14 | 010902003002 | 屋面刚性层 | （檐沟） 1、屋面浅色反射涂料 1、20厚M15水泥砂浆保护层 2、20厚M15水泥砂浆找平层 3、最薄处20厚C25细石混凝土1%找坡 | m2 | 42.36
表 1-2 分部分项工程量清单及计价表(号清单)
单位工程及专业工程名称:装饰工程-致勤楼宿舍改造 | [8 empty] | 第5页 共9页
序号 | 项目 编码 | 项目名称 | 项目特征描述 | 计量 单位 | 工程量 | 综合单价 (元) | 合价 (元) | 其中 |  |  | 备注
[8 empty] | 人工费 | 机械费 | 管理费
15 | 01B029 | 屋面排水清理工作 | 1、原排水沟过水孔疏通清理，排水沟落水口上若无排水篦子则须增设铸铁排水篦子，原屋面雨水管若破损则须相应更换 2、请投标单位自行踏勘现场后综合报价，综合单价不做调整 | 项 | 1
致勤北楼一层研习室改造
16 | 010402001001 | 砌块墙 | （隔墙）1、砖品种、规格、强度等级：B06蒸压砂加气砼砌块 2、墙体厚度：240mm 3、砂浆强度等级：专用粘结剂 M5砌筑 4、墙顶与混凝土梁或楼板间缝隙采用柔性材料嵌缝 5、采用L型专用铁件固定 | m3 | 4.47
17 | 010807001002 | 金属（塑钢、断桥）窗 | 85系列断桥隔热铝合金固定窗 1、窗代号及洞口尺寸：C3636，3600*3600 2、骨架材料种类、规格、中距：隔热铝合金多腔密封窗框料、窗扇、封边板、嵌缝、密封膏密封、高效保温材料填充 3、玻璃材料品种、规格、颜色：5中透光+6空气+5透明玻璃 4、铝合金型材均为深灰黑色，型材厚度满足新规要求 5、配件及锁具：包括锁、五金配件等相关配件 6、具体详见门窗表及设计总说明 | m2 | 1.00
表 1-2 分部分项工程量清单及计价表(号清单)
单位工程及专业工程名称:装饰工程-致勤楼宿舍改造 | [8 empty] | 第6页 共9页
序号 | 项目 编码 | 项目名称 | 项目特征描述 | 计量 单位 | 工程量 | 综合单价 (元) | 合价 (元) | 其中 |  |  | 备注
[8 empty] | 人工费 | 机械费 | 管理费
18 | 010802001001 | 金属（塑钢）门 | 85系列断桥隔热铝合金平开门 1、门代号及洞口尺寸：C1521a，1500*2100 2、骨架材料种类、规格、中距：隔热铝合金多腔密封门框料、门扇、封边板、嵌缝、密封膏密封、高效保温材料填充 3、玻璃材料品种、规格、颜色：5中透光+6空气+5透明玻璃 4、铝合金型材均为深灰黑色，型材厚度满足新规要求 5、配件及锁具：包括锁、五金配件等相关配件 6、具体详见门窗表及设计总说明 | 樘 | 1
19 | 011102003001 | 块料楼地面 | 10厚600*1200防滑地砖 1、10厚600*1200mm防滑地砖铺贴，干水泥擦缝 2、20厚1:3干硬性水泥砂浆粘结层，表面撒水泥粉 3、楼面找平修补，内掺建筑胶一道 4、原楼面修补平整，表面清扫干净 | m2 | 47.47
20 | 010809004001 | 石材窗台板 | 20厚人造石窗台板 1、20厚白色人造石窗台板，按展开面积计算 2、专用粘结砂浆铺贴 3、含磨边、倒角、石材面处理等 | m2 | 0.54
表 1-2 分部分项工程量清单及计价表(号清单)
单位工程及专业工程名称:装饰工程-致勤楼宿舍改造 | [8 empty] | 第7页 共9页
序号 | 项目 编码 | 项目名称 | 项目特征描述 | 计量 单位 | 工程量 | 综合单价 (元) | 合价 (元) | 其中 |  |  | 备注
[8 empty] | 人工费 | 机械费 | 管理费
21 | 011302001006 | 吊顶天棚 | （新增顶棚） 1、9.5厚双层纸面石膏板，自攻螺丝拧牢，钉眼防锈处理 2、 轻钢主龙骨50*15*1.2，中距900 3、(吊点附吊挂)轻钢次龙骨50*19*0.5，中距400 4、φ8镀锌全丝牙吊杆，双向吊点(中距900一个) 5、含板缝贴胶带、点锈等 | m2 | 1.54
22 | 011407002006 | 天棚喷刷涂料 | （新增顶棚+修缮顶棚） 1、白色无机建筑涂料饰面（一底两面） 2、耐水腻子三遍批平 | m2 | 11.54
23 | 011210005001 | 成品隔断 | 成品折叠隔断（按投影面积计算） 1、单层12厚阻燃板基层 2、双面墙布饰面 3、包含铝合金轨道、滑轮掉杆、万向滑轮等相关配件 | m2 | 25.60
24 | 01B030 | 隔断上部支撑 | 1、L5*50*50热镀锌角钢 2、双面9.5厚双层石膏板 3、隔音棉 4、成品钢挂件 5、φ14螺丝杆 6、包含相关配件 | m2 | 5.12
25 | 011407001010 | 墙面喷刷涂料 | （原有内墙） 1、无机涂料一底二面（燃烧性能等级A级） 2、原涂料内墙面清理干净(原腻子、抹灰层不铲除)，面层局部开裂、破损、起鼓部位修补平整，打磨使墙面的垂直度及平整度满足要求 | m2 | 122.80
表 1-2 分部分项工程量清单及计价表(号清单)
单位工程及专业工程名称:装饰工程-致勤楼宿舍改造 | [8 empty] | 第8页 共9页
序号 | 项目 编码 | 项目名称 | 项目特征描述 | 计量 单位 | 工程量 | 综合单价 (元) | 合价 (元) | 其中 |  |  | 备注
[8 empty] | 人工费 | 机械费 | 管理费
26 | 011407001011 | 墙面喷刷涂料 | （新增内墙） 1、无机涂料一底二面（燃烧性能等级A级） 2、2厚面层环保耐水腻子分遍刮平 | m2 | 12.56
27 | 011201001008 | 墙面一般抹灰 | （新增内墙） 1、15厚M15水泥砂浆分两道粉平，铺贴抗裂耐碱纤维网格布 2、素水泥浆一道，内掺建筑胶 3、原墙体清理干净，基层局部修补及打磨，使墙面的垂直度及平整度满足要求 | m2 | 13.81
一层109办公室改造
28 | 011407001012 | 墙面喷刷涂料 | （内墙） 1、无机涂料一底二面（燃烧性能等级A级） 2、原涂料内墙面清理干净(原腻子、抹灰层不铲除)，面层局部开裂、破损、起鼓部位修补平整，打磨使墙面的垂直度及平整度满足要求 | m2 | 51.57
29 | 01B031 | 清理修缮 | 1、原吊顶板清理干净，局部破损部位修缮更换，原地面清理干净等 2、请投标单位自行踏勘现场后综合报价，综合单价不做调整 | 项 | 1
拆除工程
表 1-2 分部分项工程量清单及计价表(号清单)
单位工程及专业工程名称:装饰工程-致勤楼宿舍改造 | [8 empty] | 第9页 共9页
序号 | 项目 编码 | 项目名称 | 项目特征描述 | 计量 单位 | 工程量 | 综合单价 (元) | 合价 (元) | 其中 |  |  | 备注
[8 empty] | 人工费 | 机械费 | 管理费
30 | 01B032 | 拆除工程 | 1、与本次改造工程相关的原有门扇拆除、隔墙拆除、涂料抹灰拆除、安装工程拆除等 2、包括垃圾外运及消纳（含楼内生活垃圾清理及外运），运距自行考虑；原有结构凿毛 3、请投标单位自行踏勘现场后综合报价，综合单价不做调整 4、残值回收自行考虑 | 项 | 1
合计

## 0_6_表1-3-C 技术措施项目清单及计价表
表1-3-C 技术措施项目清单及计价表
工程名称:拱宸桥校区局部维修改造项目
单位工程及专业工程名称:装饰工程-致勤楼宿舍改造 | [8 empty] | 第1页 共1页
序号 | 项目 编码 | 项目名称 | 项目特征描述 | 计量 单位 | 工程量 | 综合单价 (元) | 合价 (元) | 其中 |  |  | 备注
[8 empty] | 人工费 | 机械费 | 管理费
[请输入分部名称,电子评标勿删]
1 | 01B033 | 脚手架（吊篮）费用 | 脚手架或吊篮费用；由各单位自行考虑施工方案综合报价 | 项 | 1
2 | 01B034 | 垂直运输费 | 垂直运输费；由各单位自行考虑施工方案综合报价 | 项 | 1
3 | 01B035 | 原有建筑保护费 | 由各单位自行考虑施工方案综合报价 | 项 | 1
4 | 01B036 | 其他措施费 | 其它措施费；由各单位自行考虑施工方案综合报价 | 项 | 1
合计

## 0_7_表1-2 分部分项工程量清单及计价表（号清单）
表 1-2 分部分项工程量清单及计价表(号清单)
单位工程及专业工程名称:装饰工程-裙房二层201教务处考务办修缮 | [8 empty] | 第1页 共2页
序号 | 项目 编码 | 项目名称 | 项目特征描述 | 计量 单位 | 工程量 | 综合单价 (元) | 合价 (元) | 其中 |  |  | 备注
[8 empty] | 人工费 | 机械费 | 管理费
[请输入分部名称,电子评标勿删]
1 | 010801006001 | 门锁安装 | 1、双开门更换双锁芯门锁 | 个 | 2
2 | 01B037 | 固定玻璃安装 | 1、6厚安全玻璃固定 | m2 | 0.60
3 | 01B038 | 挡鼠板 | 1、500高插入式挡鼠板 2、包含相关配件 | m2 | 1.35
4 | 01B039 | 窗内侧封堵 | 1、12厚水泥压力板封堵 2、2厚面层环保耐水腻子 3、白色无机涂料一底二面 | m2 | 0.70
5 | 01B040 | 破损五金更换(外窗） | 1、原考务办公室外窗五金配件换新 2、包含合页、执手、风撑、锁点锁座等相关配件 | 套 | 1
6 | 01B041 | 文件保险柜 | 密码锁电子标准型文件保险柜（双节、带斗） 1、规格：高1850*宽900*深430 2、材质：冷轧钢板，外层静电喷塑 3、含内置抽屉、滑轨、锁具等 4、开锁方式：密码、钥匙、指纹 5、具体样式由专业厂家二次深化设计 | 个 | 6
表 1-2 分部分项工程量清单及计价表(号清单)
单位工程及专业工程名称:装饰工程-裙房二层201教务处考务办修缮 | [8 empty] | 第2页 共2页
序号 | 项目 编码 | 项目名称 | 项目特征描述 | 计量 单位 | 工程量 | 综合单价 (元) | 合价 (元) | 其中 |  |  | 备注
[8 empty] | 人工费 | 机械费 | 管理费
7 | 01B042 | 拆除工程 | 1、与本次改造工程相关的原有安全防盗保护栏拆除、窗帘拆除、安装工程拆除等 2、包括垃圾外运及消纳（含楼内生活垃圾清理及外运），运距自行考虑；原有结构凿毛 3、请投标单位自行踏勘现场后综合报价，综合单价不做调整 4、残值回收自行考虑 | 项 | 1
合计

## 0_7_表1-3-C 技术措施项目清单及计价表
表1-3-C 技术措施项目清单及计价表
工程名称:拱宸桥校区局部维修改造项目
单位工程及专业工程名称:装饰工程-裙房二层201教务处考务办修缮 | [8 empty] | 第1页 共1页
序号 | 项目 编码 | 项目名称 | 项目特征描述 | 计量 单位 | 工程量 | 综合单价 (元) | 合价 (元) | 其中 |  |  | 备注
[8 empty] | 人工费 | 机械费 | 管理费
[请输入分部名称,电子评标勿删]
1 | 01B043 | 原有建筑保护费 | 由各单位自行考虑施工方案综合报价 | 项 | 1
2 | 01B044 | 其他措施费 | 其它措施费；由各单位自行考虑施工方案综合报价 | 项 | 1
合计

## 0_8_表1-2 分部分项工程量清单及计价表（号清单）
表 1-2 分部分项工程量清单及计价表(号清单)
单位工程及专业工程名称:安装工程-裙房二层201教务处考务办修缮 | [8 empty] | 第1页 共3页
序号 | 项目 编码 | 项目名称 | 项目特征描述 | 计量 单位 | 工程量 | 综合单价 (元) | 合价 (元) | 其中 |  |  | 备注
[8 empty] | 人工费 | 机械费 | 管理费
|  | 安装工程 |  |  | 0
1 | 030404017001 | 配电箱 | 1.名称:新增AL1配电箱(电源引自原有楼层总箱) 2.安装方式:底部距地1.5米暗装 3.其他:含箱体内部所有元器件；箱体接地；箱内部接线；含接线端子；具体参数要求详见系统图及招标文件 | 台 | 1
2 | 030411001001 | 配管 | 1.名称:套接紧定式镀锌钢导管 2.规格:JDG40 3.配置形式:暗配，含开槽及修补 4.接地要求:钢管接地及防腐 | m | 15.00
3 | 030411001002 | 配管 | 1.名称:套接紧定式镀锌钢导管 2.规格:JDG25 3.配置形式:暗配，含开槽及修补 4.接地要求:钢管接地及防腐 | m | 13.10
4 | 030411001003 | 配管 | 1.名称:套接紧定式镀锌钢导管 2.规格:JDG20 3.配置形式:暗配，含开槽及修补 4.接地要求:钢管接地及防腐 | m | 52.80
5 | 030411004001 | 配线 | 1.名称:铜芯塑料绝缘线 2.型号、规格:WDZB1-BYJ-2.5 3.配线形式:综合考虑 | m | 116.40
表 1-2 分部分项工程量清单及计价表(号清单)
单位工程及专业工程名称:安装工程-裙房二层201教务处考务办修缮 | [8 empty] | 第2页 共3页
序号 | 项目 编码 | 项目名称 | 项目特征描述 | 计量 单位 | 工程量 | 综合单价 (元) | 合价 (元) | 其中 |  |  | 备注
[8 empty] | 人工费 | 机械费 | 管理费
6 | 030411004002 | 配线 | 1.名称:铜芯塑料绝缘线 2.型号、规格:WDZB1-BYJR-2.5 3.配线形式:综合考虑 | m | 58.20
7 | 030411004003 | 配线 | 1.名称:铜芯塑料绝缘线 2.型号、规格:WDZB1-BYJ-4 3.配线形式:综合考虑 | m | 26.20
8 | 030411004004 | 配线 | 1.名称:铜芯塑料绝缘线 2.型号、规格:WDZB1-BYJR-4 3.配线形式:综合考虑 | m | 13.10
9 | 030411004005 | 配线 | 1.名称:铜芯塑料绝缘线 2.型号、规格:WDZB1-BYJ-10 3.配线形式:综合考虑 | m | 30.00
10 | 030411004006 | 配线 | 1.名称:铜芯塑料绝缘线 2.型号、规格:WDZB1-BYJR-10 3.配线形式:综合考虑 | m | 15.00
11 | 030412004001 | 装饰灯 | 1.名称:原石膏板吊顶格栅灯,内部灯管拆除、换新 2.规格:同原型号 3.其他:含光源、灯具软管、灯具接地；具体要求详见图纸 | 套 | 4
12 | 030412004002 | 装饰灯 | 1.名称:备用照明灯具(自带蓄电池)安装 2.规格:门框上0.2m安装 3.其他:含光源、灯具软管、灯具接地；具体要求详见图纸 | 套 | 2
13 | 030404034001 | 照明开关 | 1.名称:暗装双联单控开关 | 个 | 2
14 | 030404035001 | 插座 | 1.名称:普通插座 | 个 | 6
表 1-2 分部分项工程量清单及计价表(号清单)
单位工程及专业工程名称:安装工程-裙房二层201教务处考务办修缮 | [8 empty] | 第3页 共3页
序号 | 项目 编码 | 项目名称 | 项目特征描述 | 计量 单位 | 工程量 | 综合单价 (元) | 合价 (元) | 其中 |  |  | 备注
[8 empty] | 人工费 | 机械费 | 管理费
15 | 030411006001 | 接线盒 | 1.名称:钢制接线盒 2.规格:86型 3.安装形式:暗装，含接地 | 个 | 14
16 | 030701003001 | 空调器 | 1.名称:原有空调室内机利旧、安装 2.其他:具体参数要求详见设计，满足相关规范及验收要求 | 台 | 1
17 | 030701003002 | 空调器 | 1.名称:新增空调室内机 SNJ-28安装、调试 2.规格:制冷量:2.80kw 3.安装形式:吊装 4.配套附件:标配冷凝水提升泵，含环保型冷媒，含分支器、冷媒管（磷脱氧无缝紫铜管，管道加压测试、吹扫、脱脂，铜管厚度及要求满足设计及相关规范要求，含冷媒管保温），冷媒管支吊架制安（具体做法及要求参见相关国标及厂家技术要求），支架除锈、刷油、防腐；含控制面板、控制线（屏蔽双绞线）及其配管，含各类防水套管制作安装 5.其他:具体参数要求详见设计，满足相关规范及验收要求 | 台 | 1
合计

## 0_8_表1-3-C 技术措施项目清单及计价表
表1-3-C 技术措施项目清单及计价表
工程名称:拱宸桥校区局部维修改造项目
单位工程及专业工程名称:安装工程-裙房二层201教务处考务办修缮 | [8 empty] | 第1页 共1页
序号 | 项目 编码 | 项目名称 | 项目特征描述 | 计量 单位 | 工程量 | 综合单价 (元) | 合价 (元) | 其中 |  |  | 备注
[8 empty] | 人工费 | 机械费 | 管理费
|  | [请输入分部名称,电子评标勿删] |  |  | 0
1 | 031301017001 | 脚手架搭拆 | 脚手架搭拆 | 项 | 1
合计

## 0_9_表1-2 分部分项工程量清单及计价表（号清单）
表 1-2 分部分项工程量清单及计价表(号清单)
单位工程及专业工程名称:安装工程-致勤北楼学生公寓一层研习室 | [8 empty] | 第1页 共3页
序号 | 项目 编码 | 项目名称 | 项目特征描述 | 计量 单位 | 工程量 | 综合单价 (元) | 合价 (元) | 其中 |  |  | 备注
[8 empty] | 人工费 | 机械费 | 管理费
|  | 电气工程 |  |  | 0
1 | 030404017002 | 配电箱 | 1.名称:配电箱 1AL-CY利旧安装 2.安装方式:详见图纸 3.其他:含箱体内部所有元器件、仪表、浪涌、模块等更换或增加（若有）；含回路增加、调试；箱体接地；箱内部接线；含接线端子；含箱体更换（若有）等；具体参数及要求详见系统图 | 台 | 1
2 | 030411001004 | 配管 | 1.名称:套接紧定式镀锌钢导管 2.规格:JDG25 3.配置形式:暗配，含开槽及修补 4.接地要求:钢管接地及防腐 | m | 26.40
3 | 030411001005 | 配管 | 1.名称:套接紧定式镀锌钢导管 2.规格:JDG20 3.配置形式:暗配，含开槽及修补 4.接地要求:钢管接地及防腐 | m | 68.20
4 | 030411004007 | 配线 | 1.名称:铜芯塑料绝缘线 2.型号、规格:WDZB-BYJ-2.5 3.配线形式:综合考虑 | m | 204.60
5 | 030411004008 | 配线 | 1.名称:铜芯塑料绝缘线 2.型号、规格:WDZB-BYJ-4 3.配线形式:综合考虑 | m | 105.60
表 1-2 分部分项工程量清单及计价表(号清单)
单位工程及专业工程名称:安装工程-致勤北楼学生公寓一层研习室 | [8 empty] | 第2页 共3页
序号 | 项目 编码 | 项目名称 | 项目特征描述 | 计量 单位 | 工程量 | 综合单价 (元) | 合价 (元) | 其中 |  |  | 备注
[8 empty] | 人工费 | 机械费 | 管理费
6 | 030412004003 | 装饰灯 | 1.名称:新增吊顶格栅灯 2.规格:详见研习室灯具型号 3.其他:含光源、灯具软管、灯具接地；具体要求详见图纸 | 套 | 6
7 | 030404034002 | 照明开关 | 1.名称:暗装双联单控开关 | 个 | 1
8 | 030404035002 | 插座 | 1.名称:普通插座 | 个 | 10
9 | 030404035003 | 插座 | 1.名称:空调插座 | 个 | 1
10 | 030411006002 | 接线盒 | 1.名称:钢制接线盒 2.规格:86型 3.安装形式:暗装，含接地 | 个 | 18
|  | 弱电工程 |  |  | 0
11 | 030411001006 | 配管 | 1.名称:套接紧定式镀锌钢导管 2.规格:JDG20 3.配置形式:暗配，含开槽及修补 4.接地要求:钢管接地及防腐 | m | 210.00
12 | 030502005001 | 双绞线缆 | 1.名称:双绞线缆 2.规格:CAT6 UTP 3.敷设方式:综合考虑 | m | 210.00
13 | 030501008001 | 集线器 | 1.名称:无线路由器 2.其他:未尽事宜详见设计图纸 | 台 | 1
14 | 030502012001 | 信息插座 | 1.名称:互联网墙插 2.配置:含模块、底盒、单口面板；未尽事宜详见设计图纸 | 个 | 6
15 | 030502019001 | 双绞线缆测试 | 1.名称:双绞线缆测试 | 链路 | 7
表 1-2 分部分项工程量清单及计价表(号清单)
单位工程及专业工程名称:安装工程-致勤北楼学生公寓一层研习室 | [8 empty] | 第3页 共3页
序号 | 项目 编码 | 项目名称 | 项目特征描述 | 计量 单位 | 工程量 | 综合单价 (元) | 合价 (元) | 其中 |  |  | 备注
[8 empty] | 人工费 | 机械费 | 管理费
合计

## 0_9_表1-3-C 技术措施项目清单及计价表
表1-3-C 技术措施项目清单及计价表
工程名称:拱宸桥校区局部维修改造项目
单位工程及专业工程名称:安装工程-致勤北楼学生公寓一层研习室 | [8 empty] | 第1页 共1页
序号 | 项目 编码 | 项目名称 | 项目特征描述 | 计量 单位 | 工程量 | 综合单价 (元) | 合价 (元) | 其中 |  |  | 备注
[8 empty] | 人工费 | 机械费 | 管理费
|  | [请输入分部名称,电子评标勿删] |  |  | 0
1 | 031301017002 | 脚手架搭拆 | 脚手架搭拆 | 项 | 1
合计

## 0_10_表1-2 分部分项工程量清单及计价表（号清单
表 1-2 分部分项工程量清单及计价表(号清单)
单位工程及专业工程名称:安装工程-北校区田径场西侧一层109办公室 | [8 empty] | 第1页 共2页
序号 | 项目 编码 | 项目名称 | 项目特征描述 | 计量 单位 | 工程量 | 综合单价 (元) | 合价 (元) | 其中 |  |  | 备注
[8 empty] | 人工费 | 机械费 | 管理费
|  | 电气工程 |  |  | 0
1 | 030411001007 | 配管 | 1.名称:套接紧定式镀锌钢导管 2.规格:JDG25 3.配置形式:暗配，含开槽及修补 4.接地要求:钢管接地及防腐 | m | 27.70
2 | 030411004009 | 配线 | 1.名称:铜芯塑料绝缘线 2.型号、规格:WDZC-BYJ-4 3.配线形式:综合考虑 | m | 55.40
3 | 030411004010 | 配线 | 1.名称:铜芯塑料绝缘线 2.型号、规格:WDZC-BYJR-4 3.配线形式:综合考虑 | m | 27.70
4 | 030412004004 | 装饰灯 | 1.名称:原600*600格栅灯拆除、替换为600*600/mmLED平板灯 2.规格:详见图纸 3.其他:含光源、灯具软管、灯具接地；具体要求详见图纸 | 套 | 3
5 | 030404035004 | 插座 | 1.名称:暗装插座（10A五孔插座(安全型)） | 个 | 8
6 | 030411006003 | 接线盒 | 1.名称:钢制接线盒 2.规格:86型 3.安装形式:暗装，含接地 | 个 | 11
|  | 弱电工程 |  |  | 0
表 1-2 分部分项工程量清单及计价表(号清单)
单位工程及专业工程名称:安装工程-北校区田径场西侧一层109办公室 | [8 empty] | 第2页 共2页
序号 | 项目 编码 | 项目名称 | 项目特征描述 | 计量 单位 | 工程量 | 综合单价 (元) | 合价 (元) | 其中 |  |  | 备注
[8 empty] | 人工费 | 机械费 | 管理费
7 | 030411001008 | 配管 | 1.名称:套接紧定式镀锌钢导管 2.规格:JDG20 3.配置形式:暗配，含开槽及修补 4.接地要求:钢管接地及防腐 | m | 210.00
8 | 030502005002 | 双绞线缆 | 1.名称:双绞线缆 2.规格:CAT6 UTP 3.敷设方式:综合考虑 | m | 210.00
9 | 030501008002 | 集线器 | 1.名称:无线路由器 2.其他:未尽事宜详见设计图纸 | 台 | 1
10 | 030502012002 | 信息插座 | 1.名称:互联网墙插 2.配置:含模块、底盒、单口面板；未尽事宜详见设计图纸 | 个 | 6
11 | 030502019002 | 双绞线缆测试 | 1.名称:双绞线缆测试 | 链路 | 7
合计

## 0_10_表1-3-C 技术措施项目清单及计价表
表1-3-C 技术措施项目清单及计价表
工程名称:拱宸桥校区局部维修改造项目
单位工程及专业工程名称:安装工程-北校区田径场西侧一层109办公室 | [8 empty] | 第1页 共1页
序号 | 项目 编码 | 项目名称 | 项目特征描述 | 计量 单位 | 工程量 | 综合单价 (元) | 合价 (元) | 其中 |  |  | 备注
[8 empty] | 人工费 | 机械费 | 管理费
|  | [请输入分部名称,电子评标勿删] |  |  | 0
1 | 031301017003 | 脚手架搭拆 | 脚手架搭拆 | 项 | 1
合计

## 0_11_表1-2 分部分项工程量清单及计价表（号清单
表 1-2 分部分项工程量清单及计价表(号清单)
单位工程及专业工程名称:安装工程-树大车库及辅房修缮 | [8 empty] | 第1页 共1页
序号 | 项目 编码 | 项目名称 | 项目特征描述 | 计量 单位 | 工程量 | 综合单价 (元) | 合价 (元) | 其中 |  |  | 备注
[8 empty] | 人工费 | 机械费 | 管理费
|  | 安装工程 |  |  | 0
1 | 030412004005 | 装饰灯 | 1.名称:原雨蓬下吸顶灯拆除更换 2.规格:同原型号 3.其他:含光源、灯具软管、灯具接地；具体要求详见图纸 | 套 | 10
合计

## 0_11_表1-3-C 技术措施项目清单及计价表
表1-3-C 技术措施项目清单及计价表
工程名称:拱宸桥校区局部维修改造项目
单位工程及专业工程名称:安装工程-树大车库及辅房修缮 | [8 empty] | 第1页 共1页
序号 | 项目 编码 | 项目名称 | 项目特征描述 | 计量 单位 | 工程量 | 综合单价 (元) | 合价 (元) | 其中 |  |  | 备注
[8 empty] | 人工费 | 机械费 | 管理费
|  | [请输入分部名称,电子评标勿删] |  |  | 0
1 | 031301017004 | 脚手架搭拆 | 脚手架搭拆 | 项 | 1
合计

## 0_12_表1-2 分部分项工程量清单及计价表（号清单
表 1-2 分部分项工程量清单及计价表(号清单)
单位工程及专业工程名称:安装工程-体育馆一层101、104、105室修缮 | [8 empty] | 第1页 共1页
序号 | 项目 编码 | 项目名称 | 项目特征描述 | 计量 单位 | 工程量 | 综合单价 (元) | 合价 (元) | 其中 |  |  | 备注
[8 empty] | 人工费 | 机械费 | 管理费
|  | 安装工程 |  |  | 0
1 | 030412004006 | 装饰灯 | 1.名称:原600*600格栅灯拆除、替换为600*600/mmLED平板灯 2.规格:详见图纸 3.其他:含光源、灯具软管、灯具接地；具体要求详见图纸 | 套 | 14
2 | 03B001 | 消防工程利旧、清理 | 1.名称:消防工程利旧、清理 2.其他:包含但不限于喷淋喷头、烟感等保留利旧,清理干净；满足规范及消防验收要求；结合现场实际情况综合考虑报价；该费用为一次性报价，结算时不做调整 | 项 | 1
合计

## 0_12_表1-3-C 技术措施项目清单及计价表
表1-3-C 技术措施项目清单及计价表
工程名称:拱宸桥校区局部维修改造项目
单位工程及专业工程名称:安装工程-体育馆一层101、104、105室修缮 | [8 empty] | 第1页 共1页
序号 | 项目 编码 | 项目名称 | 项目特征描述 | 计量 单位 | 工程量 | 综合单价 (元) | 合价 (元) | 其中 |  |  | 备注
[8 empty] | 人工费 | 机械费 | 管理费
|  | [请输入分部名称,电子评标勿删] |  |  | 0
1 | 031301017005 | 脚手架搭拆 | 脚手架搭拆 | 项 | 1
合计

## 0_13_表1-2 分部分项工程量清单及计价表（号清单
表 1-2 分部分项工程量清单及计价表(号清单)
单位工程及专业工程名称:安装工程-树人礼堂及学生报告厅灯光改造 | [8 empty] | 第1页 共3页
序号 | 项目 编码 | 项目名称 | 项目特征描述 | 计量 单位 | 工程量 | 综合单价 (元) | 合价 (元) | 其中 |  |  | 备注
[8 empty] | 人工费 | 机械费 | 管理费
|  | 学术报告厅灯光提升 |  |  | 0
1 | 030412004007 | 装饰灯 | 1.名称:LED平板柔光灯 2.规格: 电压: AC100~240V，50/60Hz 光源:贴片高显指LED阵列 功率:120W 光源寿命:可达50000小时 显色指数:Ra≥95，R9>90 光束角度:120° 色温:3200K/5600K/双色温 控制通道:3CH 材料工艺:压铸铝+型材 调光:线性调光 调焦:120°固焦 频闪:0-30Hz 效果:无杂色及阴影的纯净的光谱，丰富的饱和度与柔和的色调 调光:0~100%线性调光，从0调整到100%没有颜色变化的完美调光系统 光学:采用进口透光板，24K无闪烁光源管理系统，不刺眼防眩目 散热方式:采用超大散热片空气对流自然散热设计 噪音:无风扇全静音 温度监控:内置温度保护传感器,通过自动调节灯具功率来进行过温保护 3.其他:含光源、灯具软管、灯具接地；具体要求详见设备参数表 | 套 | 45
表 1-2 分部分项工程量清单及计价表(号清单)
单位工程及专业工程名称:安装工程-树人礼堂及学生报告厅灯光改造 | [8 empty] | 第2页 共3页
序号 | 项目 编码 | 项目名称 | 项目特征描述 | 计量 单位 | 工程量 | 综合单价 (元) | 合价 (元) | 其中 |  |  | 备注
[8 empty] | 人工费 | 机械费 | 管理费
2 | 030404022001 | 控制器 | 1.名称:系统分控器 2.规格:机器采用工业级芯片设计，输出端口均带有静电保护、过流保护，并配备高质量大功率变压器 .传输稳定 3.其他:具体要求详见设备参数表 | 台 | 2
3 | 030608009001 | 系统调试 | 1.名称:安装系统调试编程（灯光合成），接入现学校灯光智能平台 | 系统 | 1
|  | 大礼堂灯光堤升 |  |  | 0
4 | 030412004008 | 装饰灯 | 1.名称:DMX512内嵌顶光灯安装(含配套定制DMX512信号控制线敷设) 2.规格:电压：AC110-220V 50/50HZ 功率：50W 显色指数：Ra＞90 色温：3000-6000K可调,无杂色及阴影的纯净的光束, 丰富的饱和色与柔和的色调 调光：0-100%线性调光 通讯协议：DMX512 调光频率：＞20KHZ 通道：1CH 开孔直径：170mm 产品尺寸：大直径190mm、小直径120mm、高116mm 产品净重：0.85kg 3.其他:含光源、灯具软管、灯具接地；具体要求详见设备参数表 | m | 77.00
表 1-2 分部分项工程量清单及计价表(号清单)
单位工程及专业工程名称:安装工程-树人礼堂及学生报告厅灯光改造 | [8 empty] | 第3页 共3页
序号 | 项目 编码 | 项目名称 | 项目特征描述 | 计量 单位 | 工程量 | 综合单价 (元) | 合价 (元) | 其中 |  |  | 备注
[8 empty] | 人工费 | 机械费 | 管理费
5 | 030412004009 | 装饰灯 | 1.名称:LED驱动灯带 2.规格:220V灯条输入电压;220（V） LED灯珠型号;COB LED灯珠颗数;288（颗/米） 单颗灯珠流明;6（lm） 光束角;120（度） 功率因数;10 可否调光:是 有效寿命:50000（H） 3.其他:含光源、灯具软管、灯具接地；具体要求详见设备参数表 | m | 300.00
6 | 030608009002 | 系统调试 | 1.名称:安装系统调试编程（灯光合成），接入现学校灯光智能平台 | 系统 | 1
合计

## 0_13_表1-3-C 技术措施项目清单及计价表
表1-3-C 技术措施项目清单及计价表
工程名称:拱宸桥校区局部维修改造项目
单位工程及专业工程名称:安装工程-树人礼堂及学生报告厅灯光改造 | [8 empty] | 第1页 共1页
序号 | 项目 编码 | 项目名称 | 项目特征描述 | 计量 单位 | 工程量 | 综合单价 (元) | 合价 (元) | 其中 |  |  | 备注
[8 empty] | 人工费 | 机械费 | 管理费
|  | [请输入分部名称,电子评标勿删] |  |  | 0
1 | 031301017006 | 脚手架搭拆 | 脚手架搭拆（大礼堂及学术报告厅区域） | 项 | 1
2 | Z031301019001 | 操作高度增加费 | 操作高度增加费（大礼堂及学术报告厅区域） | 项 | 1
合计