## 表10.2.2-1 招标工程量清单封面
【表10.2.2-1】
| 杨汛桥校区尚德园四、五号楼区域环境等改造 |  | 工程
招标工程量清单
招 标 人：
(单位盖章)
造价咨询人：
(单位盖章)
年 月 日

## 表10.2.2-2 招标工程量清单扉页
【表10.2.2-2】 |  | 杨汛桥校区尚德园四、五号楼区域环境等改造 |  | 工程
招标工程量清单
招 标 人： |  |  | 造价咨询人：
| (单位盖章) |  |  |  | (单位资质专用章)
法定代表人 或其授权人： |  |  | 法定代表人 或其授权人：
| (签字或盖章) |  |  |  | (签字或盖章)
编 制 人： |  |  | 复 核 人：
| (造价人员签字盖专用章) |  |  |  | (造价工程师签字盖专用章)
编 制 时 间： |  |  | 复 核 时 间：

## 表10.2.2-13 单位工程招标控制价费用表【土建】
【表10.2.2-13】
单位工程招标控制价费用表
工程名称：杨汛桥校区尚德园四、五号楼区域环境等改造-土建 |  | 标段： | 第 1 页 共 1 页
序号 | 名称 | 计算公式 | 金额（元） | 备注
1 | 分部分项工程费 | ∑（分部分项工程数量×综合单价） |  | 见表 10.2.2-16
1.1 | 其中：人工费+机械费 | ∑分部分项（人工费+机械费）
2 | 措施项目费
2.1 | 施工技术措施项目 | ∑（技术措施工程数量×综合单价） |  | 见表 10.2.2-16
2.1.1 | 其中：人工费+机械费 | ∑技措项目（人工费+机械费）
2.2 | 施工组织措施项目 | 按实际发生项之和进行计算 |  | 见表 10.2.2-20
2.2.1 | 其中：安全文明施工基本费 |  |  | 见表 10.2.2-20
3 | 其他项目费
3.1 | 暂列金额 | 3.1.1+3.1.2+3.1.3 |  | 见表 10.2.2-21
3.1.1 | 标化工地增加费 | 按招标文件规定额度列计 |  | 见表 10.2.2-22
3.1.2 | 优质工程增加费 | 按招标文件规定额度列计 |  | 见表 10.2.2-22
3.1.3 | 其他暂列金额 | 按招标文件规定额度列计 |  | 见表 10.2.2-22
3.2 | 暂估价 | 3.2.1+3.2.2+3.2.3 |  | 见表 10.2.2-21
3.2.1 | 材料（工程设备）暂估价 | 按招标文件规定额度列计(或计入综合单价) |  | 见表 10.2.2-23
3.2.2 | 专业工程暂估价 | 按招标文件规定额度列计 |  | 见表 10.2.2-24
3.2.3 | 专项技术措施暂估价 | 按招标文件规定额度列计 |  | 见表 10.2.2-25
3.3 | 计日工 | ∑计日工（暂估数量×综合单价） |  | 见表 10.2.2-21
3.4 | 施工总承包服务费 | 3.4.1+3.4.2 |  | 见表 10.2.2-21
3.4.1 | 专业发包工程管理费 | ∑专业发包工程（暂估金额×费率） |  | 见表 10.2.2-27
3.4.2 | 甲供材料设备管理费 | 甲供材料暂估金额×费率+甲供设备暂估金额 |  | 见表 10.2.2-27
4 | 规费 | 计算基数×费率
5 | 增值税 | 计算基数×费率
招标控制价合计 |  | 1+2+3+4+5

## 表10.2.2-16 分部分项工程清单与计价表【土建】
【表10.2.2-16】
分部分项工程清单与计价表
工程名称：杨汛桥校区尚德园四、五号楼区域环境等改造-土建 |  |  | 标段： |  |  |  |  | 第 1 页 共 5 页
序号 | 项目编码 | 项目名称 | 项目特征 | 计量单位 | 工程量 | 金额（元） |  |  |  |  | 备注
[6 empty] | 综合单价 | 合价 | 其中
[8 empty] | 人工费 | 机械费 | 暂估价
一层：大厅
1 | 011502008001 | 装饰线条 | 嵌条： 1、10*10黑钛金嵌条，含专用卡件 2、具体详见图纸 | m | 15.23
2 | 011407001001 | 墙面喷刷涂料 | 高档无机涂料： 1、高档艺术无机涂料饰面（一底两面） 2、腻子批3道 3、15厚1：2.5水泥砂浆找平 4、水泥浆一道,内惨建筑胶 5、原涂料凿至基层墙体(清理干净) | m2 | 29.07
3 | 011302001001 | 吊顶天棚 | 蜂窝铝板吊顶： 1、彩色集成一体化蜂窝铝板吊顶 2、Z型勾搭龙骨、勾搭玛卡、50系列轻钢承载龙骨、50系列轻钢龙骨吊件 3、L30*3热镀锌角钢间距600，焊接处防锈处理 4、现浇钢筋混凝土板 | m2 | 230.01
本页小计
【表10.2.2-16】
分部分项工程清单与计价表
工程名称：杨汛桥校区尚德园四、五号楼区域环境等改造-土建 |  |  | 标段： |  |  |  |  | 第 2 页 共 5 页
序号 | 项目编码 | 项目名称 | 项目特征 | 计量单位 | 工程量 | 金额（元） |  |  |  |  | 备注
[6 empty] | 综合单价 | 合价 | 其中
[8 empty] | 人工费 | 机械费 | 暂估价
4 | 011302001002 | 吊顶天棚 | 蜂窝铝板吊顶： 1、彩色集成一体化蜂窝铝板吊顶 2、9.5厚纸面石膏板刷白色无机涂料 3、基层板 4、现浇钢筋混凝土板 | m2 | 5.63
一层：走廊
5 | 011207001001 | 墙面装饰板 | 铝合金洞洞板： 1、18厚阻燃板； 2、详见图纸 | m2 | 87
二层：走廊
6 | 011407001002 | 墙面喷刷涂料 | 高档无机涂料： 1、高档艺术无机涂料饰面（一底两面） 2、腻子批3道 3、15厚1：2.5水泥砂浆找平 4、水泥浆一道,内惨建筑胶 5、原涂料凿至基层墙体(清理干净) | m2 | 98.35
本页小计
【表10.2.2-16】
分部分项工程清单与计价表
工程名称：杨汛桥校区尚德园四、五号楼区域环境等改造-土建 |  |  | 标段： |  |  |  |  | 第 3 页 共 5 页
序号 | 项目编码 | 项目名称 | 项目特征 | 计量单位 | 工程量 | 金额（元） |  |  |  |  | 备注
[6 empty] | 综合单价 | 合价 | 其中
[8 empty] | 人工费 | 机械费 | 暂估价
7 | 011207001002 | 墙面装饰板 | 铝合金洞洞板： 1、18厚阻燃板； 2、详见图纸 | m2 | 60.34
二层：接待室
8 | 011105006001 | 金属踢脚线 | 踢脚线： 1、100mm高黑钛金不锈钢踢脚线，成品1.2mm不锈钢踢脚线，含专用卡件； 2、具体详见图纸。 | m | 9.29
9 | 011407001003 | 墙面喷刷涂料 | 高档无机涂料： 1、高档艺术无机涂料饰面（一底两面） 2、腻子批3道 3、15厚1：2.5水泥砂浆找平 4、水泥浆一道,内惨建筑胶 5、原涂料凿至基层墙体(清理干净) | m2 | 25.95
本页小计
【表10.2.2-16】
分部分项工程清单与计价表
工程名称：杨汛桥校区尚德园四、五号楼区域环境等改造-土建 |  |  | 标段： |  |  |  |  | 第 4 页 共 5 页
序号 | 项目编码 | 项目名称 | 项目特征 | 计量单位 | 工程量 | 金额（元） |  |  |  |  | 备注
[6 empty] | 综合单价 | 合价 | 其中
[8 empty] | 人工费 | 机械费 | 暂估价
10 | 011207001003 | 墙面装饰板 | 木饰面： 1、木饰面面层（业主选样） 2、18mm厚木质防火压力板 3、5mm透明亚克力板 4、原建筑墙体 5、具体详见图纸 | m2 | 41.84
二层：休息区
11 | 011407001004 | 墙面喷刷涂料 | 高档无机涂料： 1、高档艺术无机涂料饰面（一底两面） 2、腻子批3道 3、15厚1：2.5水泥砂浆找平 4、水泥浆一道,内惨建筑胶 5、原涂料凿至基层墙体(清理干净) | m2 | 64.84
楼梯间
本页小计
【表10.2.2-16】
分部分项工程清单与计价表
工程名称：杨汛桥校区尚德园四、五号楼区域环境等改造-土建 |  |  | 标段： |  |  |  |  | 第 5 页 共 5 页
序号 | 项目编码 | 项目名称 | 项目特征 | 计量单位 | 工程量 | 金额（元） |  |  |  |  | 备注
[6 empty] | 综合单价 | 合价 | 其中
[8 empty] | 人工费 | 机械费 | 暂估价
12 | 011407001005 | 墙面喷刷涂料 | 高级无机涂料： 1、高档艺术无机涂料饰面（一底两面） 2、腻子批3道 3、15厚1：2.5水泥砂浆找平 4、水泥浆一道,内惨建筑胶 5、原涂料凿至基层墙体(清理干净) | m2 | 269.64
其他
13 | 01B001 | 涉及本工程装修范围内拆除项目及建筑垃圾外运处置 | 涉及本工程装修范围内拆除项目，包括原外墙面铲除、修补平整等，建筑垃圾外运运距、弃置场地等，由投标人自行踏勘现场综合考虑报价 | 项 | 1
本页小计
合 计

## 表10.2.2-16 施工技术措施项目清单与计价表【土建】
【表10.2.2-16】
施工技术措施项目清单与计价表
工程名称：杨汛桥校区尚德园四、五号楼区域环境等改造-土建 |  |  | 标段： |  |  |  |  | 第 1 页 共 1 页
序号 | 项目编码 | 项目名称 | 项目特征 | 计量单位 | 工程量 | 金额（元） |  |  |  |  | 备注
[6 empty] | 综合单价 | 合价 | 其中
[8 empty] | 人工费 | 机械费 | 暂估价
[请输入分部名称]
1 | 011701003001 | 里脚手架 | 单项脚手架，内墙脚手架，高度3.6m以内 | m2 | 451.7
2 | 011701006001 | 满堂脚手架 | 满堂脚手架 层高3.6m～5.2m | m2 | 328.8
本页小计
合 计

## 表10.2.2-13 单位工程招标控制价费用表【幕墙】
【表10.2.2-13】
单位工程招标控制价费用表
工程名称：杨汛桥校区尚德园四、五号楼区域环境等改造-幕墙 |  | 标段： | 第 1 页 共 1 页
序号 | 名称 | 计算公式 | 金额（元） | 备注
1 | 分部分项工程费 | ∑（分部分项工程数量×综合单价） |  | 见表 10.2.2-16
1.1 | 其中：人工费+机械费 | ∑分部分项（人工费+机械费）
2 | 措施项目费
2.1 | 施工技术措施项目 | ∑（技术措施工程数量×综合单价） |  | 见表 10.2.2-16
2.1.1 | 其中：人工费+机械费 | ∑技措项目（人工费+机械费）
2.2 | 施工组织措施项目 | 按实际发生项之和进行计算 |  | 见表 10.2.2-20
2.2.1 | 其中：安全文明施工基本费 |  |  | 见表 10.2.2-20
3 | 其他项目费
3.1 | 暂列金额 | 3.1.1+3.1.2+3.1.3 |  | 见表 10.2.2-21
3.1.1 | 标化工地增加费 | 按招标文件规定额度列计 |  | 见表 10.2.2-22
3.1.2 | 优质工程增加费 | 按招标文件规定额度列计 |  | 见表 10.2.2-22
3.1.3 | 其他暂列金额 | 按招标文件规定额度列计 |  | 见表 10.2.2-22
3.2 | 暂估价 | 3.2.1+3.2.2+3.2.3 |  | 见表 10.2.2-21
3.2.1 | 材料（工程设备）暂估价 | 按招标文件规定额度列计(或计入综合单价) |  | 见表 10.2.2-23
3.2.2 | 专业工程暂估价 | 按招标文件规定额度列计 |  | 见表 10.2.2-24
3.2.3 | 专项技术措施暂估价 | 按招标文件规定额度列计 |  | 见表 10.2.2-25
3.3 | 计日工 | ∑计日工（暂估数量×综合单价） |  | 见表 10.2.2-21
3.4 | 施工总承包服务费 | 3.4.1+3.4.2 |  | 见表 10.2.2-21
3.4.1 | 专业发包工程管理费 | ∑专业发包工程（暂估金额×费率） |  | 见表 10.2.2-27
3.4.2 | 甲供材料设备管理费 | 甲供材料暂估金额×费率+甲供设备暂估金额 |  | 见表 10.2.2-27
4 | 规费 | 计算基数×费率
5 | 增值税 | 计算基数×费率
招标控制价合计 |  | 1+2+3+4+5

## 表10.2.2-16 分部分项工程清单与计价表【幕墙】
【表10.2.2-16】
分部分项工程清单与计价表
工程名称：杨汛桥校区尚德园四、五号楼区域环境等改造-幕墙 |  |  | 标段： |  |  |  |  | 第 1 页 共 16 页
序号 | 项目编码 | 项目名称 | 项目特征 | 计量单位 | 工程量 | 金额（元） |  |  |  |  | 备注
[6 empty] | 综合单价 | 合价 | 其中
[8 empty] | 人工费 | 机械费 | 暂估价
[请输入分部名称]
0105混凝土及钢筋混凝土工程
1 | 010501001001 | 垫层 | 1.混凝土种类：商品混凝土 2.混凝土强度等级：C20 | m3 | 4.95
2 | 010501004001 | 满堂基础 | 1.混凝土种类：商品混凝土 2.混凝土强度等级：C30 | m3 | 1.89
3 | 010515001001 | 现浇构件钢筋 | 1.钢筋种类、规格：：HRB300级螺纹钢，直径8mm | t | 0.56
4 | 010515001002 | 现浇构件钢筋 | 1.钢筋种类、规格：：HRB400级螺纹钢，直径10mm | t | 1.27
5 | 010515001003 | 现浇构件钢筋 | 1.钢筋种类、规格：：HRB400级螺纹钢，直径18mm | t | 0.95
0106金属结构工程
本页小计
【表10.2.2-16】
分部分项工程清单与计价表
工程名称：杨汛桥校区尚德园四、五号楼区域环境等改造-幕墙 |  |  | 标段： |  |  |  |  | 第 2 页 共 16 页
序号 | 项目编码 | 项目名称 | 项目特征 | 计量单位 | 工程量 | 金额（元） |  |  |  |  | 备注
[6 empty] | 综合单价 | 合价 | 其中
[8 empty] | 人工费 | 机械费 | 暂估价
6 | 010603003001 | 钢管柱 | 350*350*12钢方管钢柱： 1.钢柱材质为Q355B热轧方钢管 2.钢柱表面均应进行喷砂（抛丸）除锈处理，不得手工除锈，除锈质量等级应达到国标GB8923中Sa2 1/2级标准 3.单根质量0.5T以内 4.安装高度3.6m内 5.含探伤费用 6.钢柱表面除锈后应涂刷防锈底漆（70μm环氧富锌底漆2道，60μm环氧云铁中间漆），面漆70μm氟碳喷涂2道 7.钢结构耐火等级同主建筑，钢柱耐火极限为1.5h 8.钢构件防火涂料与防锈蚀油漆（涂料）之间应进行形容性试验，试验合格后方可使用 | t | 3.19
本页小计
【表10.2.2-16】
分部分项工程清单与计价表
工程名称：杨汛桥校区尚德园四、五号楼区域环境等改造-幕墙 |  |  | 标段： |  |  |  |  | 第 3 页 共 16 页
序号 | 项目编码 | 项目名称 | 项目特征 | 计量单位 | 工程量 | 金额（元） |  |  |  |  | 备注
[6 empty] | 综合单价 | 合价 | 其中
[8 empty] | 人工费 | 机械费 | 暂估价
7 | 010603003002 | 钢管柱 | HW400*400（13*21）轧制H型钢： 1.钢柱材质为Q235B热轧方钢管 2.钢柱表面均应进行喷砂（抛丸）除锈处理，不得手工除锈，除锈质量等级应达到国标GB8923中Sa2 1/2级标准 3.单根质量0.5T以内 4.安装高度3.6m内 5.含探伤费用 6.钢柱表面除锈后应涂刷防锈底漆（70μm环氧富锌底漆2道，60μm环氧云铁中间漆），面漆70μm氟碳喷涂2道 7.钢结构耐火等级同主建筑，钢柱耐火极限为1.5h 8.钢构件防火涂料与防锈蚀油漆（涂料）之间应进行形容性试验，试验合格后方可使用 | t | 2.32
本页小计
【表10.2.2-16】
分部分项工程清单与计价表
工程名称：杨汛桥校区尚德园四、五号楼区域环境等改造-幕墙 |  |  | 标段： |  |  |  |  | 第 4 页 共 16 页
序号 | 项目编码 | 项目名称 | 项目特征 | 计量单位 | 工程量 | 金额（元） |  |  |  |  | 备注
[6 empty] | 综合单价 | 合价 | 其中
[8 empty] | 人工费 | 机械费 | 暂估价
8 | 010603003003 | 钢管柱 | HW300*300（10*15）轧制H型钢： 1.钢柱材质为Q235B热轧方钢管 2.钢柱表面均应进行喷砂（抛丸）除锈处理，不得手工除锈，除锈质量等级应达到国标GB8923中Sa2 1/2级标准 3.单根质量0.5T以内 4.安装高度3.6m内 5.含探伤费用 6.钢柱表面除锈后应涂刷防锈底漆（70μm环氧富锌底漆2道，60μm环氧云铁中间漆），面漆70μm氟碳喷涂2道 7.钢结构耐火等级同主建筑，钢柱耐火极限为1.5h 8.钢构件防火涂料与防锈蚀油漆（涂料）之间应进行形容性试验，试验合格后方可使用 | t | 0.15
本页小计
【表10.2.2-16】
分部分项工程清单与计价表
工程名称：杨汛桥校区尚德园四、五号楼区域环境等改造-幕墙 |  |  | 标段： |  |  |  |  | 第 5 页 共 16 页
序号 | 项目编码 | 项目名称 | 项目特征 | 计量单位 | 工程量 | 金额（元） |  |  |  |  | 备注
[6 empty] | 综合单价 | 合价 | 其中
[8 empty] | 人工费 | 机械费 | 暂估价
9 | 010604001001 | 钢梁 | 450*250*12钢方管钢梁： 1.钢柱材质为Q355B热轧方钢管 2.钢柱表面均应进行喷砂（抛丸）除锈处理，不得手工除锈，除锈质量等级应达到国标GB8923中Sa2 .5级标准 3.单根质量0.5T以内 4.安装高度3.6m内 5.含探伤费用 6.钢柱表面除锈后应涂中灰醇酸底漆两道80υm，云铁醇酸中间漆一道40υm 7.钢结构耐火等级同主建筑，钢柱耐火极限为1.5h 8.钢构件防火涂料与防锈蚀油漆（涂料）之间应进行形容性试验，试验合格后方可使用 | t | 4.31
本页小计
【表10.2.2-16】
分部分项工程清单与计价表
工程名称：杨汛桥校区尚德园四、五号楼区域环境等改造-幕墙 |  |  | 标段： |  |  |  |  | 第 6 页 共 16 页
序号 | 项目编码 | 项目名称 | 项目特征 | 计量单位 | 工程量 | 金额（元） |  |  |  |  | 备注
[6 empty] | 综合单价 | 合价 | 其中
[8 empty] | 人工费 | 机械费 | 暂估价
10 | 010604001002 | 钢梁 | 300*200*10钢方管钢梁： 1.钢柱材质为Q235B热轧方钢管 2.钢柱表面均应进行喷砂（抛丸）除锈处理，不得手工除锈，除锈质量等级应达到国标GB8923中Sa2 .5级标准 3.单根质量0.5T以内 4.安装高度3.6m内 5.含探伤费用 6.钢柱表面除锈后应涂中灰醇酸底漆两道80υm，云铁醇酸中间漆一道40υm 7.钢结构耐火等级同主建筑，钢柱耐火极限为1.5h 8.钢构件防火涂料与防锈蚀油漆（涂料）之间应进行形容性试验，试验合格后方可使用 | t | 3.26
本页小计
【表10.2.2-16】
分部分项工程清单与计价表
工程名称：杨汛桥校区尚德园四、五号楼区域环境等改造-幕墙 |  |  | 标段： |  |  |  |  | 第 7 页 共 16 页
序号 | 项目编码 | 项目名称 | 项目特征 | 计量单位 | 工程量 | 金额（元） |  |  |  |  | 备注
[6 empty] | 综合单价 | 合价 | 其中
[8 empty] | 人工费 | 机械费 | 暂估价
11 | 010604001003 | 钢梁 | 200*150*8钢方管钢梁： 1.钢柱材质为Q235B热轧方钢管 2.钢柱表面均应进行喷砂（抛丸）除锈处理，不得手工除锈，除锈质量等级应达到国标GB8923中Sa2 .5级标准 3.单根质量0.5T以内 4.安装高度3.6m内 5.含探伤费用 6.钢柱表面除锈后应涂中灰醇酸底漆两道80υm，云铁醇酸中间漆一道40υm 7.钢结构耐火等级同主建筑，钢柱耐火极限为1.5h 8.钢构件防火涂料与防锈蚀油漆（涂料）之间应进行形容性试验，试验合格后方可使用 | t | 2.87
本页小计
【表10.2.2-16】
分部分项工程清单与计价表
工程名称：杨汛桥校区尚德园四、五号楼区域环境等改造-幕墙 |  |  | 标段： |  |  |  |  | 第 8 页 共 16 页
序号 | 项目编码 | 项目名称 | 项目特征 | 计量单位 | 工程量 | 金额（元） |  |  |  |  | 备注
[6 empty] | 综合单价 | 合价 | 其中
[8 empty] | 人工费 | 机械费 | 暂估价
12 | 010604001004 | 钢梁 | 150*100*6钢方管钢梁： 1.钢柱材质为Q235B热轧方钢管 2.钢柱表面均应进行喷砂（抛丸）除锈处理，不得手工除锈，除锈质量等级应达到国标GB8923中Sa2 .5级标准 3.单根质量0.5T以内 4.安装高度3.6m内 5.含探伤费用 6.钢柱表面除锈后应涂中灰醇酸底漆两道80υm，云铁醇酸中间漆一道40υm 7.钢结构耐火等级同主建筑，钢柱耐火极限为1.5h 8.钢构件防火涂料与防锈蚀油漆（涂料）之间应进行形容性试验，试验合格后方可使用 | t | 4.18
本页小计
【表10.2.2-16】
分部分项工程清单与计价表
工程名称：杨汛桥校区尚德园四、五号楼区域环境等改造-幕墙 |  |  | 标段： |  |  |  |  | 第 9 页 共 16 页
序号 | 项目编码 | 项目名称 | 项目特征 | 计量单位 | 工程量 | 金额（元） |  |  |  |  | 备注
[6 empty] | 综合单价 | 合价 | 其中
[8 empty] | 人工费 | 机械费 | 暂估价
13 | 010604001005 | 钢梁 | HW300*300（10*15）轧制H型钢： 1.钢柱材质为Q235B热轧方钢管 2.钢柱表面均应进行喷砂（抛丸）除锈处理，不得手工除锈，除锈质量等级应达到国标GB8923中Sa2 .5级标准 3.单根质量0.5T以内 4.安装高度3.6m内 5.含探伤费用 6.钢柱表面除锈后应涂中灰醇酸底漆两道80υm，云铁醇酸中间漆一道40υm 7.钢结构耐火等级同主建筑，钢柱耐火极限为1.5h 8.钢构件防火涂料与防锈蚀油漆（涂料）之间应进行形容性试验，试验合格后方可使用 | t | 0.63
14 | 010516002001 | 预埋件 | 预埋件 | t | 1.32
0112幕墙工程
本页小计
【表10.2.2-16】
分部分项工程清单与计价表
工程名称：杨汛桥校区尚德园四、五号楼区域环境等改造-幕墙 |  |  | 标段： |  |  |  |  | 第 10 页 共 16 页
序号 | 项目编码 | 项目名称 | 项目特征 | 计量单位 | 工程量 | 金额（元） |  |  |  |  | 备注
[6 empty] | 综合单价 | 合价 | 其中
[8 empty] | 人工费 | 机械费 | 暂估价
15 | 011209001001 | 带骨架幕墙 | 铝板幕墙：5#一层 1、40*20*3镀锌钢方管，铝合金挂件通长布置、镀锌钢垫片、不锈钢对穿螺栓、满焊缝等； 2、2.5mm厚单层氟碳喷涂铝单板； 3、1.5mm厚热浸镀锌钢板； 4、含绝缘垫片、耐候密封胶胶、泡沫棒、不锈钢自攻钉、铝合金连接角码、铝板折边等所有工作内容； 5、具体详见节点图01/JD-04等。 | m2 | 91.27
本页小计
【表10.2.2-16】
分部分项工程清单与计价表
工程名称：杨汛桥校区尚德园四、五号楼区域环境等改造-幕墙 |  |  | 标段： |  |  |  |  | 第 11 页 共 16 页
序号 | 项目编码 | 项目名称 | 项目特征 | 计量单位 | 工程量 | 金额（元） |  |  |  |  | 备注
[6 empty] | 综合单价 | 合价 | 其中
[8 empty] | 人工费 | 机械费 | 暂估价
16 | 011209001002 | 带骨架幕墙 | 铝板幕墙：4#、5#一层顶部 1、70*70*4镀锌钢方管，50*50*4镀锌钢方管，铝合金挂件通长布置、镀锌钢垫片、不锈钢对穿螺栓、满焊缝等； 2、2.5mm厚单层氟碳喷涂铝单板； 3、1.5mm厚热浸镀锌钢板； 4、含绝缘垫片、耐候密封胶胶、泡沫棒、不锈钢自攻钉、铝合金连接角码、铝板折边等所有工作内容； 5、具体详见节点图01/JD-03、01/JD-02、01/JD-01、2-2等。含2.0不锈钢水槽，pvb水管等 | m2 | 526.78
本页小计
【表10.2.2-16】
分部分项工程清单与计价表
工程名称：杨汛桥校区尚德园四、五号楼区域环境等改造-幕墙 |  |  | 标段： |  |  |  |  | 第 12 页 共 16 页
序号 | 项目编码 | 项目名称 | 项目特征 | 计量单位 | 工程量 | 金额（元） |  |  |  |  | 备注
[6 empty] | 综合单价 | 合价 | 其中
[8 empty] | 人工费 | 机械费 | 暂估价
17 | 011209001003 | 带骨架幕墙 | 铝板幕墙： 1、50*50*4镀锌钢方管，铝合金挂件通长布置、镀锌钢垫片、不锈钢对穿螺栓、满焊缝等； 2、2.5mm厚单层氟碳喷涂铝单板； 3、1.5mm厚热浸镀锌钢板； 4、含绝缘垫片、耐候密封胶胶、泡沫棒、不锈钢自攻钉、铝合金连接角码、铝板折边等所有工作内容； 5、具体详见节点图01/JD-05、01/JD-13、01/JD-14、01/JD-10、01/JD-09、01/JD-04、01/JD-07等。 | m2 | 805.39
本页小计
【表10.2.2-16】
分部分项工程清单与计价表
工程名称：杨汛桥校区尚德园四、五号楼区域环境等改造-幕墙 |  |  | 标段： |  |  |  |  | 第 13 页 共 16 页
序号 | 项目编码 | 项目名称 | 项目特征 | 计量单位 | 工程量 | 金额（元） |  |  |  |  | 备注
[6 empty] | 综合单价 | 合价 | 其中
[8 empty] | 人工费 | 机械费 | 暂估价
18 | 011209001004 | 带骨架幕墙 | 铝板幕墙：4#二层和四层 1、50*50*4镀锌钢方管，100*50*5镀锌钢方管，铝合金挂件通长布置、镀锌钢垫片、不锈钢对穿螺栓、满焊缝等； 2、2.5mm厚单层氟碳喷涂铝单板； 3、1.5mm厚热浸镀锌钢板； 4、含绝缘垫片、耐候密封胶胶、泡沫棒、不锈钢自攻钉、铝合金连接角码、铝板折边等所有工作内容； 5、具体详见节点图01/JD-12、01/JD-11、01/JD-15等。 | m2 | 254.08
本页小计
【表10.2.2-16】
分部分项工程清单与计价表
工程名称：杨汛桥校区尚德园四、五号楼区域环境等改造-幕墙 |  |  | 标段： |  |  |  |  | 第 14 页 共 16 页
序号 | 项目编码 | 项目名称 | 项目特征 | 计量单位 | 工程量 | 金额（元） |  |  |  |  | 备注
[6 empty] | 综合单价 | 合价 | 其中
[8 empty] | 人工费 | 机械费 | 暂估价
19 | 011209001005 | 带骨架幕墙 | 铝板幕墙：铝板包钢柱 1、铝合金挂件通长布置、镀锌钢垫片、不锈钢对穿螺栓、满焊缝等； 2、2.5mm厚单层氟碳喷涂铝单板； 3、1.5mm厚热浸镀锌钢板； 4、含绝缘垫片、耐候密封胶胶、泡沫棒、不锈钢自攻钉、铝合金连接角码、铝板折边等所有工作内容； 5、具体详见节点图01/JD-08等。 | m2 | 32.34
本页小计
【表10.2.2-16】
分部分项工程清单与计价表
工程名称：杨汛桥校区尚德园四、五号楼区域环境等改造-幕墙 |  |  | 标段： |  |  |  |  | 第 15 页 共 16 页
序号 | 项目编码 | 项目名称 | 项目特征 | 计量单位 | 工程量 | 金额（元） |  |  |  |  | 备注
[6 empty] | 综合单价 | 合价 | 其中
[8 empty] | 人工费 | 机械费 | 暂估价
20 | 011209001006 | 带骨架幕墙 | 半隐框玻璃幕墙： 1、铝合金立柱70*70*4、铝合金盖板热浸镀锌钢管（含套芯）、铝合金装饰扣盖、铝合金隔热护边、铝合金盖板等，铝合金型材室内可视面粉末喷涂处理（平均膜厚60μm≤t≤120μm）,室外可视面氟碳喷涂处理（平均膜厚不小于40μm，最小局部膜厚不小于34μm）,其他不可视型材表面阳极氧化，最小局部厚度不小于12μm（铝型材颜色最终由业主方和建筑师确定）； 2、8+1.52PVB+8 超白钢化夹胶玻璃 ； 3、三元乙丙胶条、硅酮耐候密封胶、隔热条、泡沫棒、硅酮结构胶双面胶带、配套不锈钢螺钉、减噪垫片、玻璃托板及垫块等； 4、具体做法详见型材表及节点图1/JD-03等。 | m2 | 8.37
本页小计
【表10.2.2-16】
分部分项工程清单与计价表
工程名称：杨汛桥校区尚德园四、五号楼区域环境等改造-幕墙 |  |  | 标段： |  |  |  |  | 第 16 页 共 16 页
序号 | 项目编码 | 项目名称 | 项目特征 | 计量单位 | 工程量 | 金额（元） |  |  |  |  | 备注
[6 empty] | 综合单价 | 合价 | 其中
[8 empty] | 人工费 | 机械费 | 暂估价
21 | 011508004001 | 发光字 | 平台顶立体广告发光字 | 项 | 1
本页小计
合 计

## 表10.2.2-16 施工技术措施项目清单与计价表【幕墙】
【表10.2.2-16】
施工技术措施项目清单与计价表
工程名称：杨汛桥校区尚德园四、五号楼区域环境等改造-幕墙 |  |  | 标段： |  |  |  |  | 第 1 页 共 1 页
序号 | 项目编码 | 项目名称 | 项目特征 | 计量单位 | 工程量 | 金额（元） |  |  |  |  | 备注
[6 empty] | 综合单价 | 合价 | 其中
[8 empty] | 人工费 | 机械费 | 暂估价
[请输入分部名称]
1 | 011702001001 | 基础 | 基础垫层 复合木模 | m2 | 7.34
2 | 011702001002 | 基础 | 满堂基础 复合木模 | m2 | 39.93
3 | 011701001001 | 综合脚手架 | 钢结构加固脚手架费用，由投标人自行踏勘现场并根据自身经验综合考虑报价 | 项 | 1
4 | 011701008001 | 吊篮费用 | 吊篮、汽吊、曲臂车或脚手架费用 | 项 | 1
本页小计
合 计

## 表10.2.2-13 单位工程招标控制价费用表【安装】
【表10.2.2-13】
单位工程招标控制价费用表
工程名称：杨汛桥校区尚德园四、五号楼区域环境等改造-安装 |  | 标段： | 第 1 页 共 1 页
序号 | 名称 | 计算公式 | 金额（元） | 备注
1 | 分部分项工程费 | ∑（分部分项工程数量×综合单价） |  | 见表 10.2.2-16
1.1 | 其中：人工费+机械费 | ∑分部分项（人工费+机械费）
2 | 措施项目费
2.1 | 施工技术措施项目 | ∑（技术措施工程数量×综合单价） |  | 见表 10.2.2-16
2.1.1 | 其中：人工费+机械费 | ∑技措项目（人工费+机械费）
2.2 | 施工组织措施项目 | 按实际发生项之和进行计算 |  | 见表 10.2.2-20
2.2.1 | 其中：安全文明施工基本费 |  |  | 见表 10.2.2-20
3 | 其他项目费
3.1 | 暂列金额 | 3.1.1+3.1.2+3.1.3 |  | 见表 10.2.2-21
3.1.1 | 标化工地增加费 | 按招标文件规定额度列计 |  | 见表 10.2.2-22
3.1.2 | 优质工程增加费 | 按招标文件规定额度列计 |  | 见表 10.2.2-22
3.1.3 | 其他暂列金额 | 按招标文件规定额度列计 |  | 见表 10.2.2-22
3.2 | 暂估价 | 3.2.1+3.2.2+3.2.3 |  | 见表 10.2.2-21
3.2.1 | 材料（工程设备）暂估价 | 按招标文件规定额度列计(或计入综合单价) |  | 见表 10.2.2-23
3.2.2 | 专业工程暂估价 | 按招标文件规定额度列计 |  | 见表 10.2.2-24
3.2.3 | 专项技术措施暂估价 | 按招标文件规定额度列计 |  | 见表 10.2.2-25
3.3 | 计日工 | ∑计日工（暂估数量×综合单价） |  | 见表 10.2.2-21
3.4 | 施工总承包服务费 | 3.4.1+3.4.2 |  | 见表 10.2.2-21
3.4.1 | 专业发包工程管理费 | ∑专业发包工程（暂估金额×费率） |  | 见表 10.2.2-27
3.4.2 | 甲供材料设备管理费 | 甲供材料暂估金额×费率+甲供设备暂估金额 |  | 见表 10.2.2-27
4 | 规费 | 计算基数×费率
5 | 增值税 | 计算基数×费率
招标控制价合计 |  | 1+2+3+4+5

## 表10.2.2-16 分部分项工程清单与计价表【安装】
【表10.2.2-16】
分部分项工程清单与计价表
工程名称：杨汛桥校区尚德园四、五号楼区域环境等改造-安装 |  |  | 标段： |  |  |  |  | 第 1 页 共 5 页
序号 | 项目编码 | 项目名称 | 项目特征 | 计量单位 | 工程量 | 金额（元） |  |  |  |  | 备注
[6 empty] | 综合单价 | 合价 | 其中
[8 empty] | 人工费 | 机械费 | 暂估价
艺术学院尚德园4#楼、5#楼主楼环境改造
1 | 030404017001 | 配电箱 | 1、名称：AL-MT 2、详细配置：成套设备，含箱体、配件、涌浪保护器等内部元器件，具体配置详见系统图。 3、工作内容：开箱、检查、安装、查校线、接地。 4、安装方式：挂墙明装 5、进出线电缆挂牌（按回路标识）、开关标识标牌 | 台 | 1
2 | 030411001001 | 配管 | 1、名称：套接紧定式镀锌钢导管 2、材质：JDG0 3、配置形式：砖混结构明、暗配综合考虑 4、混凝土墙、砖墙刨沟槽以及修复、钢管接地，含过路盒 | m | 791.86
本页小计
【表10.2.2-16】
分部分项工程清单与计价表
工程名称：杨汛桥校区尚德园四、五号楼区域环境等改造-安装 |  |  | 标段： |  |  |  |  | 第 2 页 共 5 页
序号 | 项目编码 | 项目名称 | 项目特征 | 计量单位 | 工程量 | 金额（元） |  |  |  |  | 备注
[6 empty] | 综合单价 | 合价 | 其中
[8 empty] | 人工费 | 机械费 | 暂估价
3 | 030411001002 | 配管 | 1、名称：套接紧定式镀锌钢导管 2、材质：JDG25 3、配置形式：砖混结构明、暗配综合考虑 4、混凝土墙、砖墙刨沟槽以及修复、钢管接地，含过路盒 | m | 113.08
4 | 030411001003 | 配管 | 1、名称：套接热镀锌钢管 2、材质：SC40 3、配置形式：砖混结构明、暗配综合考虑 4、混凝土墙、砖墙刨沟槽以及修复、钢管接地，含过路盒 | m | 20
5 | 030411001004 | 配管 | 1、名称：可挠金属软管敷设DN20 2、材质：可挠金属软管 3、配置形式：吊顶内安装 | m | 55
6 | 030411004001 | 配线 | 1、名称：管内、桥架内穿线 2、型号、规格：WDZC-BYJ-2.5mm2 | m | 1804.22
本页小计
【表10.2.2-16】
分部分项工程清单与计价表
工程名称：杨汛桥校区尚德园四、五号楼区域环境等改造-安装 |  |  | 标段： |  |  |  |  | 第 3 页 共 5 页
序号 | 项目编码 | 项目名称 | 项目特征 | 计量单位 | 工程量 | 金额（元） |  |  |  |  | 备注
[6 empty] | 综合单价 | 合价 | 其中
[8 empty] | 人工费 | 机械费 | 暂估价
7 | 030411004002 | 配线 | 1、名称：管内、桥架内穿线 2、型号、规格：WDZC-BYJR-2.5mm2 | m | 833.31
8 | 030411004003 | 配线 | 1、名称：管内、桥架内穿线 2、型号、规格：WDZC-BYJ-4mm2 | m | 211.14
9 | 030411004004 | 配线 | 1、名称：管内、桥架内穿线 2、型号、规格：WDZC-BYJR-4mm2 | m | 67.65
10 | 030408001001 | 电力电缆 | 1、名称：管内、桥架内穿电力电缆 2、型号、规格：WDZC-YJY-5*10 | m | 20
11 | 030408006001 | 电力电缆头 | 电力电缆电缆头 (5芯 10mm2) | 个 | 2
12 | 030404034001 | 照明开关 | 1、名称：双联单控翘板开关 2、规格、型号：86系列, 250V 10A 3、安装方式：壁装,底距地1.3m | 个 | 2
本页小计
【表10.2.2-16】
分部分项工程清单与计价表
工程名称：杨汛桥校区尚德园四、五号楼区域环境等改造-安装 |  |  | 标段： |  |  |  |  | 第 4 页 共 5 页
序号 | 项目编码 | 项目名称 | 项目特征 | 计量单位 | 工程量 | 金额（元） |  |  |  |  | 备注
[6 empty] | 综合单价 | 合价 | 其中
[8 empty] | 人工费 | 机械费 | 暂估价
13 | 030412005001 | 荧光灯 | 1、名称:300*1200嵌入式LED平板灯 2、型号:光源 LED，瓦数综合考虑 3、规格:综合考虑 4、安装形式:综合考虑 | 套 | 18
14 | 030412004001 | 装饰灯 | 1、名称:Φ75mm内嵌筒灯 4000k 2、型号:光源 LED，瓦数综合考虑 3、规格:综合考虑 4、安装形式:综合考虑 | 套 | 49
15 | 030412004002 | 装饰灯 | 1、名称:轨道射灯 4000k 2、型号:光源 LED，瓦数综合考虑 3、规格:综合考虑 4、安装形式:综合考虑 | 套 | 111
16 | 030412004003 | 装饰灯 | 1、名称射灯轨道 2、型号:综合考虑 3、规格:综合考虑 4、安装形式:综合考虑 | m | 157.84
本页小计
【表10.2.2-16】
分部分项工程清单与计价表
工程名称：杨汛桥校区尚德园四、五号楼区域环境等改造-安装 |  |  | 标段： |  |  |  |  | 第 5 页 共 5 页
序号 | 项目编码 | 项目名称 | 项目特征 | 计量单位 | 工程量 | 金额（元） |  |  |  |  | 备注
[6 empty] | 综合单价 | 合价 | 其中
[8 empty] | 人工费 | 机械费 | 暂估价
17 | 030404035001 | 插座 | 1、名称：安全型单相二、三孔插座 2、规格、型号：86系列,250V 10A 3、安装方式：暗装,高度综合考虑 | 个 | 15
18 | 030411006001 | 接线盒 | 1、名称：开关、插座接线盒 2、规格、型号：86型 3、材质：钢制 | 个 | 17
19 | 030411006002 | 接线盒 | 1、名称：接线盒 2、规格、型号：86型 3、材质：钢制 | 个 | 178
20 | 030507014001 | 显示设备 | 1、名称：室外全彩LED屏安装 2、尺寸：2300*2800,包含控制器以及控制系统制作安 3、含设备制作、安装及调试 | 台 | 1
21 | 03B001 | LED大屏配套设备 | 1.LED大屏配套设备，包括信号线，网线，控制箱等所有设备 | 项 | 1
本页小计
合 计

## 表10.2.2-16 施工技术措施项目清单与计价表【安装】
【表10.2.2-16】
施工技术措施项目清单与计价表
工程名称：杨汛桥校区尚德园四、五号楼区域环境等改造-安装 |  |  | 标段： |  |  |  |  | 第 1 页 共 1 页
序号 | 项目编码 | 项目名称 | 项目特征 | 计量单位 | 工程量 | 金额（元） |  |  |  |  | 备注
[6 empty] | 综合单价 | 合价 | 其中
[8 empty] | 人工费 | 机械费 | 暂估价
[请输入分部名称]
1 | 031301017001 | 脚手架搭拆 | 脚手架搭拆 | 项 | 1
本页小计
合 计