## 表1-6 主要材料价格表(整体)
表1-6 主要材料价格表
工程名称：拱宸桥校区图信中心电梯更换等维修 | [5 empty] | 第 1 页 共 1 页
序号 | 编码 | 材料名称 | 规格、型号 | 单位 | 数量 | 单价（元） | 备注
1 | 0800120003 | 12厚灰色岩板 |  | m2
2 | 0905120069 | 3.0厚铝板 |  | m2
3 | 1001120201 | 轻型龙骨 | U50 | m2
4 | 1701120181 | 焊接钢管 | SC20 | m
5 | 2801120885 | 铜芯塑料绝缘线 | WDZ-BYJ-2.5 | m
6 | 补充主材001 | 电梯 L3 | 机房类型：有机房；控制方式：并联；额定载重(kg)：1350；额定速度（m/s)：1.75 | 部
7 | 补充主材001 | 电梯 L4 | 机房类型：有机房；控制方式：并联；额定载重(kg)：1350；额定速度（m/s)：1.75 | 部
8 | 补充主材001 | LED灯带 |  | m
9 | 补充主材001 | LED线槽灯 |  | m
10 | 补充主材001 | 电梯 L1 | 机房类型：有机房；控制方式：并联；额定载重(kg)：1350；额定速度（m/s)：1.75 | 部
11 | 补充主材001 | 电梯 L2 | 机房类型：有机房；控制方式：并联；额定载重(kg)：1350；额定速度（m/s)：1.75 | 部

## 表1-2 分部分项工程量清单与计价表【房屋建筑与装饰】
表1-2 分部分项工程量清单及计价表( 号清单)
单位工程及专业工程名称：西侧-房屋建筑与装饰 | [7 empty] | 第 1 页 共 4 页
序号 | 项目编码 | 项目名称 | 项目特征描述 | 计量单位 | 工程量 | 综合单价(元) | 合价(元) | 其中（元） |  |  | 备注
[8 empty] | 人工费 | 机械费 | 管理费
门窗工程
1 | 010808004001 | 金属门窗套 | 1.30*30镀锌方管 2.18厚木质防火压力板 3.1.2厚304#黑钛金不锈钢 4.含相关配件，具体做法详见施工图 | m2 | 30.73
墙、柱面装饰与隔断、幕墙工程
2 | 011207001001 | 墙面装饰板 | 1.部位:电梯按钮处，按投影面积计算，造型综合考虑报价 2.18厚木质防火压力板 3.1.2厚304#黑钛金不锈钢 4.含相关配件，具体做法详见施工图 | m2 | 1.48
3 | 011204001001 | 石材墙面 | 1.20厚水泥砂浆粉刷层 2.专用粘接剂 3.胶栓钉钢钉，不锈钢干挂件 4.12厚灰色岩板 5.含收口条及相关配件，具体做法详见施工图 | m2 | 158.78
表1-2 分部分项工程量清单及计价表( 号清单)
单位工程及专业工程名称：西侧-房屋建筑与装饰 | [7 empty] | 第 2 页 共 4 页
序号 | 项目编码 | 项目名称 | 项目特征描述 | 计量单位 | 工程量 | 综合单价(元) | 合价(元) | 其中（元） |  |  | 备注
[8 empty] | 人工费 | 机械费 | 管理费
4 | 011105006001 | 金属踢脚线 | 1.50高 2.成品锚固件按工艺布置 3.成品1.2厚304#黑钛金不锈钢踢脚线 4.含相关配件，具体做法详见施工图 | m | 48.96
5 | 011502001001 | 金属装饰线 | 1.10*10黑钛金不锈钢嵌条 2.含相关配件，具体做法详见施工图 | m | 48.96
6 | 01B001 | 电梯井道及机房整改 | 1.原电梯井大部分均为砖混结构，现场实际情况为混凝土圈梁密度和数量可能存在不满足轿厢或导轨的安装需求，需要投标单位与招标人商议决定是否采用钢结构或其他方案整改。 2.整改后的电梯井道尺寸需要满足需求书中的相关参数。 3.电梯机房整改 4.含垃圾清运 | 部 | 2
天棚工程
表1-2 分部分项工程量清单及计价表( 号清单)
单位工程及专业工程名称：西侧-房屋建筑与装饰 | [7 empty] | 第 3 页 共 4 页
序号 | 项目编码 | 项目名称 | 项目特征描述 | 计量单位 | 工程量 | 综合单价(元) | 合价(元) | 其中（元） |  |  | 备注
[8 empty] | 人工费 | 机械费 | 管理费
7 | 011302001001 | 吊顶天棚 | 1.M8全牙吊杆、50系列轻钢龙骨吊件 2.50系列轻钢承载龙骨 3.Z型勾搭龙骨，勾搭卡玛 4.3.0厚铝板面材，表面氟碳喷涂 5.含相关配件，具体做法详见施工图 | m2 | 83.02
8 | 011304001001 | 灯带（槽） | 1.按水平投影面积计算，综合考虑报价 2.M8全牙吊杆 3.50系列轻钢龙骨吊件，50系列轻钢承载龙骨 4.侧面18厚阻燃板 5.含相关配件，具体做法详见施工图 | m2 | 1.71
9 | 011304001002 | 灯带（槽） | 1.50系列轻钢龙骨吊件，50系列轻钢承载龙骨 2.3.0厚铝板面材背衬轻钢龙骨，表面氟碳喷涂 3.含镀锌白铁皮及相关配件，具体做法详见施工图 | m2 | 26.62
拆除工程
表1-2 分部分项工程量清单及计价表( 号清单)
单位工程及专业工程名称：西侧-房屋建筑与装饰 | [7 empty] | 第 4 页 共 4 页
序号 | 项目编码 | 项目名称 | 项目特征描述 | 计量单位 | 工程量 | 综合单价(元) | 合价(元) | 其中（元） |  |  | 备注
[8 empty] | 人工费 | 机械费 | 管理费
10 | 01B002 | 原有装饰拆除 | 1.本项目内的一切拆除 2.原有墙面、顶面装饰拆除 3.管线、灯具、风口等拆除 4.与装饰、安装工程相关的其他拆除内容 5.包含以上内容但不限于，具体拆除内容需结合图纸及现场实际情况自行考虑报价 6.所有拆除均为保护性拆除，不得损坏（伤）原有结构，因中标人采取不当、暴力拆除方式引起的质量问题，相关修复、加固等费用由中标人承担 7.包含建筑垃圾外运、消纳，运距结合项目所在地自行考虑 | 项 | 1
合 计

## 表1-3-C 技术措施项目清单及计价表【房屋建筑与装饰】
表1-3-C 技术措施项目清单及计价表
工程名称：拱宸桥校区图信中心电梯更换等维修
单位工程及专业工程名称：西侧-房屋建筑与装饰 | [7 empty] | 第 1 页 共 1 页
序号 | 项目编码 | 项目名称 | 项目特征描述 | 计量单位 | 工程量 | 综合单价(元) | 金额(元) | 其中 |  |  | 备注
[8 empty] | 人工费 | 机械费 | 管理费
[请输入分部名称]
1 | 01B003 | 脚手架 | 1.由各单位自行考虑施工方案综合报价 | 项 | 1
2 | 01B004 | 原有建筑保护费 | 1.原有建筑保护费 | 项 | 1
3 | 01B005 | 其他措施费 | 1.技术措施费；结合现场实际情况充分考虑报价 | 项 | 1
合 计

## 表1-2 分部分项工程量清单与计价表【通用安装工程】
表1-2 分部分项工程量清单及计价表( 号清单)
单位工程及专业工程名称：西侧-通用安装工程 | [7 empty] | 第 1 页 共 7 页
序号 | 项目编码 | 项目名称 | 项目特征描述 | 计量单位 | 工程量 | 综合单价(元) | 合价(元) | 其中（元） |  |  | 备注
[8 empty] | 人工费 | 机械费 | 管理费
附录A 机械设备安装工程
表1-2 分部分项工程量清单及计价表( 号清单)
单位工程及专业工程名称：西侧-通用安装工程 | [7 empty] | 第 2 页 共 7 页
序号 | 项目编码 | 项目名称 | 项目特征描述 | 计量单位 | 工程量 | 综合单价(元) | 合价(元) | 其中（元） |  |  | 备注
[8 empty] | 人工费 | 机械费 | 管理费
1 | 030107001001 | 交流电梯 | 1、名称：电梯 L3 2、参数规格：机房类型：有机房；控制方式：并联；额定载重(kg)：1350；额定速度（m/s)：1.75；层/站/门：11/11/11；井道尺寸（宽*深）：2245*2570；开门尺寸（宽*高）：1000*2100；轿厢尺寸（宽*深*高）：1800*1700*2400；对重位置：后置；底坑深度（mm）：1870；顶层高度（mm）：4950；提升高度（m）：38.5；基站位置：1F 3、其他：包含图纸设计要求及验收规范要求的所有设备、服务及费用；含检测验收费；含电梯内装修，装修做法详见电梯设备参数表；含电梯控制箱、电梯按钮、控制系统、电梯扶手、残疾人按钮、指示灯、空调、监控等；含电梯调试；含五方通话及配套管线等；含保修、维保等费用；含物联网功能；具有断电就近自动平层开门功能（厂家配套） | 部 | 1
表1-2 分部分项工程量清单及计价表( 号清单)
单位工程及专业工程名称：西侧-通用安装工程 | [7 empty] | 第 3 页 共 7 页
序号 | 项目编码 | 项目名称 | 项目特征描述 | 计量单位 | 工程量 | 综合单价(元) | 合价(元) | 其中（元） |  |  | 备注
[8 empty] | 人工费 | 机械费 | 管理费
4、具体参数要求详见设计图纸及招标文件
表1-2 分部分项工程量清单及计价表( 号清单)
单位工程及专业工程名称：西侧-通用安装工程 | [7 empty] | 第 4 页 共 7 页
序号 | 项目编码 | 项目名称 | 项目特征描述 | 计量单位 | 工程量 | 综合单价(元) | 合价(元) | 其中（元） |  |  | 备注
[8 empty] | 人工费 | 机械费 | 管理费
2 | 030107001002 | 交流电梯 | 1、名称：电梯 L4 2、参数规格：机房类型：有机房；控制方式：并联；额定载重(kg)：1350；额定速度（m/s)：1.75；层/站/门：12/12/12；井道尺寸（宽*深）：2270*2570；开门尺寸（宽*高）：1000*2100；轿厢尺寸（宽*深*高）：1800*1700*2400；对重位置：后置；底坑深度（mm）：1840；顶层高度（mm）：4950；提升高度（m）：43.6；基站位置：6F 3、其他：包含图纸设计要求及验收规范要求的所有设备、服务及费用；含检测验收费；含电梯内装修，装修做法详见电梯设备参数表；含电梯控制箱、电梯按钮、控制系统、电梯扶手、残疾人按钮、指示灯、空调、监控等；含电梯调试；含五方通话及配套管线等；含保修、维保等费用；含物联网功能；具有断电就近自动平层开门功能（厂家配套） | 部 | 1
表1-2 分部分项工程量清单及计价表( 号清单)
单位工程及专业工程名称：西侧-通用安装工程 | [7 empty] | 第 5 页 共 7 页
序号 | 项目编码 | 项目名称 | 项目特征描述 | 计量单位 | 工程量 | 综合单价(元) | 合价(元) | 其中（元） |  |  | 备注
[8 empty] | 人工费 | 机械费 | 管理费
4、具体参数要求详见设计图纸及招标文件
3 | 030107001003 | 交流电梯 | 1、名称：旧梯拆除搬运. 2、要求：采用非破坏性拆除，旧梯需搬运至指定地点，运距由投标单位自行考虑，含垃圾外运 | 部 | 2
附录D 电气设备安装工程
4 | 030411001001 | 配管 | 1、名称：焊接钢管 2、规格：SC20 3、配置形式：明敷；含钢管接地及防腐 | m | 211.6
5 | 030411001002 | 配管 | 1、名称：焊接钢管 2、规格：SC20 3、配置形式：暗敷；含钢管接地及防腐；含开槽及修补 | m | 40
6 | 030411001003 | 配管 | 1、名称：金属软管 φ20 | m | 8.8
7 | 030413001001 | 铁构件 | 1、名称：支吊架制作、安装 2、支架除锈、刷油按设计要求，满足验收规范要求 | kg | 126.96
8 | 030411004001 | 配线 | 1、名称：铜芯塑料绝缘线 2、型号、规格：WDZ-BYJ-2.5 3、配线形式：综合考虑 | m | 503.2
表1-2 分部分项工程量清单及计价表( 号清单)
单位工程及专业工程名称：西侧-通用安装工程 | [7 empty] | 第 6 页 共 7 页
序号 | 项目编码 | 项目名称 | 项目特征描述 | 计量单位 | 工程量 | 综合单价(元) | 合价(元) | 其中（元） |  |  | 备注
[8 empty] | 人工费 | 机械费 | 管理费
9 | 030411004002 | 配线 | 1、名称：铜芯塑料绝缘线 2、型号、规格：WDZ-BYJR-2.5 3、配线形式：综合考虑 | m | 251.6
10 | 030412004001 | 装饰灯 | 1、名称：LED灯带 2、型号：7W/M，4000K，LED 3、含光源，灯具接地；具体要求详见灯具表及设计图纸 | m | 63.2
11 | 030412004002 | 装饰灯 | 1、名称：LED线槽灯 2、型号：9W/M，4000K，LED 3、含光源，灯具接地；具体要求详见灯具表及设计图纸 | m | 43.2
12 | 030411006001 | 接线盒 | 1、名称：钢制接线盒 2、规格：86型 3、含接地跨接 | 个 | 16
13 | 030414002001 | 送配电装置系统 | 1、名称：1kV以下交流供电系统调试 (综合) | 系统 | 1
附录G 通风空调工程
表1-2 分部分项工程量清单及计价表( 号清单)
单位工程及专业工程名称：西侧-通用安装工程 | [7 empty] | 第 7 页 共 7 页
序号 | 项目编码 | 项目名称 | 项目特征描述 | 计量单位 | 工程量 | 综合单价(元) | 合价(元) | 其中（元） |  |  | 备注
[8 empty] | 人工费 | 机械费 | 管理费
14 | 030702007001 | 复合型风管 | 1、名称：双面彩钢复合风管 2、形状：矩形 3、规格：长边长≤300 4、板材厚度：2~3厚，满足设计及使用要求 5、含各类管件、法兰、加固框、支吊架等 6、具体参数要求详见设计，满足相关规范及验收要求 | m2 | 14.94
15 | 030703011001 | 铝及铝合金风口、散流器 | 1、名称：条形双层百叶风口 2、型号：320*150 | 个 | 4
16 | 031201003001 | 金属结构刷油 | 1、名称：一般钢结构除绣、刷油、防腐 2、具体要求详见设计，满足相关规范及验收要求 | kg | 23
17 | 030704001001 | 通风工程检测、调试 | 1、名称：通风空调系统调试费；风管漏光试验、漏风试验 2、具体要求详见设计，满足相关规范及验收要求 | 系统 | 1
合 计

## 表1-3-C 技术措施项目清单及计价表【通用安装工程】
表1-3-C 技术措施项目清单及计价表
工程名称：拱宸桥校区图信中心电梯更换等维修
单位工程及专业工程名称：西侧-通用安装工程 | [7 empty] | 第 1 页 共 1 页
序号 | 项目编码 | 项目名称 | 项目特征描述 | 计量单位 | 工程量 | 综合单价(元) | 金额(元) | 其中 |  |  | 备注
[8 empty] | 人工费 | 机械费 | 管理费
技术措施
1 | 031301017001 | 脚手架搭拆 | 脚手架搭拆 | 项 | 1
2 | 031302007001 | 高层施工增加 | 超高施工增加费 | 项 | 1
合 计

## 表1-2 分部分项工程量清单与计价表【房屋建筑与装饰】_1
表1-2 分部分项工程量清单及计价表( 号清单)
单位工程及专业工程名称：东侧-房屋建筑与装饰 | [7 empty] | 第 1 页 共 4 页
序号 | 项目编码 | 项目名称 | 项目特征描述 | 计量单位 | 工程量 | 综合单价(元) | 合价(元) | 其中（元） |  |  | 备注
[8 empty] | 人工费 | 机械费 | 管理费
门窗工程
1 | 010808004001 | 金属门窗套 | 1.30*30镀锌方管 2.18厚木质防火压力板 3.1.2厚304#黑钛金不锈钢 4.含相关配件，具体做法详见施工图 | m2 | 30.73
墙、柱面装饰与隔断、幕墙工程
2 | 011207001001 | 墙面装饰板 | 1.部位:电梯按钮处，按投影面积计算，造型综合考虑报价 2.18厚木质防火压力板 3.1.2厚304#黑钛金不锈钢 4.含相关配件，具体做法详见施工图 | m2 | 1.48
3 | 011204001001 | 石材墙面 | 1.20厚水泥砂浆粉刷层 2.专用粘接剂 3.胶栓钉钢钉，不锈钢干挂件 4.12厚灰色岩板 5.含收口条及相关配件，具体做法详见施工图 | m2 | 124.96
表1-2 分部分项工程量清单及计价表( 号清单)
单位工程及专业工程名称：东侧-房屋建筑与装饰 | [7 empty] | 第 2 页 共 4 页
序号 | 项目编码 | 项目名称 | 项目特征描述 | 计量单位 | 工程量 | 综合单价(元) | 合价(元) | 其中（元） |  |  | 备注
[8 empty] | 人工费 | 机械费 | 管理费
4 | 011105006001 | 金属踢脚线 | 1.50高 2.成品锚固件按工艺布置 3.成品1.2厚304#黑钛金不锈钢踢脚线 4.含相关配件，具体做法详见施工图 | m | 40.57
5 | 011502001001 | 金属装饰线 | 1.10*10黑钛金不锈钢嵌条 2.含相关配件，具体做法详见施工图 | m | 40.57
6 | 01B005 | 电梯井道及机房整改 | 1.原电梯井大部分均为砖混结构，现场实际情况为混凝土圈梁密度和数量可能存在不满足轿厢或导轨的安装需求，需要投标单位与招标人商议决定是否采用钢结构或其他方案整改。 2.整改后的电梯井道尺寸需要满足需求书中的相关参数。 3.电梯机房整改 4.含垃圾清运 | 部 | 2
天棚工程
表1-2 分部分项工程量清单及计价表( 号清单)
单位工程及专业工程名称：东侧-房屋建筑与装饰 | [7 empty] | 第 3 页 共 4 页
序号 | 项目编码 | 项目名称 | 项目特征描述 | 计量单位 | 工程量 | 综合单价(元) | 合价(元) | 其中（元） |  |  | 备注
[8 empty] | 人工费 | 机械费 | 管理费
7 | 011302001001 | 吊顶天棚 | 1.M8全牙吊杆、50系列轻钢龙骨吊件 2.50系列轻钢承载龙骨 3.Z型勾搭龙骨，勾搭卡玛 4.3.0厚铝板面材，表面氟碳喷涂 5.含相关配件，具体做法详见施工图 | m2 | 87.56
8 | 011304001001 | 灯带（槽） | 1.按水平投影面积计算，综合考虑报价 2.M8全牙吊杆 3.50系列轻钢龙骨吊件，50系列轻钢承载龙骨 4.侧面18厚阻燃板 5.含相关配件，具体做法详见施工图 | m2 | 1.71
9 | 011304001002 | 灯带（槽） | 1.50系列轻钢龙骨吊件，50系列轻钢承载龙骨 2.3.0厚铝板面材背衬轻钢龙骨，表面氟碳喷涂 3.含镀锌白铁皮及相关配件，具体做法详见施工图 | m2 | 40.06
拆除工程
表1-2 分部分项工程量清单及计价表( 号清单)
单位工程及专业工程名称：东侧-房屋建筑与装饰 | [7 empty] | 第 4 页 共 4 页
序号 | 项目编码 | 项目名称 | 项目特征描述 | 计量单位 | 工程量 | 综合单价(元) | 合价(元) | 其中（元） |  |  | 备注
[8 empty] | 人工费 | 机械费 | 管理费
10 | 01B001 | 原有装饰拆除 | 1.本项目内的一切拆除 2.原有墙面、顶面装饰拆除 3.管线、灯具、风口等拆除 4.与装饰、安装工程相关的其他拆除内容 5.包含以上内容但不限于，具体拆除内容需结合图纸及现场实际情况自行考虑报价 6.所有拆除均为保护性拆除，不得损坏（伤）原有结构，因中标人采取不当、暴力拆除方式引起的质量问题，相关修复、加固等费用由中标人承担 7.包含建筑垃圾外运、消纳，运距结合项目所在地自行考虑 | 项 | 1
合 计

## 表1-3-C 技术措施项目清单及计价表【房屋建筑与装饰】_1
表1-3-C 技术措施项目清单及计价表
工程名称：拱宸桥校区图信中心电梯更换等维修
单位工程及专业工程名称：东侧-房屋建筑与装饰 | [7 empty] | 第 1 页 共 1 页
序号 | 项目编码 | 项目名称 | 项目特征描述 | 计量单位 | 工程量 | 综合单价(元) | 金额(元) | 其中 |  |  | 备注
[8 empty] | 人工费 | 机械费 | 管理费
[请输入分部名称]
1 | 01B002 | 脚手架 | 1.由各单位自行考虑施工方案综合报价 | 项 | 1
2 | 01B003 | 原有建筑保护费 | 1.原有建筑保护费 | 项 | 1
3 | 01B004 | 其他措施费 | 1.技术措施费；结合现场实际情况充分考虑报价 | 项 | 1
合 计

## 表1-2 分部分项工程量清单与计价表【通用安装工程】_1
表1-2 分部分项工程量清单及计价表( 号清单)
单位工程及专业工程名称：东侧-通用安装工程 | [7 empty] | 第 1 页 共 7 页
序号 | 项目编码 | 项目名称 | 项目特征描述 | 计量单位 | 工程量 | 综合单价(元) | 合价(元) | 其中（元） |  |  | 备注
[8 empty] | 人工费 | 机械费 | 管理费
附录A 机械设备安装工程
表1-2 分部分项工程量清单及计价表( 号清单)
单位工程及专业工程名称：东侧-通用安装工程 | [7 empty] | 第 2 页 共 7 页
序号 | 项目编码 | 项目名称 | 项目特征描述 | 计量单位 | 工程量 | 综合单价(元) | 合价(元) | 其中（元） |  |  | 备注
[8 empty] | 人工费 | 机械费 | 管理费
1 | 030107001004 | 交流电梯 | 1、名称：电梯 L1 2、参数规格：机房类型：有机房；控制方式：并联；额定载重(kg)：1350；额定速度（m/s)：1.75；层/站/门：11/11/11；井道尺寸（宽*深）：2260*2560；开门尺寸（宽*高）：1000*2100；轿厢尺寸（宽*深*高）：1800*1700*2400；对重位置：后置；底坑深度（mm）：1840；顶层高度（mm）：4950；提升高度（m）：38.5；基站位置：1F 3、其他：包含图纸设计要求及验收规范要求的所有设备、服务及费用；含检测验收费；含电梯内装修，装修做法详见电梯设备参数表；含电梯控制箱、电梯按钮、控制系统、电梯扶手、残疾人按钮、指示灯、空调、监控等；含电梯调试；含五方通话及配套管线等；含保修、维保等费用；含物联网功能；具有断电就近自动平层开门功能（厂家配套） | 部 | 1
表1-2 分部分项工程量清单及计价表( 号清单)
单位工程及专业工程名称：东侧-通用安装工程 | [7 empty] | 第 3 页 共 7 页
序号 | 项目编码 | 项目名称 | 项目特征描述 | 计量单位 | 工程量 | 综合单价(元) | 合价(元) | 其中（元） |  |  | 备注
[8 empty] | 人工费 | 机械费 | 管理费
4、具体参数要求详见设计图纸及招标文件
表1-2 分部分项工程量清单及计价表( 号清单)
单位工程及专业工程名称：东侧-通用安装工程 | [7 empty] | 第 4 页 共 7 页
序号 | 项目编码 | 项目名称 | 项目特征描述 | 计量单位 | 工程量 | 综合单价(元) | 合价(元) | 其中（元） |  |  | 备注
[8 empty] | 人工费 | 机械费 | 管理费
2 | 030107001005 | 交流电梯 | 1、名称：电梯 L2 2、参数规格：机房类型：有机房；控制方式：并联；额定载重(kg)：1350；额定速度（m/s)：1.75；层/站/门：11/11/11；井道尺寸（宽*深）：2280*2560；开门尺寸（宽*高）：1000*2100；轿厢尺寸（宽*深*高）：1800*1700*2400；对重位置：后置；底坑深度（mm）：1840；顶层高度（mm）：4950；提升高度（m）：38.5；基站位置：6F 3、其他：包含图纸设计要求及验收规范要求的所有设备、服务及费用；含检测验收费；含电梯内装修，装修做法详见电梯设备参数表；含电梯控制箱、电梯按钮、控制系统、电梯扶手、残疾人按钮、指示灯、空调、监控等；含电梯调试；含五方通话及配套管线等；含保修、维保等费用；含物联网功能；具有断电就近自动平层开门功能（厂家配套） | 部 | 1
表1-2 分部分项工程量清单及计价表( 号清单)
单位工程及专业工程名称：东侧-通用安装工程 | [7 empty] | 第 5 页 共 7 页
序号 | 项目编码 | 项目名称 | 项目特征描述 | 计量单位 | 工程量 | 综合单价(元) | 合价(元) | 其中（元） |  |  | 备注
[8 empty] | 人工费 | 机械费 | 管理费
4、具体参数要求详见设计图纸及招标文件
3 | 030107001006 | 交流电梯 | 1、名称：旧梯拆除搬运. 2、要求：采用非破坏性拆除，旧梯需搬运至指定地点，运距由投标单位自行考虑，含垃圾外运 | 部 | 2
附录D 电气设备安装工程
4 | 030411001004 | 配管 | 1、名称：焊接钢管 2、规格：SC20 3、配置形式：明敷；含钢管接地及防腐 | m | 252
5 | 030411001005 | 配管 | 1、名称：焊接钢管 2、规格：SC20 3、配置形式：暗敷；含钢管接地及防腐；含开槽及修补 | m | 40
6 | 030411001006 | 配管 | 1、名称：金属软管 φ20 | m | 17.6
7 | 030413001002 | 铁构件 | 1、名称：支吊架制作、安装 2、支架除锈、刷油按设计要求，满足验收规范要求 | kg | 151.2
8 | 030411004003 | 配线 | 1、名称：铜芯塑料绝缘线 2、型号、规格：WDZ-BYJ-2.5 3、配线形式：综合考虑 | m | 584
表1-2 分部分项工程量清单及计价表( 号清单)
单位工程及专业工程名称：东侧-通用安装工程 | [7 empty] | 第 6 页 共 7 页
序号 | 项目编码 | 项目名称 | 项目特征描述 | 计量单位 | 工程量 | 综合单价(元) | 合价(元) | 其中（元） |  |  | 备注
[8 empty] | 人工费 | 机械费 | 管理费
9 | 030411004004 | 配线 | 1、名称：铜芯塑料绝缘线 2、型号、规格：WDZ-BYJR-2.5 3、配线形式：综合考虑 | m | 292
10 | 030412004003 | 装饰灯 | 1、名称：LED灯带 2、型号：7W/M，4000K，LED 3、含光源，灯具接地；具体要求详见灯具表及设计图纸 | m | 65.2
11 | 030412004004 | 装饰灯 | 1、名称：LED线槽灯 2、型号：9W/M，4000K，LED 3、含光源，灯具接地；具体要求详见灯具表及设计图纸 | m | 43.2
12 | 030411006002 | 接线盒 | 1、名称：钢制接线盒 2、规格：86型 3、含接地跨接 | 个 | 16
13 | 030414002002 | 送配电装置系统 | 1、名称：1kV以下交流供电系统调试 (综合) | 系统 | 1
附录G 通风空调工程
表1-2 分部分项工程量清单及计价表( 号清单)
单位工程及专业工程名称：东侧-通用安装工程 | [7 empty] | 第 7 页 共 7 页
序号 | 项目编码 | 项目名称 | 项目特征描述 | 计量单位 | 工程量 | 综合单价(元) | 合价(元) | 其中（元） |  |  | 备注
[8 empty] | 人工费 | 机械费 | 管理费
14 | 030702007002 | 复合型风管 | 1、名称：双面彩钢复合风管 2、形状：矩形 3、规格：长边长≤300 4、板材厚度：2~3厚，满足设计及使用要求 5、含各类管件、法兰、加固框、支吊架等 6、具体参数要求详见设计，满足相关规范及验收要求 | m2 | 14.94
15 | 030703011002 | 铝及铝合金风口、散流器 | 1、名称：条形双层百叶风口 2、型号：320*150 | 个 | 4
16 | 031201003002 | 金属结构刷油 | 1、名称：一般钢结构除绣、刷油、防腐 2、具体要求详见设计，满足相关规范及验收要求 | kg | 23
17 | 030704001002 | 通风工程检测、调试 | 1、名称：通风空调系统调试费；风管漏光试验、漏风试验 2、具体要求详见设计，满足相关规范及验收要求 | 系统 | 1
合 计

## 表1-3-C 技术措施项目清单及计价表【通用安装工程】_1
表1-3-C 技术措施项目清单及计价表
工程名称：拱宸桥校区图信中心电梯更换等维修
单位工程及专业工程名称：东侧-通用安装工程 | [7 empty] | 第 1 页 共 1 页
序号 | 项目编码 | 项目名称 | 项目特征描述 | 计量单位 | 工程量 | 综合单价(元) | 金额(元) | 其中 |  |  | 备注
[8 empty] | 人工费 | 机械费 | 管理费
技术措施
1 | 031301017002 | 脚手架搭拆 | 脚手架搭拆 | 项 | 1
2 | 031302007002 | 高层施工增加 | 超高施工增加费 | 项 | 1
合 计