## 表10.2.2-2 招标工程量清单扉页
【表10.2.2-2】 |  | 杨汛桥校区2025年局部维修改造项目 |  | 工程
招标工程量清单
招 标 人： |  |  | 造价咨询人：
| (单位盖章) |  |  |  | (单位资质专用章)
法定代表人 或其授权人： |  |  | 法定代表人 或其授权人：
| (签字或盖章) |  |  |  | (签字或盖章)
编 制 人： |  |  | 复 核 人：
| (造价人员签字盖专用章) |  |  |  | (造价工程师签字盖专用章)
编 制 时 间： |  |  | 复 核 时 间：

## 表10.2.2-11 编制说明
【表10.2.2-11】
编 制 说 明
工程名称：杨汛桥校区2025年局部维修改造项目 |  | 第 1 页 共 1 页
（1）工程概况:建设规模、工程特征、计划工期、施工现场实际情况、自然地理条件、环境保护要求等。 （2）工程招标和分包范围。 （3）工程量清单编制依据。 （4）工程质量、材料、施工等的特殊要求。 （5）其他需要说明的问题。

## 表10.2.2-13 单位工程招标控制价费用表【土建】
【表10.2.2-13】
单位工程招标控制价费用表
工程名称：杨汛桥校区2025年局部维修改造项目-土建 |  | 标段： | 第 1 页 共 1 页
序号 | 名称 | 计算公式 | 金额（元） | 备注
1 | 分部分项工程费 | ∑（分部分项工程数量×综合单价） |  | 见表 10.2.2-16
1.1 | 其中：人工费+机械费 | ∑分部分项（人工费+机械费）
2 | 措施项目费
2.1 | 施工技术措施项目 | ∑（技术措施工程数量×综合单价） |  | 见表 10.2.2-16
2.1.1 | 其中：人工费+机械费 | ∑技措项目（人工费+机械费）
2.2 | 施工组织措施项目 | 按实际发生项之和进行计算 |  | 见表 10.2.2-20
2.2.1 | 其中：安全文明施工基本费 |  |  | 见表 10.2.2-20
3 | 其他项目费
3.1 | 暂列金额 | 3.1.1+3.1.2+3.1.3 |  | 见表 10.2.2-21
3.1.1 | 标化工地增加费 | 按招标文件规定额度列计 |  | 见表 10.2.2-22
3.1.2 | 优质工程增加费 | 按招标文件规定额度列计 |  | 见表 10.2.2-22
3.1.3 | 其他暂列金额 | 按招标文件规定额度列计 |  | 见表 10.2.2-22
3.2 | 暂估价 | 3.2.1+3.2.2+3.2.3 |  | 见表 10.2.2-21
3.2.1 | 材料（工程设备）暂估价 | 按招标文件规定额度列计(或计入综合单价) |  | 见表 10.2.2-23
3.2.2 | 专业工程暂估价 | 按招标文件规定额度列计 |  | 见表 10.2.2-24
3.2.3 | 专项技术措施暂估价 | 按招标文件规定额度列计 |  | 见表 10.2.2-25
3.3 | 计日工 | ∑计日工（暂估数量×综合单价） |  | 见表 10.2.2-21
3.4 | 施工总承包服务费 | 3.4.1+3.4.2 |  | 见表 10.2.2-21
3.4.1 | 专业发包工程管理费 | ∑专业发包工程（暂估金额×费率） |  | 见表 10.2.2-27
3.4.2 | 甲供材料设备管理费 | 甲供材料暂估金额×费率+甲供设备暂估金额 |  | 见表 10.2.2-27
4 | 规费 | 计算基数×费率
5 | 增值税 | 计算基数×费率
招标控制价合计 |  | 1+2+3+4+5

## 表10.2.2-16 分部分项工程清单与计价表【土建】
【表10.2.2-16】
分部分项工程清单与计价表
工程名称：杨汛桥校区2025年局部维修改造项目-土建 |  |  | 标段： |  |  |  |  | 第 1 页 共 1 页
序号 | 项目编码 | 项目名称 | 项目特征 | 计量单位 | 工程量 | 金额（元） |  |  |  |  | 备注
[6 empty] | 综合单价 | 合价 | 其中
[8 empty] | 人工费 | 机械费 | 暂估价
尚德园2号楼经济与管理学院一层大厅
1 | 011407001001 | 墙面喷刷涂料 | 内墙面做法: 1、墨绿色高级无机涂料两度 2、满刮两遍环保耐水腻子分遍刮平 3、5厚 M15水泥抗裂砂浆压实抹平,铺贴抗裂耐碱纤维网格布一层 4、素水泥浆一道(内掺建筑胶) 5、原内墙:原墙面铲除清理干净,基层局部修补及打磨,使墙面的垂直度及平整度满足要求 | m2 | 18.75
2 | 011407001002 | 墙面喷刷涂料 | 内墙面做法: 1、9.5厚纸面石膏板 2、刷无机涂料 3、LED软灯带（安装处，另计） 4、18厚木质防火压力板 5、18厚木质防火压力板 6、轻钢龙骨隔墙 | m2 | 62.35
3 | 080802013001 | 标识牌 | 消防栓位置，标识字体更换为不锈钢标识牌 | 块 | 1
尚德2#楼三层局部修缮
4 | 011601001001 | 砖砌体拆除 | 拆除隔墙 | m3 | 5.886
5 | 011610002001 | 金属门窗拆除 | 门窗拆除 | m2 | 5.49
6 | 010503005001 | 过梁 | 门窗过梁 | m3 | 0.228
7 | 011210003001 | 玻璃隔断 | 7780(宽)x2700(高)铝合金门连窗玻璃隔断玻璃隔断成品钢化超白双玻(6+0.76PVB+6)厚黑色铝框隔断,内置铝合金百叶，详见图纸 | m2 | 21.006
合 计

## 表10.2.2-16 施工技术措施项目清单与计价表【土建】
【表10.2.2-16】
施工技术措施项目清单与计价表
工程名称：杨汛桥校区2025年局部维修改造项目-土建 |  |  | 标段： |  |  |  |  | 第 1 页 共 1 页
序号 | 项目编码 | 项目名称 | 项目特征 | 计量单位 | 工程量 | 金额（元） |  |  |  |  | 备注
[6 empty] | 综合单价 | 合价 | 其中
[8 empty] | 人工费 | 机械费 | 暂估价
[请输入分部名称]
1 | 011701003001 | 里脚手架 | 里脚手架，高度在3.6m以内 | m2 | 95.84
2 | 041102013001 | 梁模板 | 过梁模板 | m2 | 1.9
合 计

## 表10.2.2-13 单位工程招标控制价费用表【园林绿化工
【表10.2.2-13】
单位工程招标控制价费用表
工程名称：杨汛桥校区2025年局部维修改造项目-园林绿化工程 |  | 标段： | 第 1 页 共 1 页
序号 | 名称 | 计算公式 | 金额（元） | 备注
1 | 分部分项工程费 | ∑（分部分项工程数量×综合单价） |  | 见表 10.2.2-16
1.1 | 其中：人工费+机械费 | ∑分部分项（人工费+机械费）
2 | 措施项目费
2.1 | 施工技术措施项目 | ∑（技术措施工程数量×综合单价） |  | 见表 10.2.2-16
2.1.1 | 其中：人工费+机械费 | ∑技措项目（人工费+机械费）
2.2 | 施工组织措施项目 | 按实际发生项之和进行计算 |  | 见表 10.2.2-20
2.2.1 | 其中：安全文明施工基本费 |  |  | 见表 10.2.2-20
3 | 其他项目费
3.1 | 暂列金额 | 3.1.1+3.1.2+3.1.3 |  | 见表 10.2.2-21
3.1.1 | 标化工地增加费 | 按招标文件规定额度列计 |  | 见表 10.2.2-22
3.1.2 | 优质工程增加费 | 按招标文件规定额度列计 |  | 见表 10.2.2-22
3.1.3 | 其他暂列金额 | 按招标文件规定额度列计 |  | 见表 10.2.2-22
3.2 | 暂估价 | 3.2.1+3.2.2+3.2.3 |  | 见表 10.2.2-21
3.2.1 | 材料（工程设备）暂估价 | 按招标文件规定额度列计(或计入综合单价) |  | 见表 10.2.2-23
3.2.2 | 专业工程暂估价 | 按招标文件规定额度列计 |  | 见表 10.2.2-24
3.2.3 | 专项技术措施暂估价 | 按招标文件规定额度列计 |  | 见表 10.2.2-25
3.3 | 计日工 | ∑计日工（暂估数量×综合单价） |  | 见表 10.2.2-21
3.4 | 施工总承包服务费 | 3.4.1+3.4.2 |  | 见表 10.2.2-21
3.4.1 | 专业发包工程管理费 | ∑专业发包工程（暂估金额×费率） |  | 见表 10.2.2-27
3.4.2 | 甲供材料设备管理费 | 甲供材料暂估金额×费率+甲供设备暂估金额 |  | 见表 10.2.2-27
4 | 规费 | 计算基数×费率
5 | 增值税 | 计算基数×费率
招标控制价合计 |  | 1+2+3+4+5

## 表10.2.2-16 分部分项工程清单与计价表【园林绿化工
【表10.2.2-16】
分部分项工程清单与计价表
工程名称：杨汛桥校区2025年局部维修改造项目-园林绿化工程 |  |  | 标段： |  |  |  |  | 第 1 页 共 1 页
序号 | 项目编码 | 项目名称 | 项目特征 | 计量单位 | 工程量 | 金额（元） |  |  |  |  | 备注
[6 empty] | 综合单价 | 合价 | 其中
[8 empty] | 人工费 | 机械费 | 暂估价
硬质
1 | 05B001 | 原有石材打磨 | 1.将北面室外台阶平台原芝麻灰花岗岩石材面层进行火烧、打磨,以增强台阶表面的防滑性、提升美观度和增强耐用性。 2.施工注意事项: 3.检查石材表面:在开始打磨前需要检查花岗岩石材表面是否均匀平滑,如果出现凹凸需要提前修平; 4.清洁石材表面:将石材表面清洁干净,去除所有杂质和灰尘。否则在打磨过程中灰尘和污垢会进一步划伤石材表面; 5.保持打磨材料的清洁:在打磨过程中需要及时清除磨损的材料和水,以保持打磨材料的清洁; 6.控制打磨时间:打磨时间过长可能会烧伤石材表面,因此需要准确控制打磨时间。 7、工程量按投影面积计算 | m2 | 444.89
2 | 041001005001 | 拆除侧、平（缘）石 | 原有绿化带和花岗岩路面间侧石凿除、清理、外运、消纳 | m | 31.77
3 | 010101002001 | 挖一般土方 | 土方开挖、装车外运、运距30km，消纳，含草皮清理 | m3 | 52.26
4 | 050201001001 | 园路 | 30厚300x600 G603火烧面花岗岩铺装 30厚1:3干硬性水泥砂 150厚C20混凝土 100厚级配碎石 素土夯实,夯实度>0.94 | m2 | 172.41
5 | 010512008001 | 沟盖板、井盖板、井圈 | 1、原绿化内井降低（包含凿除清理外运井盖拆除重新安装等一切工作； 2、安装装饰井盖900*900不锈钢井框：加强筋10@150单层双向； 3、4mm厚304不锈钢板井框 底部满焊接于8厚钢板 揭盖孔阴刻注明雨污水4厚不锈钢板满焊 4、 包括且不限于强电缆井、弱电井降低，监控杆、光交箱移位等，拆除安装项，保证地面平整，场地内其他东西按要求移至校内其他地方，施工单位查看现场后综合考虑 | 项 | 1
合 计

## 表10.2.2-16 施工技术措施项目清单与计价表【园林绿
【表10.2.2-16】
施工技术措施项目清单与计价表
工程名称：杨汛桥校区2025年局部维修改造项目-园林绿化工程 |  |  | 标段： |  |  |  |  | 第 1 页 共 1 页
序号 | 项目编码 | 项目名称 | 项目特征 | 计量单位 | 工程量 | 金额（元） |  |  |  |  | 备注
[6 empty] | 综合单价 | 合价 | 其中
[8 empty] | 人工费 | 机械费 | 暂估价
[请输入分部名称]
合 计

## 表10.2.2-13 单位工程招标控制价费用表【通用安装工
【表10.2.2-13】
单位工程招标控制价费用表
工程名称：杨汛桥校区2025年局部维修改造项目-通用安装工程 |  | 标段： | 第 1 页 共 1 页
序号 | 名称 | 计算公式 | 金额（元） | 备注
1 | 分部分项工程费 | ∑（分部分项工程数量×综合单价） |  | 见表 10.2.2-16
1.1 | 其中：人工费+机械费 | ∑分部分项（人工费+机械费）
2 | 措施项目费
2.1 | 施工技术措施项目 | ∑（技术措施工程数量×综合单价） |  | 见表 10.2.2-16
2.1.1 | 其中：人工费+机械费 | ∑技措项目（人工费+机械费）
2.2 | 施工组织措施项目 | 按实际发生项之和进行计算 |  | 见表 10.2.2-20
2.2.1 | 其中：安全文明施工基本费 |  |  | 见表 10.2.2-20
3 | 其他项目费
3.1 | 暂列金额 | 3.1.1+3.1.2+3.1.3 |  | 见表 10.2.2-21
3.1.1 | 标化工地增加费 | 按招标文件规定额度列计 |  | 见表 10.2.2-22
3.1.2 | 优质工程增加费 | 按招标文件规定额度列计 |  | 见表 10.2.2-22
3.1.3 | 其他暂列金额 | 按招标文件规定额度列计 |  | 见表 10.2.2-22
3.2 | 暂估价 | 3.2.1+3.2.2+3.2.3 |  | 见表 10.2.2-21
3.2.1 | 材料（工程设备）暂估价 | 按招标文件规定额度列计(或计入综合单价) |  | 见表 10.2.2-23
3.2.2 | 专业工程暂估价 | 按招标文件规定额度列计 |  | 见表 10.2.2-24
3.2.3 | 专项技术措施暂估价 | 按招标文件规定额度列计 |  | 见表 10.2.2-25
3.3 | 计日工 | ∑计日工（暂估数量×综合单价） |  | 见表 10.2.2-21
3.4 | 施工总承包服务费 | 3.4.1+3.4.2 |  | 见表 10.2.2-21
3.4.1 | 专业发包工程管理费 | ∑专业发包工程（暂估金额×费率） |  | 见表 10.2.2-27
3.4.2 | 甲供材料设备管理费 | 甲供材料暂估金额×费率+甲供设备暂估金额 |  | 见表 10.2.2-27
4 | 规费 | 计算基数×费率
5 | 增值税 | 计算基数×费率
招标控制价合计 |  | 1+2+3+4+5

## 表10.2.2-16 分部分项工程清单与计价表【通用安装工
【表10.2.2-16】
分部分项工程清单与计价表
工程名称：杨汛桥校区2025年局部维修改造项目-通用安装工程 |  |  | 标段： |  |  |  |  | 第 1 页 共 1 页
序号 | 项目编码 | 项目名称 | 项目特征 | 计量单位 | 工程量 | 金额（元） |  |  |  |  | 备注
[6 empty] | 综合单价 | 合价 | 其中
[8 empty] | 人工费 | 机械费 | 暂估价
大厅背景灯具新增
1 | 030411001002 | 配管 | 1、名称：套接紧定式镀锌钢导管 2、材质：JDG20 3、配置形式：砖混结构明、暗配综合考虑 4、混凝土墙、砖墙刨沟槽以及修复、钢管接地，含过路盒 | m | 15
2 | 030411004003 | 配线 | 1、名称：管内、桥架内穿线 2、型号、规格：WDZC-BYJ-2.5mm2 | m | 56
3 | 030411004004 | 配线 | 1、名称：管内、桥架内穿线 2、型号、规格：WDZC-BYJR-2.5mm2 | m | 28
4 | 030412004002 | 装饰灯 | 1、名称:LED 灯带1（嵌入式）含变压器 2、型号:光源 LED，LED/5W/M、(中性光3000K-4000K) 3、规格:综合考虑 4、安装形式:综合考虑 | m | 50
室外管道
5 | 040803003002 | 电缆排管 | 3SC100焊机钢管 1、3孔φ110mm焊接钢管，壁厚4.5mm； 2、管与管之间用C20商品砼填实并包方； 3、100mm厚C15商品砼垫层，100mm厚碎石垫层； 4、具体做法详见电缆排管制作图。 | m | 44.45 | [5 empty] | ▲
6 | 040504001002 | 砌筑井 | 砖砌电缆井： 1、尺寸：1800*1400砖砌电缆井，井深m； 2、砖砌电缆井井身：240*115*53mm 混凝士实心砖(MU15)，M5.0水泥砂浆砌筑 3、250mm厚块石垫层； 4、100mm厚C15商品砼垫层； 5、抹灰（井底和井壁）：20mm厚1：2水泥砂浆粉刷； 6、C25砼孔井保护帽、50*50*5角钢井圈（刷红丹二度）； 7、C30钢筋混凝土盖板（含50*50*角铁）制作及安装； 8、镀锌拉环、电缆井铭牌； 9、具体做法详见电缆工作井详图。 | 座 | 3 | [5 empty] | ▲
7 | 040101002002 | 挖沟槽土方 | 1.土石方类别：综合考虑建筑垃圾、构筑物、淤泥、土、石类别及干湿度等 2.挖土深度:详见设计图纸 | m3 | 60.13
8 | 040103001002 | 回填方 | 沟槽土方回填夯实 1.密实度满足设计和规范要求 2.填方材料品种由投标人根据设计要求后方可填入，并符合工程质量规范要求。 | m3 | 60.13
9 | 030411003002 | 桥架 | 1、名称：热镀锌板桥架 2、规格：300*100,板厚度按国标 3、材质：热镀锌板桥架，桥架配件采用标准化配件，含弯头、三通、四通等安装附件 4、接地：接地跨接 | m | 22.82
10 | 030408001002 | 电力电缆 | 1、名称：管内、桥架内穿电力电缆 2、型号、规格：WDZA-B1-YJY-4*150+1*70 | m | 250.34
11 | 030408006002 | 电力电缆头 | 电力电缆电缆头 (5芯 240mm2及以下) | 个 | 4
尚德园2#楼三层改造
12 | 030411001003 | 配管 | 1、名称：套接紧定式镀锌钢导管 2、材质：JDG20 3、配置形式：砖混结构明、暗配综合考虑 4、混凝土墙、砖墙刨沟槽以及修复、钢管接地，含过路盒 | m | 15
13 | 030411004005 | 配线 | 1、名称：管内、桥架内穿线 2、型号、规格：WDZC-BYJ-2.5mm2 | m | 30
14 | 030411004006 | 配线 | 1、名称：管内、桥架内穿线 2、型号、规格：WDZC-BYJR-2.5mm2 | m | 15
15 | 030404034001 | 照明开关 | 1、名称：单联单控开关 2、型号、规格：220V 86型 10A | 个 | 2
16 | 030411006001 | 接线盒 | 86型钢制开关盒安装 | 个 | 1
17 | 030404034002 | 照明开关 | 单联单控开关拆除 | 个 | 2
18 | 030404035001 | 插座 | 原有墙面插座拆除 | 个 | 1
路灯改造
19 | 030412007001 | 一般路灯 | 智慧LED路灯 1、功率: 30W；电压: AC100~240V，50/60Hz；功率因素：≥0.95。 2、光源: LED光源采用单颗1-5W LED封装方式，不可采用多芯片集成大功率COB封装方式，芯片采用高光效优质LED芯片，需采用CREE、OSRAM、Lumileds、NICHIA四大国际一流光源品牌之一。 3、光源寿命: 可达50000小时；整灯光效≥130Lm/W。 4、显色指数Ra≥70，色容差≤5 SDCM。 5、色温:4000K（允许偏差±300K）。 6、灯具的防护等级≥IP66；驱动电源的防护等级≥IP67；防腐等级达到WF2；灯具绝缘等级为：Class I。灯具的防浪涌等级≥10KV；灯具的防碰撞等级应≥IK08（提供相关证明资料）。 7、灯具50000小时的光通维持率应≥70%；为保证灯具光通维持率及寿命，LED灯具正常点亮状态下芯片结温应小于85℃@25℃。 8、驱动电源：自带0-10V/PWM调光线，可外接智能控制器进行控制，并具有单灯感应控制功能；驱动电源需内置防雷装置性能不低于线-线±5KV，线-地±10KV。并具有控制电路异常、过温、短路、过压等保护措施。为保证驱动电源稳定可靠，需采用茂硕、英飞特、崧盛、飞利浦四大知名品牌电源之一。 9、灯具材质设计：灯体和散热器采用高强度的ADC12铝合金一体压铸而成。灯具具有独立防水电源腔，采用卡扣式设计，可免工具上开盖，方便维护。 10.灯具自带调角器，可实现水平安装15°到-20°和垂直安装时0°到15°的角度调节。灯具出光面带有整板超白钢化玻璃，抗老化，不吸灰，自清洁，确保光通维持率的稳定。 11.灯具的驱动电源与上盖一体化模块设计，可实现电源与上盖一起整体免工具拆卸，快速更换。 12.灯具内部带有断电保护开关，能够实现开盖断电功能，保障更换灯具的人员安全。 13.灯具自带水平仪，方便安装过程中确保灯具水平，提高安装效率。灯具所有紧固件采用304及以上不锈钢材质。 14、LED灯板采用优质高导热性、耐高压绝缘层的铝基板，导热系数≥1.5W/(m•k),耐压≥2kv/60s，铜箔厚度≥35μm。 15、灯具需通过CQC认证及中国环境标志产品认证。 16、具体详见设计说明及图纸要求 | 套 | 59
20 | 030412007002 | 一般路灯 | 智慧LED路灯 1、功率: 40W；电压: AC100~240V，50/60Hz；功率因素：≥0.95。 2、光源: LED光源采用单颗1-5W LED封装方式，不可采用多芯片集成大功率COB封装方式，芯片采用高光效优质LED芯片，需采用CREE、OSRAM、Lumileds、NICHIA四大国际一流光源品牌之一。 3、光源寿命: 可达50000小时；整灯光效≥130Lm/W。 4、显色指数Ra≥70，色容差≤5 SDCM。 5、色温:4000K（允许偏差±300K）。 6、灯具的防护等级≥IP66；驱动电源的防护等级≥IP67；防腐等级达到WF2；灯具绝缘等级为：Class I。灯具的防浪涌等级≥10KV；灯具的防碰撞等级应≥IK08（提供相关证明资料）。 7、灯具50000小时的光通维持率应≥70%；为保证灯具光通维持率及寿命，LED灯具正常点亮状态下芯片结温应小于85℃@25℃。 8、驱动电源：自带0-10V/PWM调光线，可外接智能控制器进行控制，并具有单灯感应控制功能；驱动电源需内置防雷装置性能不低于线-线±5KV，线-地±10KV。并具有控制电路异常、过温、短路、过压等保护措施。为保证驱动电源稳定可靠，需采用茂硕、英飞特、崧盛、飞利浦四大知名品牌电源之一。 9、灯具材质设计：灯体和散热器采用高强度的ADC12铝合金一体压铸而成。灯具具有独立防水电源腔，采用卡扣式设计，可免工具上开盖，方便维护。 10.灯具自带调角器，可实现水平安装15°到-20°和垂直安装时0°到15°的角度调节。灯具出光面带有整板超白钢化玻璃，抗老化，不吸灰，自清洁，确保光通维持率的稳定。 11.灯具的驱动电源与上盖一体化模块设计，可实现电源与上盖一起整体免工具拆卸，快速更换。 12.灯具内部带有断电保护开关，能够实现开盖断电功能，保障更换灯具的人员安全。 13.灯具自带水平仪，方便安装过程中确保灯具水平，提高安装效率。灯具所有紧固件采用304及以上不锈钢材质。 14、LED灯板采用优质高导热性、耐高压绝缘层的铝基板，导热系数≥1.5W/(m•k),耐压≥2kv/60s，铜箔厚度≥35μm。 15、灯具需通过CQC认证及中国环境标志产品认证。 16、具体详见设计要求及图纸说明 | 套 | 201
21 | Z030412013001 | 景观灯 | LED投光灯 1、功率: 100W；电压: AC100~240V，50/60Hz；功率因素：≥0.95。 2、光源: LED光源采用单颗1-5W LED封装方式，不可采用多芯片集成大功率COB封装方式，芯片采用高光效优质LED芯片，需采用CREE、OSRAM、Lumileds、NICHIA四大国际一流光源品牌之一。 3、光源寿命: 可达50000小时；整灯光效≥130Lm/W。 4、显色指数Ra≥70，色容差≤5 SDCM。 5、色温:4000K（允许偏差±300K）。 6、灯具的防护等级≥IP66；驱动电源的防护等级≥IP67；防腐等级达到WF2；灯具绝缘等级为：Class I。灯具的防浪涌等级≥10KV；灯具的防碰撞等级应≥IK08（提供相关证明资料）。 7、灯具50000小时的光通维持率应≥70%；为保证灯具光通维持率及寿命，LED灯具正常点亮状态下芯片结温应小于85℃@25℃。 8、驱动电源：自带0-10V/PWM调光线，可外接智能控制器进行控制，并具有单灯控制功能；驱动电源需内置防雷装置性能不低于线-线±5KV，线-地±10KV。并具有控制电路异常、过温、短路、过压等保护措施。为保证驱动电源稳定可靠，需采用茂硕、英飞特、崧盛、飞利浦四大知名品牌电源之一。 9、灯具材质设计：灯体和散热器采用高强度的ADC12铝合金一体压铸而成。灯具具有独立防水电源腔，采用卡扣式设计，可免工具上开盖，方便维护。灯具自带调角器，可实现水平安装15°到-20°和垂直安装时0°到15°的角度调节。灯具出光面带有整板超白钢化玻璃，抗老化，不吸灰，自清洁，确保光通维持率的稳定。 10、LED灯板采用优质高导热性、耐高压绝缘层的铝基板，导热系数≥1.5W/(m•k),耐压≥2kv/60s，铜箔厚度≥35μm。 11、灯具需通过CQC认证及中国环境标志产品认证。 12、具体详见设计要求及图纸说明 | 套 | 2
22 | 030404031001 | 小电器 | 异型灯具转接头 | 个 | 13
23 | 030404022001 | 控制器 | 单灯控制器 1.路灯调光：单灯控制器可提供1路调光信号。默认1路 OV ~10V电压调光 2.数据采集：单灯控制器对所外接的路灯功耗采集，包括有效电压（精度±0.5%)、有效电流（精度土0.5%)、有功功率（精度±0.2%）的采集，上报所采集到的数据。 3.策略管理：可对路灯开关、亮度进行时间策略设置；也可设置经纬度策略设置日出日落的执行动作，可设置策略的优先级，可实现单控、组控及每天策略、周策略、连续时间区间的特殊控制策略如节假日策略。 4.故障上报单灯控制器对外接路灯（负载）进行电压、电流及功率检测，设置告警开关和告警限值实现超限自主上报过流、过压、欠压、过载故障等，可实现报警跟踪定位及统计功能 。7.智能终端采用防水外壳，防水等级IP67、具有防雷、防脉冲干扰设计，抗干扰能力强，能经受高压、雷电、及高频信号干扰等； 8.终端保护 9.校时功能：系统自动、手动校时； 10.相关认证: CQC 11.在线升级:单灯控制器可以在线升级，以便更新或添加业务功能需求。 12.具体详见设计说明及图纸要求 | 台 | 63
24 | 030404022002 | 控制器 | 单灯控制器 1. 模组集成可调灵敏度的 5.8G 雷达传感器，雷达天线和 2.4G 射频天线集成在一个模 组内，尺寸小，安装方式灵活； 2. 5.8G 雷达传感器感应灵敏度 13 个可调档位，覆盖感应范围 0.3~6 米； 3. 模组集成高速高灵敏度的红外遥控器接收头，内置高增益、前置放大 IC ，接收距离 8～10 米，接收范围角 70o； 4. 支持 0～10V 模拟调光信号输出，支持 PWM 数字调光信号输出 5. 通过配置可以实现人来灯亮、人走灯休眠/灭。 由亮转休眠／灭延时时间可调； 6. 上电即组网，通过配置可以自由分区分组设置虚拟回路； 7. 相邻组通知，提前通知前方区组灯具亮起，亮灯舒适。亮灯速度、灭灯速度时间可 调； 8. 有人亮度可调、无人亮度可调，亮度调节范围 0%～100%； 9. 设置状态自动上报、能耗数据自动上报，传感器触发消息自动上报，搭配上云网关 在平台端可实现能耗报表、传感器触发柱状图； 10. 最多可存储 32 个情景模式，搭配智能面板一键切换照明场景，搭配上云网关定时 自动切换照明场景； 11.具体详见设计说明及图纸要求 | 台 | 45
25 | 030412007003 | 一般路灯 | 拆除原有路灯灯头 | 套 | 260
26 | 040805001001 | 常规照明灯 | 拆除原有路灯灯杆及灯头 | 套 | 4
27 | 040805001002 | 常规照明灯 | 3.5米灯杆 灯杆要求： 1、灯杆高度：3.5米 2、灯杆材质：采用Q235优质碳素钢，杆体壁厚3mm,具有良好的韧性和可焊性，能满足灯杆的强度和稳定性要求。 3、灯杆底部法兰为240*240*10mm，螺栓对角孔距240mm。 4、灯杆整体热镀锌防腐处理，表面喷塑黑色。 基础要求： 1、基础尺寸为500*500*600mm适用于常规土层，混凝土等级C30。 2、基础施工完毕后回填土分层夯实，压实系数不低于0.94。 3、详细具体以技术图纸为准。 | 套 | 4
28 | 03B003 | 智慧照明控制系统 | 智慧照明控制系统，需接入学校原有控制系统，保持一致 元器件布置参照图纸，功能需求： 1.本次路灯部分采用PLC单灯控制架构，PLC单灯控制器具备0-10V/PWM调光新号输出功能，景观照明部分采取回路控制方式，实现集中管理管控。系统平台可接入2024年度改造智慧照明管理平台，同时可具备接入智慧校园平台的接口能力。 2、4G远程传输（平台，APP）：系统采用4G无线传输组网方式，实现平台/APP远程管控。 3、经纬度定时/常规定时：系统具备经纬度定时和常规定时两种方式结合，便于管理人员灵活使用。 4、0-10V调光控制：针对路灯具备0-10V调光功能，实现0-100%可调，亮度可根据其它联动条件设定触发不同亮度（例如照度传感器，风雨传感器）。 5，电力计量（电压，电流，功率，电度）：以配电箱为单位进行能耗计量，实现电压/电流/有功/无功/电度等店里参数的实时监测，并可针对不同区域形成日报表，周报表，月报表，年报表等数据统计功能，并可转化成数据报表文件表格，以便于管理人员传输或打印。 6、风雨监测联动传感器：针对系统少量分布风雨传感器监测设备，实现风雨传感器联动功能，为路灯和其它照明实现联动控制的有效无效条件。 7、平台手动分区分组控制一键控制：平台/手机APP页面可进行整个校区不同区域进行分区分组一键控制，可预设。 8、平台手动修改定时时间及部分触发条件：所有的控制权限及联动触发条件皆可在平台/手机APP页面上进行修改，便于管理人员灵活应用。 9、平台账号权限：平台可针对不同部门管理人员，分配多级账号权限，可划分总帐号/后勤账号/物业账号等等多级权限。 10、GIS地图定位：系统具备GIS地图定位功能，针对单个配电箱实现校区内的准确定位信息方便下方管理人员维修维护。 11、数据在线统计：系统具备各种数据在线统计功能，例如电力数据，亮灯率，设备在线率，设备故障率等等数据在线统计，并可形成响应的报表。 12、单设备在线监测：针对单个设备进行实时在线监测，在线/离线/故障等信息反馈，方便管理人员维护维修。 13、具体详见设计说明及图纸要求 | 套 | 6
29 | 03B004 | 智慧照明控制系统 | 智慧照明控制系统，需接入学校原有控制系统，保持一致 元器件布置参照图纸，功能需求： 1.系统平台可接入2024年度改造智慧照明管理平台，同时可具备接入智慧校园平台的接口能力。 2、4G远程传输（平台，APP）：系统采用4G无线传输组网方式，实现平台/APP远程管控。 3、经纬度定时/常规定时：系统具备经纬度定时和常规定时两种方式结合，便于管理人员灵活使用。 4、0-10V调光控制：针对路灯及体育照明控制具备0-10V调光功能，实现0-100%可调，亮度可根据其它联动条件设定触发不同亮度（例如照度传感器，风雨传感器，人员监测联动摄像机等联动设备）。 5，电力计量（电压，电流，功率，电度）：以配电箱为单位进行能耗计量，实现电压/电流/有功/无功/电度等店里参数的实时监测，并可针对不同区域形成日报表，周报表，月报表，年报表等数据统计功能，并可转化成数据报表文件表格，以便于管理人员传输或打印。 6、人员监测联动控制：部分区域采用人体探测感应进行联动功能，实现人员进入该区域自动亮灯，人员离开后延时降低亮度或关闭照明，且具备和定时时间联动，在无效时间内人员进入则无需亮灯。 7、风雨监测联动传感器：针对系统少量分布风雨传感器监测设备，实现风雨传感器联动功能，为路灯和其它照明实现联动控制的有效无效条件。 8、照度监测传感器联动：部分区域采用照度监测传感器进行照度监测联动灯光亮度变化功能，实现进一步灯光效果及灯光节能，同时应对突然天气变化，能够及时亮灯。 9、平台手动分区分组控制一键控制：平台/手机APP页面可进行整个校区不同区域进行分区分组一键控制，可预设。 10、平台手动修改定时时间及部分触发条件：所有的控制权限及联动触发条件皆可在平台/手机APP页面上进行修改，便于管理人员灵活应用。 11、平台账号权限：平台可针对不同部门管理人员，分配多级账号权限，可划分总帐号/后勤账号/物业账号等等多级权限。 12、GIS地图定位：系统具备GIS地图定位功能，针对单个配电箱实现校区内的准确定位信息方便下方管理人员维修维护。 13、数据在线统计：系统具备各种数据在线统计功能，例如电力数据，亮灯率，设备在线率，设备故障率等等数据在线统计，并可形成响应的报表。 14、单设备在线监测：针对单个设备进行实时在线监测，在线/离线/故障等信息反馈，方便管理人员维护维修。 13、具体详见设计说明及图纸要求 | 套 | 3
30 | 03B005 | 路灯改造辅材 | 1.路灯管线、路灯控制箱改造，土方开挖与回填，道路破坏与修复，完成路灯安装，地面修复等一切工作内容 | 项 | 1
合 计

## 表10.2.2-16 施工技术措施项目清单与计价表【通用安
【表10.2.2-16】
施工技术措施项目清单与计价表
工程名称：杨汛桥校区2025年局部维修改造项目-通用安装工程 |  |  | 标段： |  |  |  |  | 第 1 页 共 1 页
序号 | 项目编码 | 项目名称 | 项目特征 | 计量单位 | 工程量 | 金额（元） |  |  |  |  | 备注
[6 empty] | 综合单价 | 合价 | 其中
[8 empty] | 人工费 | 机械费 | 暂估价
[请输入分部名称]
1 | 031301017001 | 脚手架搭拆 | 脚手架搭拆 | 项 | 1
合 计