## 表10_2_2-1 招标工程量清单封面格式
【表10.2.2-1】
| 湖州市第三人民医院物理治疗中心改建项目 | 工程
招标工程量清单
招 标 人:
(单位盖章)
造价咨询人:
(单位盖章)

## 表10_2_2-2 招标工程量清单扉页格式
【表10.2.2-2】
| 湖州市第三人民医院物理治疗中心改建项目 |  |  | 工程
招标工程量清单
招 标 人: |  | 造价咨询人:
| (单位盖章) |  | (单位盖章)
法定代表人 或其授权人: |  | 法定代表人 或其授权人:
| (签字或盖章) |  | (签字或盖章)
编 制 人: |  | 复 核 人:
| (造价工程师签字盖专用章) |  | (造价工程师签字盖专用章)
编制时间: |  | 编制时间:

## 表10_2_2-11 编制说明
【表10.2.2-11】
编制说明
工程名称:湖州市第三人民医院物理治疗中心改建项目 | 第1页 共3页
一、工程概况： 1.工程名称：湖州市第三人民医院物理治疗中心改建项目 二、招标范围： 本次工程招标范围：图纸所涉及的装修等内容。 三、工程量清单编制依据： 1.《建设工程工程量清单计价规范》（（GB50500-2013） 2.《通用安装工程工程量计算规范》（GB50856-2013） 3.《房屋建筑与装饰工程工程量计算规范》（GB50854-2013） 4.《浙江省房屋建筑与装饰工程预算定额（2018版）》、《浙江省通用安装工程预算定额（2018版）》 5.《关于印发建设工程工程量计算规范（2013）浙江省补充规定的通知》（浙建站计（2013）63号） 6.《关于印发建设工程工程量计算规范（2013）浙江省补充规定（二）的通知》（浙建站计（2014）31号）。 7.《关于增值税调整后我省建设工程计价依据增值税税率及有关计价调整的通知》（浙建建发【2019】92号）。 8.《关于颁发浙江省建设工程计价依据（2018版）的通知》（浙建建【2018】61号）。 9.《省建设厅关于调整建筑工程安全文明施工费的通知》（浙建建发【2022】37号）。 10.主要人工及材料价格：《湖州市建设工程造价信息》2024年第2期、《浙江省建设工程造价信息》2024年第2期。 11.招标文件及设计图纸； 12.与建设项目相关的标准、图集、规范、技术资料、文件、法律法规和解释； 四、工程质量、工期、施工等要求： 1.工程质量：详见招标文件； 2.工期：详见招标文件；
【表10.2.2-11】
编制说明
工程名称:湖州市第三人民医院物理治疗中心改建项目 | 第2页 共3页
五、其他需要说明的问题： 1、各投标人应认真踏勘现场，制定合理的施工方案并充分考虑相应的措施项目及费用自行报价。清单中所列技术措施项目仅作为参考，投标人可根据本工程特点及施工经验增加投标人认为必要的技术措施项目并自行报价；若今后工程实施中发生工程量清单中未列入的新的措施项目，视作投标人在风险费或其它项目中已考虑。 2、本工程按照招标人提供的工程量清单中列出的分部分项工程和工程量填报综合单价和合价，每一工程量只允许有一个综合单价报价，对没有填写单价和合价的项目费用，视为已经包括在工程量清单的其他单价或合价中； 3、清单中项目均包括制作、运输、安装及成品保护，如清单项目特征未描述详尽的或未在清单中列出的工作内容，投标人应根据施工图纸和相关图集及施工规范要求，在相应子目中综合考虑； 4、各投标单位在进行综合单价报价时必须结合施工图、招标文件中的相关条款、清单描述并勘踏现场，结合主体情况进行报价，清单子目中未能对各节点详图进行完全性描述的必须结合施工图详细节点进行报价，否则视为已计入相应项目综合单价中，中标后将不调整综合单价；若招标文件中的相关条款与清单描述有冲突，投标单位在答疑时提出疑问，未提出的以招标人解释为准； 5、本项目以"项"为计量单位的技术措施费用一次性包干，投标人可根据本工程实际情况及自身施工组织设计自行补项并充分考虑本工程变更等风险报价，费用计入总价，结算时不作调整。 6、分部分项工程量清单中的工程量是按实物净量计算的，一切损耗均应在投标报价内； 7、投标人的投标文件中必须提供主要材料表中所列材料单价，如投标人需增补其余材料可在相应表中进行补充； 8、国标清单中已明确的工作内容，清单不再一一罗列，投标人应结合国标清单规定的工作内容进行报价； 9、部分做法不明确的，或者需要深化的，深化后方案需经设计、监理、采购人确认后方可执行。方案深化的相关费用在报价中考虑，不另外增加； 10、施工现场用电安全；施工现场工人不可以煮饭或者住宿等，有安全隐患； 11、现场施工材料的堆放要有固定区域，需业主同意，并做好周边保护，不要对成品造成损坏； 12、要求同一材料一次性进场，进场时需要同步提交相关出厂资料，并报监理和业主进行现场复核，核实后方可使用； 13、施工中注意对非施工区域的成品保护，因施工方造成的损坏，施工单位需无条件进行返修，直至招标人满意，由此产生的费用由中标人承担； 14、项目中与消防验收相关的材料需要按要求进行消防材料检测，并提供检测报告。
【表10.2.2-11】
编制说明
工程名称:湖州市第三人民医院物理治疗中心改建项目 | 第3页 共3页
15、新增消防设备需与原有消防系统兼容，满足业主需求 六、材料、施工等要求： （一）具体材料、施工要求详见施工图、施工设计说明及招标文件技术规范中具体要求； (二)部分材料品牌推荐： 1、乳胶漆：立邦、嘉宝莉、三棵树； 2、纸面石膏板：拉法基、泰山石膏、可耐福； 3、木工板、阻燃板：莫干山、兔宝宝、千年舟； 4、成品木门：大自然、金迪、开开木门、欧铂 尼、索菲亚 5、塑胶地面、PVC塑胶 地板：得嘉、洁福、阿姆斯壮； 6、防火门：盼盼、美心、王力、 7、玻璃：台玻、福耀、耀皮、 8、电源线、电缆：江苏广汇、浙江中策、熊猫； 9、灯具：雷士、欧普、阳光； 10、开关、插座：德力西、公牛、飞利浦； 11、风机盘管：盾安、天加、格力； 12、洁具：恒洁、惠达、九牧； 13、医用服务台：德品、源达、锦科 14、多联机空调：格力、日立、松下 15、配电箱：施耐德、德力西、ABB 所有材料和设备应符合国家、行业和主管部门相关规定及强制性认证要求。 （三）部分材料设有推荐品牌的： 投标单位按不低于推荐品牌档次的中档次系列进行报价，投标人选用的品牌应等于或优于推荐品牌档次，并在商务标主要材料价格表中注明，中标后经招标人考察认为达不到推荐品牌档次的（即：技术参数或效果达不到设计要求），招标人有权予以否决，为不影响工程进度，届时由招标方、监理、设计共同在推荐品牌中优先选择其中的产品作为指定品牌，价格按照投标价不变。 若未注明品牌，则在实际施工时由招标人在推荐品牌中指定，价格按照投标价不变。未设定推荐品牌的材料，由各投标单位均自主报价，但要求采用在行业内有一定知名度的品牌并满足设计及工程量清单的要求，中标人将材料品牌提前报招标人、监理、跟踪审计考察，经确认后方可进行采购。所有材料需经招标人、监理、跟踪审计认可方可进场。 要求投标人所有材料均按照推荐品牌的档次系列报价。进场后提供样品，经业主、设计、监理方、跟踪审计确认后进行采购，严禁按照品牌中低档次系列报价。 七、图纸未尽之处，详见设计答疑 八、本工程暂列金15万元 九、本工程医用服务台暂估价4.5万元（甲供已定），大门及门头暂估价5万元（电梯厅大门和门诊通道）

## 1_【仅做参考】表10_2_2-13 【不含单列】单位(
【表10.2.2-13】
单位（专业）工程招标控制价费用表
工程名称:单项工程-建筑 |  |  | 标段: | 第1页 共1页
序号 | 费用名称 |  | 计算公式 | 金额 (元) | 备注
1 | 分部分项工程费 |  | ∑(分部分项工程量×综合单价） |  | 见表10.2.2-16
1.1 | 其中 | 人工费+机械费 | ∑分部分项（定额人工费+定额机械费）
2 | 措施项目费 |  | （2.1+2.2）
2.1 | 施工技术措施项目费 |  | ∑(技措项目工程量×综合单价） |  | 见表10.2.2-16
2.1.1 | 其中 | 人工费+机械费 | ∑技措项目（定额人工费+定额机械费）
2.2 | 施工组织措施项目费 |  | (1.1+2.1.1)×费率 |  | 见表10.2.2-20
2.2.1 | 其中 | 安全文明施工基本费 | (1.1+2.1.1)×费率 |  | 见表10.2.2-20
3 | 其他项目费 |  | （3.1+3.2+3.3+3.4）
3.1 | 暂列金额 |  | 3.1.1+3.1.2+3.1.3 |  | 见表10.2.2-21
3.1.1 | 其中 | 标化工地增加费 | 按招标文件规定额度列计 |  | 见表10.2.2-22
3.1.2 |  | 优质工程增加费 | 按招标文件规定额度列计 |  | 见表10.2.2-22
3.1.3 |  | 其他暂列金额 | 按招标文件规定额度列计 |  | 见表10.2.2-22
3.2 | 暂估价 |  | 3.2.1+3.2.2+3.2.3 |  | 见表10.2.2-21
3.2.1 | 其中 | 材料（工程设备）暂估价 | 按招标文件规定额度列计 (或计入综合单价) |  | 见表10.2.2-23
3.2.2 |  | 专业工程暂估价 | 按招标文件规定额度列计 |  | 见表10.2.2-24
3.2.3 |  | 专项技术措施暂估价 | 按招标文件规定额度列计 |  | 见表10.2.2-25
3.3 | 计日工 |  | ∑计日工(暂估数量×综合单价） |  | 见表10.2.2-21
3.4 | 施工总承包服务费 |  | 3.4.1+3.4.2 |  | 见表10.2.2-21
3.4.1 | 其中 | 专业发包工程管理费 | ∑专业发包工程（暂估金额×费率） |  | 见表10.2.2-27
3.4.2 |  | 甲供材料设备管理费 | 甲供材料暂估金额×费率+甲供设备暂估金额×费率 |  | 见表10.2.2-27
4 | 规费 |  | (1.1+2.1.1)×费率
5 | 税金 |  | (1+2+3+4)×税率
招标控制价合计 |  |  | 1+2+3+4+5

## 1_【仅做参考】表10_2_2-13 【含单列】单位(专
【表10.2.2-13】
单位（专业）工程招标控制价费用表
工程名称:单项工程-建筑 |  |  | 标段: | 第1页 共1页
序号 | 费用名称 |  | 计算公式 | 金额 (元) | 备注
1 | 分部分项工程费 |  | ∑(分部分项工程量×综合单价） |  | 见表10.2.2-16
1.1 | 其中 | 人工费+机械费 | ∑分部分项（定额人工费+定额机械费）
2 | 措施项目费 |  | （2.1+2.2）
2.1 | 施工技术措施项目费 |  | ∑(技措项目工程量×综合单价） |  | 见表10.2.2-16
2.1.1 | 其中 | 人工费+机械费 | ∑技措项目（定额人工费+定额机械费）
2.2 | 施工组织措施项目费 |  | (1.1+2.1.1)×费率 |  | 见表10.2.2-20
2.2.1 | 其中 | 安全文明施工基本费 | (1.1+2.1.1)×费率 |  | 见表10.2.2-20
3 | 其他项目费 |  | （3.1+3.2+3.3+3.4）
3.1 | 暂列金额 |  | 3.1.1+3.1.2+3.1.3 |  | 见表10.2.2-21
3.1.1 | 其中 | 标化工地增加费 | 按招标文件规定额度列计 |  | 见表10.2.2-22
3.1.2 |  | 优质工程增加费 | 按招标文件规定额度列计 |  | 见表10.2.2-22
3.1.3 |  | 其他暂列金额 | 按招标文件规定额度列计 |  | 见表10.2.2-22
3.2 | 暂估价 |  | 3.2.1+3.2.2+3.2.3 |  | 见表10.2.2-21
3.2.1 | 其中 | 材料（工程设备）暂估价 | 按招标文件规定额度列计 (或计入综合单价) |  | 见表10.2.2-23
3.2.2 |  | 专业工程暂估价 | 按招标文件规定额度列计 |  | 见表10.2.2-24
3.2.3 |  | 专项技术措施暂估价 | 按招标文件规定额度列计 |  | 见表10.2.2-25
3.3 | 计日工 |  | ∑计日工(暂估数量×综合单价） |  | 见表10.2.2-21
3.4 | 施工总承包服务费 |  | 3.4.1+3.4.2 |  | 见表10.2.2-21
3.4.1 | 其中 | 专业发包工程管理费 | ∑专业发包工程（暂估金额×费率） |  | 见表10.2.2-27
3.4.2 |  | 甲供材料设备管理费 | 甲供材料暂估金额×费率+甲供设备暂估金额×费率 |  | 见表10.2.2-27
4 | 规费 |  | (1.1+2.1.1)×费率
5 | 单列费用 |  | 单列费用
6 | 税金 |  | (1+2+3+4+计税不计费+计税不计费不下浮)×税率
7 | 下浮 |  | (1+2+3+4+5+6-不计税不计费不下浮-计税不计费不下浮-暂估材料)×费率
其中 | 甲供费（不计入造价） |  | 甲供材料费+甲供主材费+甲供设备费
招标控制价合计 |  |  | 1+2+3+4+5+6-7

## 1_表10_2_2-16 分部分项工程清单与计价表
【表10.2.2-16】
分部分项工程清单与计价表
单位(专业)工程名称:单项工程-建筑 | [5 empty] | 标段: |  |  | 第1页 共12页
序号 | 项目编码 | 项目名称 | 项目特征 | 计量 单位 | 工程量 | 金 额 (元) |  |  |  |  | 备注
[6 empty] | 综合单价 | 合价 | 其中
[8 empty] | 人工费 | 机械费 | 暂估价
| 0104 | D 砌筑工程
1 | 010402001001 | 砌块墙 | 1、砌体品种、规格、强度等级：蒸压加气混凝土砌块隔断（B06级A3.5） 2、墙体厚度：120mm 3、墙体类型：内墙 4、砂浆强度、类型：专用薄层砌筑砂浆， 5、含加气混凝土砌块L型专用连接件，聚氨酯（PU）发泡剂嵌缝，具体做法详见施工图纸 | m3 | 28.94
| 0105 | E 混凝土及钢筋混凝土工程
2 | 010502002001 | 构造柱 | 现浇混凝土 构造柱 混凝土等级大于C20 | m3 | 1.02
3 | 010503004001 | 圈梁 | 现浇混凝土 圈梁 混凝土等级大于C20 | m3 | 0.90
4 | 010515001001 | 现浇构件钢筋 | 当填充墙体于构造柱、承重墙或结构柱相连时,应设不小于2Φ6@500mm拉结筋拉结;拉结钢筋锚固入柱、墙内应不小于200mm,伸入填充墙内不应小于1000mm;后置拉结筋必须锚固可靠,锚固长度不应小于100mm; | t | 0.700
5 | 010515001002 | 现浇构件钢筋 | 现浇构件圆钢筋 HPB300 直径（mm以内）18 | t | 0.430
本页小计
【表10.2.2-16】
分部分项工程清单与计价表
单位(专业)工程名称:单项工程-建筑 | [5 empty] | 标段: |  |  | 第2页 共12页
序号 | 项目编码 | 项目名称 | 项目特征 | 计量 单位 | 工程量 | 金 额 (元) |  |  |  |  | 备注
[6 empty] | 综合单价 | 合价 | 其中
[8 empty] | 人工费 | 机械费 | 暂估价
6 | 010515001003 | 现浇构件钢筋 | 箍筋 圆钢 HPB300 直径（mm以内）10 | t | 0.280
7 | Z010516004001 | 植筋 | 构造柱的柱顶、柱脚应在主体结构中预埋不小于4Φ12的钢筋,接驳长度不小于500mm | 个 | 80
| 0108 | H 门窗工程
8 | 010801004001 | 木质防火门 | 成品木质防火门（含门套）M3选样 1、成品木质防火门及安装 2、门洞尺寸：1500*2100mm（以现场为准）； 3、面贴装饰板木纹统一护墙 4、包括制作、安装、配套防烟条，闭门器、顺位器、门锁等全部配件； 5、具体做法详见图纸 | 樘 | 1
9 | 010801004003 | 木质防火门 | 成品木质防火门（含门套）FM1（乙）选样 1、成品木质防火门及安装 2、门洞尺寸：1200*2100mm（以现场为准）； 3、面贴装饰板木纹统一护墙 4、包括制作、安装、配套防烟条，闭门器、顺位器、门锁等全部配件； 5、具体做法详见图纸 | 樘 | 2
本页小计
【表10.2.2-16】
分部分项工程清单与计价表
单位(专业)工程名称:单项工程-建筑 | [5 empty] | 标段: |  |  | 第3页 共12页
序号 | 项目编码 | 项目名称 | 项目特征 | 计量 单位 | 工程量 | 金 额 (元) |  |  |  |  | 备注
[6 empty] | 综合单价 | 合价 | 其中
[8 empty] | 人工费 | 机械费 | 暂估价
10 | 010801004002 | 木质防火门 | 成品木质防火门（含门套）FM3甲选样 1、成品木质防火门及安装 2、门洞尺寸：1500*2100mm（以现场为准）； 3、面贴装饰板木纹统一护墙 4、包括制作、安装、配套防烟条，闭门器、顺位器、门锁等全部配件； 5、具体做法详见图纸 | 樘 | 1
11 | 010801004010 | 木质防火门 | 成品木质防火门（含门套）FM2甲选样 1、成品木质防火门及安装 2、门洞尺寸：1800*2100mm（以现场为准）； 3、面贴装饰板木纹统一护墙 4、包括制作、安装、配套防烟条，闭门器、顺位器、门锁等全部配件； 5、具体做法详见图纸 | 樘 | 1
12 | 010801004009 | 木质防火门 | 成品木质防火门（含门套）FM3乙选样 1、成品木质防火门及安装 2、门洞尺寸：2000*2400mm（以现场为准）； 3、面贴装饰板木纹统一护墙 4、包括制作、安装、配套防烟条，闭门器、顺位器、门锁等全部配件； 5、具体做法详见图纸 | 樘 | 1
本页小计
【表10.2.2-16】
分部分项工程清单与计价表
单位(专业)工程名称:单项工程-建筑 | [5 empty] | 标段: |  |  | 第4页 共12页
序号 | 项目编码 | 项目名称 | 项目特征 | 计量 单位 | 工程量 | 金 额 (元) |  |  |  |  | 备注
[6 empty] | 综合单价 | 合价 | 其中
[8 empty] | 人工费 | 机械费 | 暂估价
13 | 010801004005 | 木质防火门 | 成品木质防火门（含门套）FM1甲选样 1、成品木质防火门及安装 2、门洞尺寸：1000*2100mm（以现场为准）； 3、面贴装饰板木纹统一护墙 4、包括制作、安装、配套防烟条，闭门器、顺位器、门锁等全部配件； 5、具体做法详见图纸 | 樘 | 1
14 | 010801004004 | 木质防火门 | 成品木质防火电井门（含门套）选样 1、成品木质防火门及安装 2、门洞尺寸：640*1840mm； 3、含门锁、合页、反弹器、转轴、黑色不锈钢框等等一切五金配件； 4、具体做法详见图纸 | 樘 | 2
15 | 010801004007 | 木质防火门 | 管道井成品门选样 1、管道井成品门及安装 2、门洞尺寸：600*1720mm； 3、含门锁、合页等一切五金配件； 4、具体做法详见图纸 | 樘 | 1
16 | 010801004006 | 木质防火门 | 消防栓门 1、门洞尺寸：700*1720mm； 2、18厚阻燃板，面贴装饰板木纹统一护墙 3、含反弹器、转轴、黑色不锈钢框等一切五金配件； 4、具体做法详见图纸 | 樘 | 4
本页小计
【表10.2.2-16】
分部分项工程清单与计价表
单位(专业)工程名称:单项工程-建筑 | [5 empty] | 标段: |  |  | 第5页 共12页
序号 | 项目编码 | 项目名称 | 项目特征 | 计量 单位 | 工程量 | 金 额 (元) |  |  |  |  | 备注
[6 empty] | 综合单价 | 合价 | 其中
[8 empty] | 人工费 | 机械费 | 暂估价
17 | 010801002001 | 木质门带套 | 成品木饰面门（含门套）选样 1、成品木饰面门及安装 2、门洞尺寸：900*2400mm； 3、含门锁、合页等一切五金配件； 4、具体做法详见图纸 | 樘 | 14
18 | 010802001003 | 系统门 | 成品系统门选样： 1、门洞尺寸900*2400mm； 2、门体及配套铝合金型材门套、门框安装，门体及门页嵌密封胶条； 3、包括手柄式门锁、不锈钢合页、智能闭锁系统等相关五金配件等； 4、具体做法详见图纸。 | 樘 | 4
19 | 010802001005 | 系统门 | 成品系统门选样： 1、门洞尺寸1600*2400mm； 2、门体及配套铝合金型材门套、门框安装，门体及门页嵌密封胶条； 3、包括手柄式门锁、不锈钢合页、智能闭锁系统等相关五金配件等； 4、具体做法详见图纸。 | 樘 | 1
20 | 010802001004 | 系统门 | 成品系统门选样： 1、门洞尺寸1800*2400mm； 2、门体及配套铝合金型材门套、门框安装，门体及门页嵌密封胶条； 3、包括手柄式门锁、不锈钢合页、智能闭锁系统等相关五金配件等； 4、具体做法详见图纸。 | 樘 | 1
本页小计
【表10.2.2-16】
分部分项工程清单与计价表
单位(专业)工程名称:单项工程-建筑 | [5 empty] | 标段: |  |  | 第6页 共12页
序号 | 项目编码 | 项目名称 | 项目特征 | 计量 单位 | 工程量 | 金 额 (元) |  |  |  |  | 备注
[6 empty] | 综合单价 | 合价 | 其中
[8 empty] | 人工费 | 机械费 | 暂估价
21 | 010809004001 | 石材窗台板 | 20mm厚白色石英石窗台板磨斜边，详见节点 | m2 | 15.32
| 0111 | L 楼地面装饰工程
22 | 011103002001 | 橡胶板卷材楼地面 | 地胶板楼地面（浅色、深灰色，业主选样） 1、3mm地胶板楼地面（色彩详平面图） 2、水泥自流平不小于5mm 3、30mm厚1:3水泥砂浆找平层 4、工程量不含上翻，地脚上翻80mm卷材踢脚及铝合金成品金属骨架自行考虑在综合单价中，详见设计图纸 | m2 | 800.61
23 | 011105005001 | 木质踢脚线 | 木质成品踢脚线H=80mm（业主选样） | m | 205.60
24 | 011108001001 | 石材零星项目 | 20mm大理石门槛石干混砂浆铺贴（业主选样） | m2 | 2.95
| 0112 | M 墙、柱面装饰与隔断、幕墙工程
25 | 011201001001 | 墙面一般抹灰 | 墙面20mm厚1:2水泥砂浆抹灰 | m2 | 499.00
26 | 011201001002 | 墙面一般抹灰 | 新砌墙体找平后挂网格布 | m2 | 499.00
本页小计
【表10.2.2-16】
分部分项工程清单与计价表
单位(专业)工程名称:单项工程-建筑 | [5 empty] | 标段: |  |  | 第7页 共12页
序号 | 项目编码 | 项目名称 | 项目特征 | 计量 单位 | 工程量 | 金 额 (元) |  |  |  |  | 备注
[6 empty] | 综合单价 | 合价 | 其中
[8 empty] | 人工费 | 机械费 | 暂估价
27 | 011207001001 | 墙面装饰板 | 成品免漆木饰面板（业主选样） 1、成品免漆木饰面板及白色成品木饰面(色彩详立面) 2、15mm多层阻燃板基层 3、基础龙骨找平层 4、详见设计图纸 | m2 | 501.89
28 | 011208001001 | 柱（梁）面装饰 | 柱面成品免漆木饰面板（业主选样） 1、成品免漆木饰面板及白色成品木饰面(色彩详立面) 2、15mm多层阻燃板基层 3、基础龙骨找平层 4、详见设计图纸，弧形柱边自行考虑在综合单价中 | m2 | 30.23
29 | 011210003001 | 玻璃隔断 | 中空玻璃夹百叶隔断采用成品80型铝型材，超白玻，玻璃钢化厚度5mm; | m2 | 50.50
30 | 011210003002 | 玻璃隔断 | 8+8mm厚夹丝玻璃隔断，黑色不锈钢框，详见设计图纸 | m2 | 10.80
31 | 011210002001 | 金属隔断 | 成品定制饰面隔断 1、C100轻钢龙骨基层 2、内铺50后防火岩棉层 3、双面成品定制饰面板 | m2 | 85.30
32 | 011210002002 | 金属隔断 | 成品定制饰面隔断H=1100 1、40*40mm镀锌方管龙骨 2、双面18后阻燃板 3、双面成品木饰面 4、底部黑色不锈钢踢脚线 | m2 | 14.25
本页小计
【表10.2.2-16】
分部分项工程清单与计价表
单位(专业)工程名称:单项工程-建筑 | [5 empty] | 标段: |  |  | 第8页 共12页
序号 | 项目编码 | 项目名称 | 项目特征 | 计量 单位 | 工程量 | 金 额 (元) |  |  |  |  | 备注
[6 empty] | 综合单价 | 合价 | 其中
[8 empty] | 人工费 | 机械费 | 暂估价
33 | 011210002003 | 金属隔断 | 成品定制饰面隔断H=1100 1、双层钢化茶色玻璃 2、黑色不锈钢框 3、详见设计图纸 | m2 | 21.45
34 | 011210005001 | 成品隔断 | 成品板抗倍特板材防水板厚度18mm，隔断饰面同木饰面01纹理 | m2 | 6.36
| 0113 | N 天棚工程
35 | 011302001001 | 吊顶天棚 | 轻钢龙骨吊顶 1、U50轻钢龙骨主龙骨间距控制在900毫米范围内,吊点间距控制在900毫米范围内,次龙骨间距控制在300毫米范围内。龙骨由厂方配套,按规范要求和国家标准图实施。 2、15mm多层阻燃板 3、9.5mm石膏板面层 4、板缝贴胶带、点锈 5、腻子两遍 6、白色无机涂料一底两面 7、详见设计图纸纸 | m2 | 29.42
36 | 011302001005 | 吊顶天棚 | 蜂窝铝板吊顶 1、U50轻钢龙骨主龙骨间距控制在900毫米范围内,吊点间距控制在900毫米范围内,次龙骨间距控制在300毫米范围内。龙骨由厂方配套,按规范要求和国家标准图实施。 2、7mm铝蜂窝板 | m2 | 177.50
本页小计
【表10.2.2-16】
分部分项工程清单与计价表
单位(专业)工程名称:单项工程-建筑 | [5 empty] | 标段: |  |  | 第9页 共12页
序号 | 项目编码 | 项目名称 | 项目特征 | 计量 单位 | 工程量 | 金 额 (元) |  |  |  |  | 备注
[6 empty] | 综合单价 | 合价 | 其中
[8 empty] | 人工费 | 机械费 | 暂估价
37 | 011302001002 | 吊顶天棚 | 轻钢龙骨吊顶 1、U50轻钢龙骨主龙骨间距控制在900毫米范围内,吊点间距控制在900毫米范围内,次龙骨间距控制在300毫米范围内。龙骨由厂方配套,按规范要求和国家标准图实施。 2、双层9.5mm石膏板 3、板缝贴胶带、点锈 4、腻子两遍 5、白色无机涂料一底两面 6、详见设计图纸纸 | m2 | 583.50
38 | 011302001003 | 吊顶天棚 | 侧板： 1、U50轻钢龙骨主龙骨间距控制在900毫米范围内,吊点间距控制在900毫米范围内,次龙骨间距控制在300毫米范围内。龙骨由厂方配套,按规范要求和国家标准图实施。 2、15mm多层阻燃板基层 3、9.5mm石膏板面层 4、板缝贴胶带、点锈 5、腻子两遍 6、白色无机涂料一底两面 7、详见设计图纸 | m2 | 51.82
本页小计
【表10.2.2-16】
分部分项工程清单与计价表
单位(专业)工程名称:单项工程-建筑 | [5 empty] | 标段: |  |  | 第10页 共12页
序号 | 项目编码 | 项目名称 | 项目特征 | 计量 单位 | 工程量 | 金 额 (元) |  |  |  |  | 备注
[6 empty] | 综合单价 | 合价 | 其中
[8 empty] | 人工费 | 机械费 | 暂估价
39 | 011302001004 | 吊顶天棚 | 软膜天花灯膜 1、U50轻钢龙骨主龙骨间距控制在900毫米范围内,吊点间距控制在900毫米范围内,次龙骨间距控制在300毫米范围内。龙骨由厂方配套,按规范要求和国家标准图实施。 2、双层15mm多层阻燃板 3、板缝贴胶带、点锈 4、软膜天花灯膜（含灯源） 5、详见设计图纸 | m2 | 10.19
40 | 011304001001 | 灯带（槽） | 灯槽： 1、U50轻钢龙骨主龙骨间距控制在900毫米范围内,吊点间距控制在900毫米范围内,次龙骨间距控制在300毫米范围内。龙骨由厂方配套,按规范要求和国家标准图实施。 2、15mm多层阻燃板基层 3、9.5mm石膏板面层 4、板缝贴胶带、点锈 5、腻子两遍 6、白色无机涂料一底两面 7、详见设计图纸 | m2 | 32.53
本页小计
【表10.2.2-16】
分部分项工程清单与计价表
单位(专业)工程名称:单项工程-建筑 | [5 empty] | 标段: |  |  | 第11页 共12页
序号 | 项目编码 | 项目名称 | 项目特征 | 计量 单位 | 工程量 | 金 额 (元) |  |  |  |  | 备注
[6 empty] | 综合单价 | 合价 | 其中
[8 empty] | 人工费 | 机械费 | 暂估价
41 | 010810002001 | 木窗帘盒 | 窗帘盒 1、15mm多层阻燃板基层 2、9.5mm纸面石膏板 3、板缝贴胶带、点锈 4、腻子两遍 5、涂料一底两面 6、详见设计图纸 | m | 35.20
| 0114 | P 油漆、涂料、裱糊工程
42 | 011407001001 | 墙面喷刷涂料 | 墙面白色无机涂料 1、腻子两遍 2、白色无机涂料一底两面 | m2 | 564.84
43 | 011407002001 | 天棚喷刷涂料 | 天棚白色无机涂料 1、腻子两遍 2、白色无机涂料一底两面 | m2 | 28.22
| 0115 | Q 其他装饰工程
44 | 011505001001 | 洗漱台 | VIP室采购成品洗手台(选样)；尺寸700*450*1000mm（H） | 个 | 15
45 | 011503005001 | 金属靠墙扶手 | 成品定制拉丝不锈钢扶手（选样） | m | 49.10
46 | 011503001001 | 金属扶手、栏杆、栏板 | 不锈钢扶手栏杆，H=900MM | m | 34.85
本页小计
【表10.2.2-16】
分部分项工程清单与计价表
单位(专业)工程名称:单项工程-建筑 | [5 empty] | 标段: |  |  | 第12页 共12页
序号 | 项目编码 | 项目名称 | 项目特征 | 计量 单位 | 工程量 | 金 额 (元) |  |  |  |  | 备注
[6 empty] | 综合单价 | 合价 | 其中
[8 empty] | 人工费 | 机械费 | 暂估价
47 | 01B001 | 卡座1 | 卡座H=855mm 1、基层龙骨 2、黄色、灰色硬包 3、下部成品木饰面含灯带 4、详见设计图纸 | m | 7.20
48 | 01B002 | 卡座2 | 卡座H=1050MM 1、基层龙骨 2、黄色、灰色硬包 3、下部成品木饰面含灯带 4、背部及上部200mm高灰色成品木饰面 5、详见设计图纸 | m | 14.52
49 | 01B003 | 花箱1 | 成品采购花箱373*1517*1000mm（H） | 个 | 1
50 | 01B004 | 花箱2 | 成品采购花箱348*1391*1000mm（H） | 个 | 3
51 | 01B005 | 窗帘 | 成品窗帘，业主选样 | m | 35.20
本页小计
合计

## 1_表10_2_2-16 施工技术措施项目清单与计价表
【表10.2.2-16】
施工技术措施项目清单与计价表
单位(专业)工程名称:单项工程-建筑 | [5 empty] | 标段: |  |  | 第1页 共2页
序号 | 项目编码 | 项目名称 | 项目特征 | 计量 单位 | 工程量 | 金 额 (元) |  |  |  |  | 备注
[6 empty] | 综合单价 | 合价 | 其中
[8 empty] | 人工费 | 机械费 | 暂估价
| 011701 | S.1脚手架工程（编码：011701) |  |  | 0
1 | 011701001001 | 装修脚手架 | 装修用脚手架搭、拆（含本项目装修所有脚手架费用） | 项 | 1
| 011702 | S.2混凝土模板及支架（撑）（编码：011702） |  |  | 0
2 | 011702003001 | 构造柱 | 构造柱 模板 | m2 | 17.00
3 | 011702008001 | 圈梁 | 圈梁 模板 | m2 | 25.03
| 011703 | S.3垂直运输（编码：011703) |  |  | 0
4 | 011703001001 | 垂直运输 | 本项目包含的所有垂直运输费用 | 项 | 1
| 011707 | S.7安全文明施工及其他措施项目（编码：011707) |  |  | 0
本页小计
【表10.2.2-16】
施工技术措施项目清单与计价表
单位(专业)工程名称:单项工程-建筑 | [5 empty] | 标段: |  |  | 第2页 共2页
序号 | 项目编码 | 项目名称 | 项目特征 | 计量 单位 | 工程量 | 金 额 (元) |  |  |  |  | 备注
[6 empty] | 综合单价 | 合价 | 其中
[8 empty] | 人工费 | 机械费 | 暂估价
5 | 01B008 | 拆除及垃圾外运 | 内部拆除工程： 1、原装修范围内的家具、垃圾清理外运（由施工单位查看现场自行考虑在报价内）； 2、涉及图纸装修施工范围内的的地面基层及面层、天棚基层及面层，吊顶龙骨、墙面基层及面层、砖墙砌体、等所有内容拆除及外运； 3、拆除、运距及处置由施工单位统一自行考虑在报价内，中标后不做调整； | 项 | 1
6 | 01B006 | 其他措施费 | 本工程一切其他费用及施工中可能发生的，而措施项目清单中未列的项目，由投标单位根据现场情况及施工组织设计自行报价。结算不做调整 | 项 | 1
本页小计
合计

## 1_表10_2_2-20 施工组织（总价）措施项目清单与
【表10.2.2-20】
施工组织（总价）措施项目清单与计价表
工程名称:建筑 |  |  | 标段: | 第1页 共1页
序号 | 项目编号 | 项目名称 | 计算基础 | 费率 (%) | 金额 (元) | 备注
1 | 011707001001 | 安全文明施工费
1.1 |  | 安全文明施工基本费
2 | Z01110900801 | 提前竣工增加费
3 | 011707004001 | 二次搬运费
4 | 011707005001 | 冬雨季施工增加费
5 |  | 其他施工组织措施费
合 计

## 1_表10_2_2-21 其他项目清单与计价汇总表
【表10.2.2-21】
其他项目清单与计价汇总表
工程名称:建筑 |  | 标段: | 第1页 共1页
序号 | 项 目 名 称 | 金额(元) | 备注
1 | 暂列金额 | 150000.00 | 明细详见表10.2.2-22
1.1 | 标化工地增加费 | 0.00 | 明细详见表10.2.2-22
1.2 | 优质工程增加费 | 0.00 | 明细详见表10.2.2-22
1.3 | 其他暂列金额 | 150000.00 | 明细详见表10.2.2-22
2 | 暂估价 | 95000.00
2.1 | 材料（设备）暂估价 | - | 明细详见表10.2.2-23
2.2 | 专业工程暂估价 | 95000.00 | 明细详见表10.2.2-24
2.3 | 专项技术措施暂估价 | 0.00 | 明细详见表10.2.2-25
3 | 计日工 |  | 明细详见表10.2.2-26
4 | 总承包服务费 |  | 明细详见表10.2.2-27
合 计

## 1_表10_2_2-22 暂列金额明细表
【表10.2.2-22】
暂列金额明细表
工程名称:建筑 |  | 标段: |  | 第1页 共1页
序号 | 项 目 名 称 | 计量单位 | 暂定金额(元) | 备注
1 | 标化工地增加费 | 项
2 | 优质工程增加费 | 项
3 | 其他暂列金额 | 项 | 150000.00 | 估算比例一般不高于5%
3.1 | 其他暂列金额 | 项 | 150000.00
合计 |  |  | 150000.00

## 1_表10_2_2-23 材料（工程设备）暂估单价表
【表10.2.2-23】
材料（工程设备）暂估单价表
单位(专业)工程名称:单项工程-建筑 |  |  |  | 标段: | 第1页 共1页
序号 | 材料（工程设备）名称、规格、型号 | 计量 单位 | 数量 | 单价 | 合价 | 备注
合计

## 1_表10_2_2-24 专业工程暂估价表
【表10.2.2-24】
专业工程暂估价表
单位(专业)工程名称:单项工程-建筑 |  | 标段: | 第1页 共1页
序号 | 工 程 名 称 | 工程内容 | 暂估金额(元) | 备注
1 | 医用服务台 | 医用服务台，甲定乙供 | 45000.00
2 | 电梯厅大门和门诊通道 | 电梯厅大门和门诊通道 | 50000.00
合计 |  |  | 95000.00

## 1_表10_2_2-25 专项技术措施暂估价表
【表10.2.2-25】
专项技术措施暂估价表
单位(专业)工程名称:单项工程-建筑 |  | 标段: | 第1页 共1页
序号 | 工 程 名 称 | 工程内容 | 暂估金额(元) | 备注
合计 |  |  | 0.00

## 1_表10_2_2-26 计日工表
【表10.2.2-26】
计 日 工 表
单位(专业)工程名称:单项工程-建筑 |  | 标段: |  | 第1页 共1页
编号 | 项 目 名 称 | 单位 | 数量 | 综合单价(元) | 合价(元)
一 | 人 工 | 元
1
2
3
4
5
人 工 小 计
二 | 材 料 | 元
1
2
3
4
5
材 料 小 计
三 | 施 工 机 械 | 元
1
2
3
4
5
施工机械小计
总 计

## 1_表10_2_2-27 总承包服务费计价表
【表10.2.2-27】
总承包服务费计价表
单位(专业)工程名称:单项工程-建筑 |  |  | 标段: |  | 第1页 共1页
序号 | 项目名称 | 项目价值(元) | 服务内容 | 计算基础 | 费率(%) | 金额(元)
1 | 发包人单独发包的专业工程
1.1 | 专业发包工程管理费
2 | 发包人提供材料(设备)
2.1 | 甲供材料设备保管费
| 合计 | - | - |  | -

## 1_表10_2_2-29 主要工日一览表
【表10.2.2-29】
主要工日一览表
工程名称:建筑 |  |  | 标段: |  | 第1页 共1页
序号 | 工日名称（类别） | 单位 | 数量 | 单价(元) | 合价（元） | 备注
1 | 三类人工 | 工日
2 | 二类人工 | 工日

## 1_表10_2_2-30 发包人提供材料和设备一览表
【表10.2.2-30】
发包人提供材料和设备一览表
工程名称:建筑 |  |  | 标段: |  |  | 第1页 共1页
序号 | 材料(设备)名称、规格、型号 | 单位 | 数量 | 单价 (元) | 交货 方式 | 送达 地点 | 备注

## 1_表10_2_2-31 主要材料和工程设备一览表
【表10.2.2-31】
主要材料和工程设备一览表
工程名称:建筑 |  |  |  | 标段: |  | 第1页 共1页
序号 | 名称、规格、型号 | 单位 | 数量 | 单价(元) | 合价（元） | 备注

## 1_表10_2_2-32 主要机械台班一览表
【表10.2.2-32】
主要机械台班一览表
工程名称:建筑 |  |  | 标段: |  | 第1页 共1页
序号 | 机械名称、规格、型号 | 单位 | 数 量 | 单价(元) | 合价（元） | 备注
1 | 灰浆搅拌机200L | 台班
2 | 氩弧焊机500A | 台班
3 | 管子切断机150mm | 台班
4 | 载货汽车4t | 台班
5 | 干混砂浆罐式搅拌机20000L | 台班
6 | 交流弧焊机32kV·A | 台班
7 | 钢筋弯曲机40mm | 台班
8 | 直流弧焊机32kW | 台班
9 | 钢筋调直机14mm | 台班
10 | 钢筋切断机40mm | 台班
11 | 木工圆锯机500mm | 台班
12 | 对焊机75kV·A | 台班
13 | 汽车式起重机5t | 台班
14 | 木工压刨床单面600mm | 台班
15 | 混凝土振捣器插入式 | 台班
16 | 电焊条烘干箱45×35×45cm3 | 台班

## 2_【仅做参考】表10_2_2-13 【不含单列】单位(
【表10.2.2-13】
单位（专业）工程招标控制价费用表
工程名称:单项工程-安装 |  |  | 标段: | 第1页 共1页
序号 | 费用名称 |  | 计算公式 | 金额 (元) | 备注
1 | 分部分项工程费 |  | ∑(分部分项工程量×综合单价） |  | 见表10.2.2-16
1.1 | 其中 | 人工费+机械费 | ∑分部分项（定额人工费+定额机械费）
2 | 措施项目费 |  | （2.1+2.2）
2.1 | 施工技术措施项目费 |  | ∑(技措项目工程量×综合单价） |  | 见表10.2.2-16
2.1.1 | 其中 | 人工费+机械费 | ∑技措项目（定额人工费+定额机械费）
2.2 | 施工组织措施项目费 |  | (1.1+2.1.1)×费率 |  | 见表10.2.2-20
2.2.1 | 其中 | 安全文明施工基本费 | (1.1+2.1.1)×费率 |  | 见表10.2.2-20
3 | 其他项目费 |  | （3.1+3.2+3.3+3.4）
3.1 | 暂列金额 |  | 3.1.1+3.1.2+3.1.3 |  | 见表10.2.2-21
3.1.1 | 其中 | 标化工地增加费 | 按招标文件规定额度列计 |  | 见表10.2.2-22
3.1.2 |  | 优质工程增加费 | 按招标文件规定额度列计 |  | 见表10.2.2-22
3.1.3 |  | 其他暂列金额 | 按招标文件规定额度列计 |  | 见表10.2.2-22
3.2 | 暂估价 |  | 3.2.1+3.2.2+3.2.3 |  | 见表10.2.2-21
3.2.1 | 其中 | 材料（工程设备）暂估价 | 按招标文件规定额度列计 (或计入综合单价) |  | 见表10.2.2-23
3.2.2 |  | 专业工程暂估价 | 按招标文件规定额度列计 |  | 见表10.2.2-24
3.2.3 |  | 专项技术措施暂估价 | 按招标文件规定额度列计 |  | 见表10.2.2-25
3.3 | 计日工 |  | ∑计日工(暂估数量×综合单价） |  | 见表10.2.2-21
3.4 | 施工总承包服务费 |  | 3.4.1+3.4.2 |  | 见表10.2.2-21
3.4.1 | 其中 | 专业发包工程管理费 | ∑专业发包工程（暂估金额×费率） |  | 见表10.2.2-27
3.4.2 |  | 甲供材料设备管理费 | 甲供材料暂估金额×费率+甲供设备暂估金额×费率 |  | 见表10.2.2-27
4 | 规费 |  | (1.1+2.1.1)×费率
5 | 税金 |  | (1+2+3+4)×税率
招标控制价合计 |  |  | 1+2+3+4+5

## 2_【仅做参考】表10_2_2-13 【含单列】单位(专
【表10.2.2-13】
单位（专业）工程招标控制价费用表
工程名称:单项工程-安装 |  |  | 标段: | 第1页 共1页
序号 | 费用名称 |  | 计算公式 | 金额 (元) | 备注
1 | 分部分项工程费 |  | ∑(分部分项工程量×综合单价） |  | 见表10.2.2-16
1.1 | 其中 | 人工费+机械费 | ∑分部分项（定额人工费+定额机械费）
2 | 措施项目费 |  | （2.1+2.2）
2.1 | 施工技术措施项目费 |  | ∑(技措项目工程量×综合单价） |  | 见表10.2.2-16
2.1.1 | 其中 | 人工费+机械费 | ∑技措项目（定额人工费+定额机械费）
2.2 | 施工组织措施项目费 |  | (1.1+2.1.1)×费率 |  | 见表10.2.2-20
2.2.1 | 其中 | 安全文明施工基本费 | (1.1+2.1.1)×费率 |  | 见表10.2.2-20
3 | 其他项目费 |  | （3.1+3.2+3.3+3.4）
3.1 | 暂列金额 |  | 3.1.1+3.1.2+3.1.3 |  | 见表10.2.2-21
3.1.1 | 其中 | 标化工地增加费 | 按招标文件规定额度列计 |  | 见表10.2.2-22
3.1.2 |  | 优质工程增加费 | 按招标文件规定额度列计 |  | 见表10.2.2-22
3.1.3 |  | 其他暂列金额 | 按招标文件规定额度列计 |  | 见表10.2.2-22
3.2 | 暂估价 |  | 3.2.1+3.2.2+3.2.3 |  | 见表10.2.2-21
3.2.1 | 其中 | 材料（工程设备）暂估价 | 按招标文件规定额度列计 (或计入综合单价) |  | 见表10.2.2-23
3.2.2 |  | 专业工程暂估价 | 按招标文件规定额度列计 |  | 见表10.2.2-24
3.2.3 |  | 专项技术措施暂估价 | 按招标文件规定额度列计 |  | 见表10.2.2-25
3.3 | 计日工 |  | ∑计日工(暂估数量×综合单价） |  | 见表10.2.2-21
3.4 | 施工总承包服务费 |  | 3.4.1+3.4.2 |  | 见表10.2.2-21
3.4.1 | 其中 | 专业发包工程管理费 | ∑专业发包工程（暂估金额×费率） |  | 见表10.2.2-27
3.4.2 |  | 甲供材料设备管理费 | 甲供材料暂估金额×费率+甲供设备暂估金额×费率 |  | 见表10.2.2-27
4 | 规费 |  | (1.1+2.1.1)×费率
5 | 单列费用 |  | 单列费用
6 | 税金 |  | (1+2+3+4+计税不计费+计税不计费不下浮)×税率
7 | 下浮 |  | (1+2+3+4+5+6-不计税不计费不下浮-计税不计费不下浮-暂估材料)×费率
其中 | 甲供费（不计入造价） |  | 甲供材料费+甲供主材费+甲供设备费
招标控制价合计 |  |  | 1+2+3+4+5+6-7

## 2_表10_2_2-16 分部分项工程清单与计价表
【表10.2.2-16】
分部分项工程清单与计价表
单位(专业)工程名称:单项工程-安装 | [5 empty] | 标段: |  |  | 第1页 共16页
序号 | 项目编码 | 项目名称 | 项目特征 | 计量 单位 | 工程量 | 金 额 (元) |  |  |  |  | 备注
[6 empty] | 综合单价 | 合价 | 其中
[8 empty] | 人工费 | 机械费 | 暂估价
|  | 强电 |  |  | 0
1 | 030404017001 | 配电箱 | 1AL041安装，含箱体接地，箱内元器件，详见设计 | 台 | 1
2 | 030404017002 | 配电箱 | 1ALE041改造，含箱体接地，箱内元器件，详见设计 | 台 | 1
3 | 030404017023 | 配电箱 | 1AP041配电柜改造，含箱体接地，箱内元器件，详见设计 | 台 | 1
4 | 030411003001 | 桥架 | 1、名称;电缆桥架 2、规格：100*50 3、材质;热镀锌 4、接地方式;跨接接地，详设计 | m | 21.00
5 | 030411003004 | 桥架 | 1、名称;电缆桥架 2、规格：200*100 3、材质;热镀锌 4、接地方式;跨接接地，详设计 | m | 92.00
6 | 030413001001 | 铁构件 | 桥架支架制作安装、除锈、刷漆 | kg | 90.00
7 | 030408001001 | 电力电缆 | 铜芯电力电缆敷设WDZ-YJY-3*25+2*16 | m | 31.00
8 | 030408001010 | 电力电缆 | 铜芯电力电缆敷设WDZ-YJY-4*120+1*50 | m | 50.00
9 | 030408006002 | 电力电缆头 | 户内干包式电力电缆头制作、安装 干包终端头铜芯25mm2及以下三芯及以上电缆头制安 | 个 | 2
本页小计
【表10.2.2-16】
分部分项工程清单与计价表
单位(专业)工程名称:单项工程-安装 | [5 empty] | 标段: |  |  | 第2页 共16页
序号 | 项目编码 | 项目名称 | 项目特征 | 计量 单位 | 工程量 | 金 额 (元) |  |  |  |  | 备注
[6 empty] | 综合单价 | 合价 | 其中
[8 empty] | 人工费 | 机械费 | 暂估价
10 | 030408006004 | 电力电缆头 | 户内干包式电力电缆头制作、安装 干包终端头铜芯120mm2及以下三芯及以上电缆头制安 | 个 | 4
11 | 030411001001 | 配管 | 砖、混凝土结构暗配焊接钢管DN25 | m | 5.00
12 | 030411001003 | 配管 | 砖、混凝土结构暗配焊接钢管DN65 | m | 10.00
13 | 030411001006 | 配管 | 砖、混凝土结构明配JDG管DN20 | m | 1394.00
14 | 030411001007 | 配管 | 砖、混凝土结构明配JDG管DN25 | m | 245.00
15 | 030411004027 | 配线 | 穿照明线 WDZN-BYJ-2.5 | m | 99.00
16 | 030411004005 | 配线 | 穿照明线 WDZ-BYJ-2.5 | m | 5636.33
17 | 030411004006 | 配线 | 穿照明线 WDZ-BYJR-2.5 | m | 470.67
18 | 030411004007 | 配线 | 穿照明线 WDZ-BYJ-4 | m | 2393.60
19 | 030411004028 | 配线 | 穿照明线 WDZ-BYJR-4 | m | 122.40
20 | 030412001002 | 普通灯具 | 1、灯具名称：吸顶灯 2、型 号、规格：16W,1500lm,消防型灯具 3、安装方式：吸顶安装 | 套 | 2
本页小计
【表10.2.2-16】
分部分项工程清单与计价表
单位(专业)工程名称:单项工程-安装 | [5 empty] | 标段: |  |  | 第3页 共16页
序号 | 项目编码 | 项目名称 | 项目特征 | 计量 单位 | 工程量 | 金 额 (元) |  |  |  |  | 备注
[6 empty] | 综合单价 | 合价 | 其中
[8 empty] | 人工费 | 机械费 | 暂估价
21 | 030412004001 | 装饰灯 | 1、灯具名称：LED灯带 2、型 号、规格：12W T5 3、安装方式：详见设计 含配套辅材 | m | 231.00
22 | 030412004004 | 装饰灯 | 1、灯具名称：射灯 2、型 号、规格：开孔φ75，7W，色温:4000K 3、安装方式：详见设计 | 套 | 13
23 | 030412004003 | 装饰灯 | 1、灯具名称：LED筒灯 2、型 号、规格：φ95开孔，9W 3、安装方式：详见设计 | 套 | 111
24 | 030412004005 | 装饰灯 | 1、灯具名称：LED筒灯 2、型 号、规格：φ100-120开孔，12W 3、安装方式：详见设计 | 套 | 48
25 | 030411006001 | 接线盒 | 1、名称：灯头盒、接线盒 | 个 | 350
26 | 030411006002 | 接线盒 | 1、名称：开关、插座盒 | 个 | 320
27 | 030404035001 | 插座 | 1、名称：单相安全型二,三极暗插座 2、型号及规格：~250V,10A 3、安装方式：详见设计 | 个 | 190
28 | 030404035003 | 插座 | 1、名称：防水插座 2、型号及规格：~250V,10A 3、安装方式：详见设计 | 个 | 17
本页小计
【表10.2.2-16】
分部分项工程清单与计价表
单位(专业)工程名称:单项工程-安装 | [5 empty] | 标段: |  |  | 第4页 共16页
序号 | 项目编码 | 项目名称 | 项目特征 | 计量 单位 | 工程量 | 金 额 (元) |  |  |  |  | 备注
[6 empty] | 综合单价 | 合价 | 其中
[8 empty] | 人工费 | 机械费 | 暂估价
29 | 030404035002 | 插座 | 1、名称：地插 2、型号及规格：~250V,10A 3、安装方式：埋地安装 | 个 | 8
30 | 030404034001 | 照明开关 | 1、名称：单联单控开关 2、型号及规格：250V 10A 3、安装方式：底距地:1.3m | 个 | 4
31 | 030404034005 | 照明开关 | 1、名称：双联开关 2、型号及规格：250V 10A 3、安装方式：底距地:1.3m | 个 | 4
32 | 030404034004 | 照明开关 | 1、名称：三联开关 2、型号及规格：250V 10A 3、安装方式：底距地:1.3m | 个 | 15
33 | 030404034006 | 照明开关 | 1、名称：四联开关 2、型号及规格：250V 10A 3、安装方式：底距地:1.3m | 个 | 3
34 | 030404034002 | 照明开关 | 1、名称：单联双控开关 2、型号及规格：250V 10A 3、安装方式：底距地:1.3m | 个 | 4
35 | 030404022001 | 控制器 | 配套空调面板 | 台 | 44
36 | 030404033001 | 风扇 | 排气扇安装 | 台 | 19
37 | 030414004001 | 自动投入装置 | 自动投入装置调试 备用电源自投装置 | 系统 | 1
本页小计
【表10.2.2-16】
分部分项工程清单与计价表
单位(专业)工程名称:单项工程-安装 | [5 empty] | 标段: |  |  | 第5页 共16页
序号 | 项目编码 | 项目名称 | 项目特征 | 计量 单位 | 工程量 | 金 额 (元) |  |  |  |  | 备注
[6 empty] | 综合单价 | 合价 | 其中
[8 empty] | 人工费 | 机械费 | 暂估价
|  | 弱电 |  |  | 0
38 | 030411003005 | 桥架 | 1、名称;弱电桥架 2、规格：150*75 3、材质;热镀锌 4、接地方式;跨接接地，详设计 | m | 85.00
39 | 030413001002 | 铁构件 | 桥架支架制作安装、除锈、刷漆 | kg | 90.00
40 | 030411001018 | 配管 | 砖、混凝土结构明配JDG管DN20 | m | 686.00
41 | 030502005001 | 双绞线缆 | UTP-CAT.6网线布放 | m | 6464.00
42 | 030502012001 | 信息插座 | 电话插座安装，含面板、模块、接线盒 | 个 | 6
43 | 030502012003 | 信息插座 | 网络插座安装，含面板、模块、接线盒 | 个 | 22
44 | 030502012002 | 信息插座 | 双口信息插座安装，含面板、模块、接线盒 | 个 | 32
45 | 030411006009 | 接线盒 | 1、名称：灯头盒、接线盒 | 个 | 70
|  | 空调系统 |  |  | 0
本页小计
【表10.2.2-16】
分部分项工程清单与计价表
单位(专业)工程名称:单项工程-安装 | [5 empty] | 标段: |  |  | 第6页 共16页
序号 | 项目编码 | 项目名称 | 项目特征 | 计量 单位 | 工程量 | 金 额 (元) |  |  |  |  | 备注
[6 empty] | 综合单价 | 合价 | 其中
[8 empty] | 人工费 | 机械费 | 暂估价
46 | 030702001001 | 碳钢通风管道 | 1.名称：矩形风管制安 2.材质：镀锌钢板 3.厚度：δ=0.5mm 4.规格：长边长≤320 含风管管件、法兰、零件、支架制作安装，其支架红丹防锈漆二道,本白色磁漆二道，详见图纸 | m2 | 156.00
47 | 030702001002 | 碳钢通风管道 | 1.名称：矩形风管制安 2.材质：镀锌钢板 3.厚度：δ=0.6mm 4.规格：长边长≤450 含风管管件、法兰、零件、支架制作安装，其支架红丹防锈漆二道,本白色磁漆二道，详见图纸 | m2 | 27.00
48 | 030702001003 | 碳钢通风管道 | 1.名称：矩形风管制安 2.材质：镀锌钢板 3.厚度：δ=0.75mm 4.规格：长边长≤1000 含风管管件、法兰、零件、支架制作安装，其支架红丹防锈漆二道,本白色磁漆二道，详见图纸 | m2 | 84.88
49 | 030703001001 | 碳钢阀门 | 1.名称：蝶阀 2.规格：200*120mm ，含设备吊支架制安、除锈、刷漆，详见设计 | 个 | 24
本页小计
【表10.2.2-16】
分部分项工程清单与计价表
单位(专业)工程名称:单项工程-安装 | [5 empty] | 标段: |  |  | 第7页 共16页
序号 | 项目编码 | 项目名称 | 项目特征 | 计量 单位 | 工程量 | 金 额 (元) |  |  |  |  | 备注
[6 empty] | 综合单价 | 合价 | 其中
[8 empty] | 人工费 | 机械费 | 暂估价
50 | 030703001003 | 碳钢阀门 | 1.名称：70°防火阀 2.规格：400*200mm ，含设备吊支架制安、除锈、刷漆，详见设计 | 个 | 1
51 | 030703001004 | 碳钢阀门 | 1.名称：70°防火阀 2.规格：500*200mm ，含设备吊支架制安、除锈、刷漆，详见设计 | 个 | 1
52 | 030703001005 | 碳钢阀门 | 1.名称：电动对开多叶调节阀 2.规格：800*250mm ，含设备吊支架制安、除锈、刷漆，详见设计 | 个 | 1
53 | 030703001006 | 碳钢阀门 | 1.名称：电动对开多叶调节阀 2.规格：1000*250mm ，含设备吊支架制安、除锈、刷漆，详见设计 | 个 | 1
54 | 030703011001 | 铝及铝合金风口、散流器 | 1.名称：单层活动百叶风口 2.规格：150*150mm | 个 | 1
本页小计
【表10.2.2-16】
分部分项工程清单与计价表
单位(专业)工程名称:单项工程-安装 | [5 empty] | 标段: |  |  | 第8页 共16页
序号 | 项目编码 | 项目名称 | 项目特征 | 计量 单位 | 工程量 | 金 额 (元) |  |  |  |  | 备注
[6 empty] | 综合单价 | 合价 | 其中
[8 empty] | 人工费 | 机械费 | 暂估价
55 | 030703011004 | 铝及铝合金风口、散流器 | 1.名称：单层活动百叶风口 2.规格：120*120mm | 个 | 6
56 | 030703011002 | 铝及铝合金风口、散流器 | 1.名称：防雨铝合金百叶风口 2.规格：1000*250mm | 个 | 1
57 | 030703011003 | 铝及铝合金风口、散流器 | 1.名称：防雨铝合金百叶风口 2.规格：800*250mm | 个 | 1
58 | 030703011011 | 铝及铝合金风口、散流器 | 1.名称：条形空调送回风口 2.规格：500*150mm | 个 | 20
59 | 030703011005 | 铝及铝合金风口、散流器 | 1.名称：条形空调送回风口 2.规格：600*150mm | 个 | 4
60 | 030703011007 | 铝及铝合金风口、散流器 | 1.名称：条形空调送回风口 2.规格：700*120mm | 个 | 2
61 | 030703011006 | 铝及铝合金风口、散流器 | 1.名称：条形空调送回风口 2.规格：800*150mm | 个 | 10
62 | 030703011008 | 铝及铝合金风口、散流器 | 1.名称：条形空调送回风口 2.规格：800*120mm | 个 | 1
63 | 030703011009 | 铝及铝合金风口、散流器 | 1.名称：条形空调送回风口 2.规格：900*150mm | 个 | 4
64 | 030703011010 | 铝及铝合金风口、散流器 | 1.名称：条形空调送回风口 2.规格：1000*120mm | 个 | 4
本页小计
【表10.2.2-16】
分部分项工程清单与计价表
单位(专业)工程名称:单项工程-安装 | [5 empty] | 标段: |  |  | 第9页 共16页
序号 | 项目编码 | 项目名称 | 项目特征 | 计量 单位 | 工程量 | 金 额 (元) |  |  |  |  | 备注
[6 empty] | 综合单价 | 合价 | 其中
[8 empty] | 人工费 | 机械费 | 暂估价
65 | 030701003001 | 空调器 | 1.名称：多联机室外机 2.规格：制冷:15.5Kw 制热:17Kw m=100kg 含减震垫，设备基础，满足图纸及规范要求。 | 台 | 1
66 | 030701001001 | 空气加热器（冷却器） | 1.名称：吊装新风机 2.规格：风量:2500CMH 机外余压:260Pa N=0.55kW 含减震垫，满足图纸及规范要求。 | 台 | 1
67 | 030701001002 | 空气加热器（冷却器） | 1.名称：吊装新风机 2.规格：风量:2000CMH 机外余压:240Pa N=0.37kW 含减震垫，满足图纸及规范要求。 | 台 | 1
68 | 030701004001 | 风机盘管 | 1.名称：一面出风嵌入式室内机 2.规格：制冷量:2.8KW 制热量:4.15KW 标准风量：530m³/h 噪音:39dB(A) 含冷凝水提升泵，设备吊支架制安、除锈、刷漆，满足图纸及规范要求。 | 台 | 6
本页小计
【表10.2.2-16】
分部分项工程清单与计价表
单位(专业)工程名称:单项工程-安装 | [5 empty] | 标段: |  |  | 第10页 共16页
序号 | 项目编码 | 项目名称 | 项目特征 | 计量 单位 | 工程量 | 金 额 (元) |  |  |  |  | 备注
[6 empty] | 综合单价 | 合价 | 其中
[8 empty] | 人工费 | 机械费 | 暂估价
69 | 030701004002 | 风机盘管 | 1.名称：卧式暗装风机盘管空调器 2.规格：制冷量:2.7KW 制热量:4.05KW 标准风量：510m³/h 噪音:39dB(A) 含冷凝水提升泵，设备吊支架制安、除锈、刷漆，满足图纸及规范要求。 | 台 | 10
70 | 030701004003 | 风机盘管 | 1.名称：卧式暗装风机盘管空调器 2.规格：制冷量:3.6KW 制热量:5.4KW 标准风量：680m³/h 噪音:41dB(A) 含冷凝水提升泵，设备吊支架制安、除锈、刷漆，满足图纸及规范要求。 | 台 | 3
71 | 030701004004 | 风机盘管 | 1.名称：卧式暗装风机盘管空调器 2.规格：制冷量:4.5KW 制热量:6.75KW 标准风量：850m³/h 噪音:43dB(A) 含冷凝水提升泵，设备吊支架制安、除锈、刷漆，满足图纸及规范要求。 | 台 | 1
本页小计
【表10.2.2-16】
分部分项工程清单与计价表
单位(专业)工程名称:单项工程-安装 | [5 empty] | 标段: |  |  | 第11页 共16页
序号 | 项目编码 | 项目名称 | 项目特征 | 计量 单位 | 工程量 | 金 额 (元) |  |  |  |  | 备注
[6 empty] | 综合单价 | 合价 | 其中
[8 empty] | 人工费 | 机械费 | 暂估价
72 | 030701004005 | 风机盘管 | 1.名称：卧式暗装风机盘管空调器 2.规格：制冷量:5.4KW 制热量:8.1KW 标准风量：1020m³/h 噪音:45dB(A) 含冷凝水提升泵，设备吊支架制安、除锈、刷漆，满足图纸及规范要求。 | 台 | 5
73 | 030701004006 | 风机盘管 | 1.名称：卧式暗装风机盘管空调器 2.规格：制冷量:7.2KW 制热量:10.8KW 标准风量：1360m³/h 噪音:46dB(A) 含冷凝水提升泵，设备吊支架制安、除锈、刷漆，满足图纸及规范要求。 | 台 | 8
74 | 030703020001 | 消声器 | 1.名称：消声器 2.规格：500*200 含设备吊支架制安、除锈、刷漆，满足图纸及规范要求。 | 个 | 2
75 | 030703019001 | 柔性接口 | 连接软管，满足图纸及规范要求。 | m2 | 5.00
76 | 031001004001 | 铜管 | 空调冷媒铜管φ6.35,含铜分支器，管道及管件安装、管道吹扫，详见设计 | m | 17.00
77 | 031001004002 | 铜管 | 空调冷媒铜管φ9.53,含铜分支器，管道及管件安装、管道吹扫，详见设计 | m | 36.00
78 | 031001004003 | 铜管 | 空调冷媒铜管φ12.7,含铜分支器，管道及管件安装、管道吹扫，详见设计 | m | 17.00
本页小计
【表10.2.2-16】
分部分项工程清单与计价表
单位(专业)工程名称:单项工程-安装 | [5 empty] | 标段: |  |  | 第12页 共16页
序号 | 项目编码 | 项目名称 | 项目特征 | 计量 单位 | 工程量 | 金 额 (元) |  |  |  |  | 备注
[6 empty] | 综合单价 | 合价 | 其中
[8 empty] | 人工费 | 机械费 | 暂估价
79 | 031001004004 | 铜管 | 空调冷媒铜管φ15.88,含铜分支器，管道及管件安装、管道吹扫，详见设计 | m | 7.00
80 | 031001004005 | 铜管 | 空调冷媒铜管φ19.05,含铜分支器，管道及管件安装、管道吹扫，详见设计 | m | 29.00
81 | 031001001001 | 镀锌钢管 | 供回水镀锌钢管DN25安装，丝扣连接，含管件，详见设计 | m | 88.00
82 | 031001001002 | 镀锌钢管 | 供回水镀锌钢管DN32安装，丝扣连接，含管件，详见设计 | m | 68.00
83 | 031001001003 | 镀锌钢管 | 供回水镀锌钢管DN40安装，丝扣连接，含管件 | m | 27.00
84 | 031001001004 | 镀锌钢管 | 供回水镀锌钢管DN50安装，丝扣连接，含管件，详见设计 | m | 45.00
85 | 031001001005 | 镀锌钢管 | 供回水镀锌钢管DN70安装，丝扣连接，含管件，详见设计 | m | 31.00
86 | 031001001006 | 镀锌钢管 | 供回水镀锌钢管DN80安装，沟槽连接，含管件，详见设计 | m | 51.00
87 | 031001001007 | 镀锌钢管 | 供回水镀锌钢管DN100安装，沟槽连接，含管件，详见设计 | m | 32.00
88 | 030413001003 | 铁构件 | 管道支架制作、安装 | kg | 556.00
本页小计
【表10.2.2-16】
分部分项工程清单与计价表
单位(专业)工程名称:单项工程-安装 | [5 empty] | 标段: |  |  | 第13页 共16页
序号 | 项目编码 | 项目名称 | 项目特征 | 计量 单位 | 工程量 | 金 额 (元) |  |  |  |  | 备注
[6 empty] | 综合单价 | 合价 | 其中
[8 empty] | 人工费 | 机械费 | 暂估价
89 | 031201003001 | 金属结构刷油 | 管道支架除锈，刷防锈漆两道，面漆两道 | kg | 556.00
90 | 031201001001 | 管道刷油 | 管道除锈、刷漆，详见设计 | m2 | 118.00
91 | 031001006006 | 塑料管 | UPVC冷凝水管DN40,含管件，满足图纸及规范要求。 | m | 10.00
92 | 031001006007 | 塑料管 | UPVC冷凝水管DN32,含管件，满足图纸及规范要求。 | m | 99.00
93 | 031001006008 | 塑料管 | UPVC冷凝水管DN25,含管件，满足图纸及规范要求。 | m | 38.00
94 | 031001006009 | 塑料管 | UPVC冷凝水管DN20,含管件，满足图纸及规范要求。 | m | 73.00
95 | 03B001 | 管道保温 | 所有空调风管、管道保温，满足图纸及规范要求，施工单位自行报价后期不做调整 | 项 | 1
|  | 防排烟 |  |  | 0
96 | 030702001004 | 碳钢通风管道 | 1.名称：矩形风管制安 2.材质：镀锌钢板 3.厚度：δ=0.75mm 4.规格：长边长≤320 含风管防火板、管件、法兰、零件、支架制作安装、刷漆，详见图纸 | m2 | 6.00
本页小计
【表10.2.2-16】
分部分项工程清单与计价表
单位(专业)工程名称:单项工程-安装 | [5 empty] | 标段: |  |  | 第14页 共16页
序号 | 项目编码 | 项目名称 | 项目特征 | 计量 单位 | 工程量 | 金 额 (元) |  |  |  |  | 备注
[6 empty] | 综合单价 | 合价 | 其中
[8 empty] | 人工费 | 机械费 | 暂估价
97 | 030702001005 | 碳钢通风管道 | 1.名称：矩形风管制安 2.材质：镀锌钢板 3.厚度：δ=1.0mm 4.规格：长边长≤1000 含风管防火板、管件、法兰、零件、支架制作安装、刷漆，详见图纸 | m2 | 66.00
98 | 030703001007 | 碳钢阀门 | 250*200 70°C防火阀 安装 含支吊架制作安装除锈后刷漆，详见设计 | 个 | 1
99 | 030703001008 | 碳钢阀门 | 280℃常开防火阀 630*500安装 含支吊架制作安装除锈后刷漆，详见设 | 个 | 1
100 | 030703001009 | 碳钢阀门 | 280℃常开防火阀 630*450安装 含支吊架制作安装除锈后刷漆，详见设 | 个 | 1
101 | 030703001010 | 碳钢阀门 | 280℃排烟阀带手动开启装置 800*400，设备吊支架制安，支架刷漆，详见设计 | 个 | 2
102 | 030703007001 | 碳钢风口、散流器、百叶窗 | 单层百叶排烟口（带风量调节阀）600*350 | 个 | 6
103 | 030704001001 | 通风工程检测、 调试 | 排风系统调试费 | 100工日 | 0.0100
104 | 03B007 | 管道保温 | 所有排烟风管保温，满足图纸及规范要求，施工单位自行报价后期不做调整 | 项 | 1
|  | 给排水系统 |  |  | 0
本页小计
【表10.2.2-16】
分部分项工程清单与计价表
单位(专业)工程名称:单项工程-安装 | [5 empty] | 标段: |  |  | 第15页 共16页
序号 | 项目编码 | 项目名称 | 项目特征 | 计量 单位 | 工程量 | 金 额 (元) |  |  |  |  | 备注
[6 empty] | 综合单价 | 合价 | 其中
[8 empty] | 人工费 | 机械费 | 暂估价
105 | 031001006002 | 塑料管 | 1.安装部分：室内 2.介质：排水 3.材质、规格：UPVC塑料排水管 DN75 4.连接形式：承插粘接，含管件 5、设计要求：详设计要求 | m | 69.00
106 | 031001006005 | 塑料管 | 1、室内塑料给水管安装（热熔连接）PPR DN15，含所有管件 2、水压试验、管道消毒、冲洗 | m | 89.00
107 | 031004003001 | 洗脸盆 | 1、名称：台式洗脸盆 2、附件名称、数量：感应水龙头、角型阀(带铜活)、金属软管、洗脸盆排水附件等 | 组 | 15
108 | 031006012001 | 热水器、开水炉 | 小厨宝热水器，含配套阀门与辅材 | 台 | 15
|  | 消防水改造 |  |  | 0
109 | 03B004 | 喷淋消防新增、下翻、移位 | 原有室内喷淋消防新增、下翻、移位及调试等，包括人工及材料，请施工单位结合设计图纸，综合考虑，一次性报价，结算时不做调整.。 | 项 | 1
|  | 消防电改造 |  |  | 0
110 | 03B006 | 消防报警新增、下翻、移位 | 原有室内消防报警新增、下翻、移位及调试等，包括人工及材料，请施工单位结合设计图纸，综合考虑，一次性报价，结算时不做调整.。 | 项 | 1
本页小计
【表10.2.2-16】
分部分项工程清单与计价表
单位(专业)工程名称:单项工程-安装 | [5 empty] | 标段: |  |  | 第16页 共16页
序号 | 项目编码 | 项目名称 | 项目特征 | 计量 单位 | 工程量 | 金 额 (元) |  |  |  |  | 备注
[6 empty] | 综合单价 | 合价 | 其中
[8 empty] | 人工费 | 机械费 | 暂估价
|  | 水电空调拆除改造 |  |  | 0
111 | 03B005 | 水电空调拆除改造 | 原建筑水电空调拆除改造，设备和桥架拆除移位，管线整理改造，管道穿墙开孔、对接、开槽及封堵费用，场地清理，垃圾外运等，包括人工及材料，请施工单位结合设计图纸，综合考虑，一次性报价，结算时不做调整.。 | 项 | 1
|  | 抗震支架 |  |  | 0
112 | 03B003 | 抗震支架 | 室内消防、喷淋管道管径大于或等于DN65的水平管道,采用吊架、支架或托架固定时,均设置抗震支撑,管道设置抗震支架与防晃支架重合处,可只设置抗震支架;抗震支架,吊架安装应按GB50981-2014第八章要求施行。该费用为一次性报价，结算时不做调整。 | 项 | 1
本页小计
合计

## 2_表10_2_2-16 施工技术措施项目清单与计价表
【表10.2.2-16】
施工技术措施项目清单与计价表
单位(专业)工程名称:单项工程-安装 | [5 empty] | 标段: |  |  | 第1页 共1页
序号 | 项目编码 | 项目名称 | 项目特征 | 计量 单位 | 工程量 | 金 额 (元) |  |  |  |  | 备注
[6 empty] | 综合单价 | 合价 | 其中
[8 empty] | 人工费 | 机械费 | 暂估价
|  | 技术措施 |  |  | 0
1 | 031301017001 | 脚手架搭拆 | 脚手架搭拆费 | 项 | 1
本页小计
合计

## 2_表10_2_2-20 施工组织（总价）措施项目清单与
【表10.2.2-20】
施工组织（总价）措施项目清单与计价表
工程名称:安装 |  |  | 标段: | 第1页 共1页
序号 | 项目编号 | 项目名称 | 计算基础 | 费率 (%) | 金额 (元) | 备注
1 | 031302001001 | 安全文明施工费
1.1 |  | 安全文明施工基本费
2 | Z03130200801 | 提前竣工增加费
3 | 031302004001 | 二次搬运费
4 | 031302005001 | 冬雨季施工增加费
5 |  | 其他施工组织措施费
合 计

## 2_表10_2_2-21 其他项目清单与计价汇总表
【表10.2.2-21】
其他项目清单与计价汇总表
工程名称:安装 |  | 标段: | 第1页 共1页
序号 | 项 目 名 称 | 金额(元) | 备注
1 | 暂列金额 | 0.00 | 明细详见表10.2.2-22
1.1 | 标化工地增加费 | 0.00 | 明细详见表10.2.2-22
1.2 | 优质工程增加费 | 0.00 | 明细详见表10.2.2-22
1.3 | 其他暂列金额 | 0.00 | 明细详见表10.2.2-22
2 | 暂估价 | 0.00
2.1 | 材料（设备）暂估价 | - | 明细详见表10.2.2-23
2.2 | 专业工程暂估价 | 0.00 | 明细详见表10.2.2-24
2.3 | 专项技术措施暂估价 | 0.00 | 明细详见表10.2.2-25
3 | 计日工 |  | 明细详见表10.2.2-26
4 | 总承包服务费 |  | 明细详见表10.2.2-27
合 计

## 2_表10_2_2-22 暂列金额明细表
【表10.2.2-22】
暂列金额明细表
工程名称:安装 |  | 标段: |  | 第1页 共1页
序号 | 项 目 名 称 | 计量单位 | 暂定金额(元) | 备注
1 | 标化工地增加费 | 项
2 | 优质工程增加费 | 项
3 | 其他暂列金额 | 项 |  | 估算比例一般不高于5%
3.1 | 其他暂列金额 | 项
合计

## 2_表10_2_2-23 材料（工程设备）暂估单价表
【表10.2.2-23】
材料（工程设备）暂估单价表
单位(专业)工程名称:单项工程-安装 |  |  |  | 标段: | 第1页 共1页
序号 | 材料（工程设备）名称、规格、型号 | 计量 单位 | 数量 | 单价 | 合价 | 备注
合计

## 2_表10_2_2-24 专业工程暂估价表
【表10.2.2-24】
专业工程暂估价表
单位(专业)工程名称:单项工程-安装 |  | 标段: | 第1页 共1页
序号 | 工 程 名 称 | 工程内容 | 暂估金额(元) | 备注
合计

## 2_表10_2_2-25 专项技术措施暂估价表
【表10.2.2-25】
专项技术措施暂估价表
单位(专业)工程名称:单项工程-安装 |  | 标段: | 第1页 共1页
序号 | 工 程 名 称 | 工程内容 | 暂估金额(元) | 备注
合计 |  |  | 0.00

## 2_表10_2_2-26 计日工表
【表10.2.2-26】
计 日 工 表
单位(专业)工程名称:单项工程-安装 |  | 标段: |  | 第1页 共1页
编号 | 项 目 名 称 | 单位 | 数量 | 综合单价(元) | 合价(元)
一 | 人 工 | 元
1
2
3
4
5
人 工 小 计
二 | 材 料 | 元
1
2
3
4
5
材 料 小 计
三 | 施 工 机 械 | 元
1
2
3
4
5
施工机械小计
总 计

## 2_表10_2_2-27 总承包服务费计价表
【表10.2.2-27】
总承包服务费计价表
单位(专业)工程名称:单项工程-安装 |  |  | 标段: |  | 第1页 共1页
序号 | 项目名称 | 项目价值(元) | 服务内容 | 计算基础 | 费率(%) | 金额(元)
1 | 发包人单独发包的专业工程
1.1 | 专业发包工程管理费
2 | 发包人提供材料(设备)
2.1 | 甲供材料设备保管费
| 合计 | - | - |  | -

## 2_表10_2_2-29 主要工日一览表
【表10.2.2-29】
主要工日一览表
工程名称:安装 |  |  | 标段: |  | 第1页 共1页
序号 | 工日名称（类别） | 单位 | 数量 | 单价(元) | 合价（元） | 备注
1 | 二类人工 | 工日

## 2_表10_2_2-30 发包人提供材料和设备一览表
【表10.2.2-30】
发包人提供材料和设备一览表
工程名称:安装 |  |  | 标段: |  |  | 第1页 共1页
序号 | 材料(设备)名称、规格、型号 | 单位 | 数量 | 单价 (元) | 交货 方式 | 送达 地点 | 备注

## 2_表10_2_2-31 主要材料和工程设备一览表
【表10.2.2-31】
主要材料和工程设备一览表
工程名称:安装 |  |  |  | 标段: |  | 第1页 共1页
序号 | 名称、规格、型号 | 单位 | 数量 | 单价(元) | 合价（元） | 备注

## 2_表10_2_2-32 主要机械台班一览表
【表10.2.2-32】
主要机械台班一览表
工程名称:安装 |  |  | 标段: |  | 第1页 共2页
序号 | 机械名称、规格、型号 | 单位 | 数 量 | 单价(元) | 合价（元） | 备注
1 | 电压电流表（各种量程） | 台班
2 | 继电保护测试仪 MRT-02 | 台班
3 | 数字万用表 F-87 | 台班
4 | 相位电压测试仪 | 台班
5 | 对讲机（一对） | 台班
6 | 三相精密测试电源JCD4060 | 台班
7 | 自动LCR测量仪 ZL6 | 台班
8 | 其他机械费 | 元
9 | 汽车式起重机8t | 台班
10 | 汽车式起重机16t | 台班
11 | 汽车式起重机16t | 台班
12 | 载货汽车4t | 台班
13 | 载货汽车5t | 台班
14 | 载货汽车8t | 台班
15 | 电动卷扬机-单筒快速5kN | 台班
16 | 电动卷扬机-单筒快速10kN | 台班
17 | 电动卷扬机-单筒慢速10kN | 台班
18 | 台式钻床16mm | 台班
19 | 立式钻床25mm | 台班
20 | 立式钻床35mm | 台班
21 | 剪板机6.3×2000mm | 台班
22 | 折方机4×2000mm | 台班
23 | 咬口机1.5mm | 台班
24 | 开孔机200mm | 台班
25 | 半自动切割机100mm | 台班
26 | 管子切断机150mm | 台班
27 | 管子切断套丝机159mm | 台班
28 | 钢材电动煨弯机500以内mm | 台班
29 | 真空泵204m3/h | 台班
30 | 热熔焊机160mm | 台班
【表10.2.2-32】
主要机械台班一览表
工程名称:安装 |  |  | 标段: |  | 第2页 共2页
序号 | 机械名称、规格、型号 | 单位 | 数 量 | 单价(元) | 合价（元） | 备注
31 | 电动空气压缩机6m3/min | 台班
32 | 砂轮切割机 φ400 | 台班
33 | 砂轮切割机 φ400 | 台班
34 | 试压泵3MPa | 台班
35 | 滚槽机 | 台班
36 | 电焊机 （综合） | 台班
37 | 弧焊机 综合 | 台班
38 | 弧焊机 综合 | 台班