## 招标工程量清单扉页
|  | 营房维修-虎跑中队 |  | 工程
招标工程量清单
招 标 人： |  |  | 造价咨询人：
| (单位盖章) |  |  |  | (单位盖章)
法定代表人 或其授权人： |  |  | 法定代表人 或其授权人：
| (签字或盖章) |  |  |  | (签字或盖章)
编 制 人： |  |  | 复 核 人：
| (造价工程师签字盖专用章) |  |  |  | (造价工程师签字盖专用章)
编 制 时 间： | 年 月 日 |  | 复 核 时 间： |  | 年 月 日

## 表1-2 分部分项工程量清单与计价表【宿舍楼】
表1-2 分部分项工程量清单及计价表( 号清单)
单位工程及专业工程名称：土建工程-宿舍楼 | [8 empty] | 第 1 页 共 1 页
序号 | 项目编码 | 项目名称 | 项目特征描述 | 计量单位 | 工程量 | 综合单价(元) | 合价(元) | 其中（元） |  |  |  | 备注
[8 empty] | 人工费 |  | 机械费 | 管理费
土石方工程
1 | 010101004001 | 挖基坑土方 | 1、土壤类别：综合土石方 2、挖土深度：详基础、基础梁施工图 | m3 | 493.74
2 | 010103001001 | 回填方 | 1、密实度要求：符合设计要求 2、填方材料品种：素土，含回填方运输 | m3 | 351.7
3 | 010103002001 | 余方弃置 | 1、废弃料品种：综合土石方 2、运距：从余方点装料运输至消纳场地 | m3 | 89.29
4 | H010103003001 | 渣土消纳处置费用 | 1、投标人自行综合考虑 | m3 | 89.29
5 | 010404001001 | 垫层 | 1、级配砂石换填 | m3 | 4.59
砌筑工程
6 | 010401003001 | 实心砖墙 | 1、砖品种、规格、强度等级：Mu20.0混凝土实心砖，砌体容重≤21.0KN/m3 2、墙体类型：120mm厚 3、砂浆强度等级、配合比：M10水泥砂浆 | m3 | 3.51
7 | 010401003002 | 实心砖墙 | 1、砖品种、规格、强度等级：Mu20.0混凝土实心砖，砌体容重≤21.0KN/m3 2、墙体类型：240mm厚 3、砂浆强度等级、配合比：M10水泥砂浆 | m3 | 22.1
8 | 010402001001 | 砌块墙 | 1、砌块品种、规格、强度等级：B07,A5.0级蒸压砂加气混凝土砌块，砌体容重≤9.0KN/m3 2、墙体类型：120mm厚 3、砂浆强度等级、配合比：专用砂浆 | m3 | 7.79
9 | 010402001002 | 砌块墙 | 1、砌块品种、规格、强度等级：B07,A5.0级蒸压砂加气混凝土砌块，砌体容重≤9.0KN/m3 2、墙体类型：240mm厚 3、砂浆强度等级、配合比：专用砂浆 | m3 | 23.5
10 | 010401012001 | 零星砌砖 | 1、墙体厚度：综合考虑 2、零星砌砖部位：加气混凝土的隔墙的根300mm高 3、砖品种、规格、强度等级：MU10水泥实心砖 4、砂浆强度等级、配合比：M10水泥砂浆 | m3 | 2.53
11 | 010401012002 | 砖砌楼梯砌筑 | 1、砖砌楼梯 | m2 | 6.75
混凝土及钢筋混凝土工程
12 | 010501001001 | 垫层 | 1、混凝土强度等级：C20 | m3 | 11.46
13 | 010501002001 | 带形基础 | 1、混凝土强度等级：C30 | m3 | 3.18
14 | 010501003001 | 独立基础 | 1、混凝土强度等级：C30 | m3 | 1.52
15 | 010501004001 | 满堂基础 | 1、混凝土强度等级：C30 | m3 | 45.91
16 | 010502001001 | 矩形柱 | 1、混凝土强度等级：C30 | m3 | 6.77
17 | 010502002001 | 构造柱 | 1、混凝土强度等级：C25 | m3 | 1.7
18 | 010503002001 | 矩形梁 | 1、混凝土强度等级：C30 | m3 | 15.96
19 | 010503004001 | 圈梁、过梁、窗台梁 | 1、混凝土强度等级：C25 | m3 | 0.54
20 | 010503004002 | 翻边 | 1、混凝土强度等级：C25 | m3 | 1.46
21 | 010504001001 | 直形墙（地下室外墙） | 1、混凝土强度等级：C30 | m3 | 50.84
22 | 010505003001 | 平板 | 1、混凝土强度等级：C30 | m3 | 15.96
23 | 010506001001 | 直形楼梯 | 1、混凝土强度等级：C30 2、含滑动支座相关费用，预埋件另计 | m2 | 14.24
24 | 010515001001 | 现浇构件钢筋 | 1、HPB300级钢筋 | t | 0.013
25 | 010515001002 | 现浇构件钢筋 | 1、钢筋种类、规格：HRB400，直径10mm内 | t | 3.812
26 | 010515001003 | 现浇构件钢筋 | 1、钢筋种类、规格：HRB400，直径18mm内 | t | 8.646
27 | 010515001004 | 现浇构件钢筋 | 1、钢筋种类、规格：HRB400，直径25mm内 | t | 0.186
28 | 010515001005 | 现浇构件钢筋 | 1、钢筋种类、规格：HRB400E，直径10mm内 | t | 0.133
29 | 010515001006 | 现浇构件钢筋 | 1、钢筋种类、规格：HRB400E，直径18mm内 | t | 4.845
30 | 010515001007 | 现浇构件钢筋 | 1、钢筋种类、规格：HRB400E，直径25mm内 | t | 0.598
31 | 010515001008 | 现浇构件钢筋 | 箍筋 1、钢筋种类、规格：HRB400，直径10mm内 | t | 2.731
32 | 010515001009 | 现浇构件钢筋 | 1、砌体加筋HRB400 | t | 0.199
33 | Z010515012001 | 植筋 | 基础 1、植入钢筋直径12mm，深度详见图纸 | 根 | 194
34 | Z010515012002 | 植筋 | 挡土墙 1、植入钢筋直径10mm，深度详见图纸 | 根 | 72
金属结构工程
35 | 010607005001 | 耐碱玻纤网格布 | 1、不同材料交界处铺耐碱玻纤网格布，与各基体的搭接宽度不应小于250mm | m2 | 141.96
36 | 010607005002 | 砌块墙钢丝网加固 | 1、顶层框架填充墙采用灰砂砖、粉煤灰砖、混凝土空心砌块、蒸压加气混凝土砌块等材料时墙面应采取满铺钢丝网 | m2 | 233.76
37 | 010603003001 | 钢管柱 | 1、200x200*8方钢管，刷防锈漆2道后再做同室内外部位相同颜色的调和漆,做法为一底二度,调合漆罩面，含埋件、除锈、油漆等所有费用 | t | 0.347
门窗工程
38 | 010802001001 | 金属（塑钢）门 | M1024 1、门类型：钢制户门 2、洞口尺寸：1000*2400 3、要求：符合设计要求，有消防部门的鉴定认可 4、报价要求：含门锁、执手和五金配件等所有项目 | 樘 | 8
39 | 010802001002 | 金属（塑钢）门 | M1524 1、门类型：断桥隔热铝合金80系列，玻璃为6+12+6 2、洞口尺寸：1500*2400 3、要求：符合设计要求，有消防部门的鉴定认可 4、报价要求：含门锁、执手和五金配件等所有项目 | 樘 | 2
40 | 010802001003 | 金属（塑钢）门 | M2724 1、门类型：断桥隔热铝合金80系列，玻璃为6+12+6 2、洞口尺寸：2700*2400 3、要求：符合设计要求，有消防部门的鉴定认可 4、报价要求：含门锁、执手和五金配件等所有项目 | 樘 | 1
41 | 010807001001 | 金属（塑钢、断桥）窗 | 1、窗类型：断桥隔热铝合金推拉窗80系列，玻璃为6+12+6 2、洞口尺寸：详见施工图 3、要求：含窗的制作、运输、安装，以及五金配件、密封胶、发泡剂等 | m2 | 46.26
42 | 010807004001 | 金属纱窗 | 1、铝合金纱窗 | m2 | 23.13
43 | 010807003001 | 金属百叶窗 | 1、铝合金防水百叶 | m2 | 0.48
屋面及防水工程
44 | 010902003001 | 屋面刚性层 | 屋1 1、地砖面层(300x300),美缝剂勾缝 2、50厚C25细石混凝土,内配6@200钢丝网片 3、20厚1:3水泥砂浆找平层 | m2 | 82.28
45 | 010902001001 | 屋面卷材防水 | 屋面1、2 1、3厚聚合物改性沥青湿铺防水卷材 | m2 | 96.48
46 | 010902002001 | 屋面涂膜防水 | 屋面1、2 1、1.5厚聚氨酯防水涂膜 | m2 | 96.48
47 | 010903002001 | 墙面涂膜防水 | 地下防水外墙 1、1.5厚聚氨酯防水涂膜 | m2 | 170.38
48 | 010903001001 | 墙面卷材防水 | 地下防水外墙 1、3厚聚合物改性沥青湿铺防水卷材 | m2 | 170.38
49 | 010904001001 | 楼（地）面卷材防水 | 防水底板 1、3+3厚聚合物改性沥青湿铺防水卷材 | m2 | 145.27
50 | 010902008001 | 屋面变形缝 | 1、屋面变形缝，参考图集14J936-AW1-1 | m | 16.74
51 | 010904004001 | 楼（地）面变形缝 | 1、楼面变形缝，参考图集14J936-AD1-1 | m | 16.74
52 | 010903004001 | 墙面变形缝 | 1、外墙变形缝，参考图集14J936-AQ5-1 | m | 12.1
53 | 010903003001 | 墙面砂浆防水（防潮） | 集水井 1、20厚防水水泥砂浆 | m2 | 1.84
54 | 010904003001 | 楼（地）面砂浆防水(防潮) | 集水井 1、20厚防水水泥砂浆 | m2 | 1
保温和隔热工程
55 | 011001003001 | 保温隔热墙面 | 外墙1、2 1、20厚无机保温砂浆Ⅱ型 | m2 | 118.44
56 | 011001003002 | 保温隔热墙面 | 地下防水外墙 1、60厚挤塑聚苯板 | m2 | 170.38
57 | 011001001001 | 保温隔热屋面 | 屋面1、2 1、60厚挤塑聚苯板 | m2 | 82.28
楼地面装饰工程
58 | 011101001001 | 水泥砂浆楼地面 | 地2 1、100厚C25混凝土垫层 2、150厚粒径5~32卵石(碎石)灌M5.0混合砂浆振捣密实 3、素土夯实 | m2 | 61.98
59 | 011101006001 | 平面砂浆找平层 | 防水底板 1、20厚1:3水泥砂浆,隔离层 | m2 | 101.59
60 | 010404001002 | 垫层 | 防水底板 1、100厚碎石垫层 | m3 | 11.02
墙、柱面装饰与隔断、幕墙工程
61 | 011201001001 | 墙面一般抹灰 | 外墙1 1、8厚抗裂砂浆(敷设四角镀锌钢丝网一层) 2、12厚1:3水泥砂浆找平层 3、镀锌钢丝网锚固件卡紧 4、12厚1:3水泥砂浆找平层 5、5厚聚合物水泥防水砂浆 6、混凝土墙须基层清理后刷SN-2界面剂一道 | m2 | 174.97
62 | 011204001001 | 石材墙面 | 外墙2 1、20厚400高芝麻灰花岗岩(选样),专业粘合剂粘贴 2、8厚抗裂砂浆(敷设四角镀锌钢丝网一层) 3、12厚1:3水泥砂浆找平层 4、镀锌钢丝网锚固件卡紧 5、12厚1:3水泥砂浆找平层 6、5厚聚合物水泥防水砂浆 7、混凝土墙须基层清理后刷SN-2界面剂一道 | m2 | 4.25
63 | 011201001002 | 墙面一般抹灰 | 内墙1 1、9厚1:3水泥砂浆打底抹平 2、素水泥浆一道(内掺建筑胶) | m2 | 169.74
64 | 011201001003 | 墙面一般抹灰 | 内墙2 1、9厚1:3水泥砂浆分层压实抹平 2、墙体基层清扫处理,混凝土墙刷素水泥一道(掺建筑胶) | m2 | 324.51
65 | 011202001001 | 柱、梁面一般抹灰 | 室外楼梯 1、5厚防水腻子抹平 3、素水泥浆一道甩毛(内掺建筑胶) | m2 | 8.13
66 | 011201004001 | 立面砂浆找平层 | 地下防水外墙 1、20厚1:3水泥砂浆保护层 | m2 | 170.38
其他装饰工程
67 | 01B001 | 沉降观测点 | 1、沉降观测点 | 个 | 4
68 | 011503001001 | 金属扶手、栏杆、栏板 | 1、H=1100楼梯铝合金栏杆，含埋件、油漆等 | m | 23.66
69 | 011503001002 | 金属扶手、栏杆、栏板 | 1、H=1100屋面铝合金栏杆，含埋件、油漆等 | m | 25.6
70 | 010507001001 | 种植散水 | 1、60厚C20细石混凝土,随打随磨，撒1:1水泥砂子压实赶光 2、150厚5~32卵石灌M2.5混合砂浆,宽出面层100 3、素土夯实,向外坡3%~5% 4、沥青砂浆嵌缝 | m2 | 16.79
71 | 01B002 | 建筑柔性材料填充 | 1、结构脱缝100，建筑柔性材料填充 | m | 36.6
72 | 01B003 | 止水钢板 | 1、止水钢板 | m | 33.33
73 | 01B004 | 复合盖板 | 1、50厚集水井复合盖板，含埋件、油漆等费用 | 套 | 1
整治部分
74 | 01B005 | 拆除工程 | 1、宿舍楼、岗亭、办公楼原墙体、门窗、天棚、墙地面、屋面、管线、灯具、洁具及阳光房、楼梯等图纸范围内施工所需要拆除的一切内容，含建筑垃圾外运及处理的一切费用，投标人根据施工现场及渣土处置市场实际情况自行考虑确定报价，该项费用一次性包干，今后不予以调整 | 项 | 1
合 计

## 表1-3-B 组织措施项目清单及计价表【宿舍楼】
施工组织措施项目清单与计价表
工程名称：营房维修-虎跑中队
单位工程及专业工程名称：土建工程-宿舍楼 |  |  | 第 1 页 共 1 页
序号 | 项目名称 | 计算基础 | 费率(%) | 金额(元)
1 | 提前竣工增加费
2 | 二次搬运费
3 | 冬雨季施工增加费
4 | 行车、行人干扰增加费
合 计

## 表1-3-C 技术措施项目清单及计价表【宿舍楼】
表1-3-C 技术措施项目清单及计价表
工程名称：营房维修-虎跑中队
单位工程及专业工程名称：土建工程-宿舍楼 | [8 empty] | 第 1 页 共 1 页
序号 | 项目编码 | 项目名称 | 项目特征描述 | 计量单位 | 工程量 | 综合单价(元) | 金额(元) | 其中 |  |  |  | 备注
[8 empty] | 人工费 |  | 机械费 | 管理费
[请输入分部名称]
1 | 011702001001 | 基础 | 1、垫层模板 | m2 | 7.33
2 | 011702001002 | 基础 | 1、带形基础模板 | m2 | 8.47
3 | 011702001003 | 基础 | 1、独立基础模板 | m2 | 3.54
4 | 011702001004 | 基础 | 1、满堂基础模板 | m2 | 22.88
5 | 011702002001 | 矩形柱 | 1、矩形柱模板 | m2 | 75.63
6 | 011702003001 | 构造柱 | 1、构造柱模板 | m2 | 19.66
7 | 011702006001 | 矩形梁 | 1、梁模板 | m2 | 172.97
8 | 011702008001 | 圈梁、过梁、窗台梁 | 1、圈梁、过梁、窗台梁模板 | m2 | 7.38
9 | 011702008002 | 翻边 | 1、翻边模板 | m2 | 19.49
10 | 011702011001 | 直形墙 | 1、地下室外墙模板，含止水对拉螺栓 | m2 | 341.75
11 | 011702016001 | 平板 | 1、板模板 | m2 | 142.3
12 | 011702024001 | 楼梯 | 1、楼梯模板 | m2 | 14.24
13 | 01B006 | 模板一般支撑架 | 1、模板一般支撑架 高度5m以内 | m3 | 594.53
14 | 011701001001 | 脚手架 | 1、脚手架费用，投标人综合考虑，自行报价，该项费用一次性包干，今后不予以调整 | 项 | 1
15 | 011703001001 | 垂直运输 | 1、垂直运输费，投标人综合考虑，自行报价，该项费用一次性包干，今后不予以调整 | 项 | 1
16 | 01B007 | 其他措施费（整体项目） | 1、投标人根据施工组织方案或施工经验认为必须的技术措施，综合考虑，自行报价，该项费用一次性包干，今后不予以调整 | 项 | 1
合 计

## 表1-2 分部分项工程量清单与计价表【岗亭】
表1-2 分部分项工程量清单及计价表( 号清单)
单位工程及专业工程名称：土建工程-岗亭 | [8 empty] | 第 1 页 共 1 页
序号 | 项目编码 | 项目名称 | 项目特征描述 | 计量单位 | 工程量 | 综合单价(元) | 合价(元) | 其中（元） |  |  |  | 备注
[8 empty] | 人工费 |  | 机械费 | 管理费
土石方工程
1 | 010101003001 | 挖沟槽土方 | 1、土壤类别：综合土石方 2、挖土深度：详基础、基础梁施工图 | m3 | 29.27
2 | 010103001002 | 回填方 | 1、密实度要求：符合设计要求 2、填方材料品种：素土，含回填方运输 | m3 | 18.69
3 | 010103002002 | 余方弃置 | 1、废弃料品种：综合土石方 2、运距：从余方点装料运输至消纳场地 | m3 | 7.78
4 | H010103003002 | 渣土消纳处置费用 | 1、投标人自行综合考虑 | m3 | 7.78
砌筑工程
5 | 010401001001 | 砖基础 | 1、砖品种、规格、强度等级：Mu20.0混凝土实心砖，砌体容重≤21.0KN/m3 2、基础类型：240mm厚 3、砂浆强度等级、配合比：M10水泥砂浆 | m3 | 2.73
6 | 010402001003 | 砌块墙 | 1、砌块品种、规格、强度等级：B07,A5.0级蒸压砂加气混凝土砌块，砌体容重≤9.0KN/m3 2、墙体类型：240mm厚 3、砂浆强度等级、配合比：专用砂浆 | m3 | 10.7
7 | 010401012003 | 零星砌砖 | 1、墙体厚度：综合考虑 2、零星砌砖部位：加气混凝土的隔墙的根300mm高 3、砖品种、规格、强度等级：MU10水泥实心砖 4、砂浆强度等级、配合比：M10水泥砂浆 | m3 | 0.59
8 | 010904003002 | 楼（地）面砂浆防水(防潮) | 1、砖基础墙身防潮层：20mm厚DPM10水泥砂浆内加3%~5%防水剂 | m2 | 5.33
混凝土及钢筋混凝土工程
9 | 010501001002 | 垫层 | 1、混凝土强度等级：C20 | m3 | 2.93
10 | 010501002002 | 带形基础 | 1、混凝土强度等级：C30 | m3 | 3.27
11 | 010502001002 | 矩形柱 | 1、混凝土强度等级：C30 | m3 | 1.43
12 | 010502002002 | 构造柱 | 1、混凝土强度等级：C25 | m3 | 0.78
13 | 010503001001 | 基础梁 | 1、混凝土强度等级：C30 | m3 | 1.76
14 | 010503002002 | 矩形梁 | 1、混凝土强度等级：C30 | m3 | 1.96
15 | 010503004003 | 圈梁、过梁、窗台梁 | 1、混凝土强度等级：C25 | m3 | 0.32
16 | 010503004004 | 翻边 | 1、混凝土强度等级：C25 | m3 | 0.7
17 | 010505003002 | 平板 | 1、混凝土强度等级：C30 | m3 | 1.96
18 | 010505006001 | 栏板 | 1、混凝土强度等级：C30 | m3 | 1.16
19 | 010506001002 | 直形楼梯 | 1、混凝土强度等级：C30 2、含滑动支座相关费用，预埋件另计 | m2 | 6
20 | 010515001010 | 现浇构件钢筋 | 1、钢筋种类、规格：HRB400，直径10mm内 | t | 0.443
21 | 010515001011 | 现浇构件钢筋 | 1、钢筋种类、规格：HRB400，直径18mm内 | t | 0.152
22 | 010515001012 | 现浇构件钢筋 | 1、钢筋种类、规格：HRB400，直径25mm内 | t | 0.008
23 | 010515001013 | 现浇构件钢筋 | 1、钢筋种类、规格：HRB400E，直径18mm内 | t | 0.902
24 | 010515001014 | 现浇构件钢筋 | 1、钢筋种类、规格：HRB400E，直径25mm内 | t | 0.209
25 | 010515001015 | 现浇构件钢筋 | 箍筋 1、钢筋种类、规格：HRB400，直径10mm内 | t | 0.53
26 | 010515001016 | 现浇构件钢筋 | 1、砌体加筋HRB400 | t | 0.066
金属结构工程
27 | 010607005003 | 耐碱玻纤网格布 | 1、不同材料交界处铺耐碱玻纤网格布，与各基体的搭接宽度不应小于250mm | m2 | 11.36
28 | 010607005004 | 砌块墙钢丝网加固 | 1、顶层框架填充墙采用灰砂砖、粉煤灰砖、混凝土空心砌块、蒸压加气混凝土砌块等材料时墙面应采取满铺钢丝网 | m2 | 72.18
门窗工程
29 | 010802001004 | 金属（塑钢）门 | M1024 1、门类型：断桥隔热铝合金80系列，玻璃为6+12+6 2、洞口尺寸：1000*2400 3、要求：符合设计要求，有消防部门的鉴定认可 4、报价要求：含门锁、执手和五金配件等所有项目 | 樘 | 1
30 | 010802001005 | 金属（塑钢）门 | M1524 1、门类型：断桥隔热铝合金80系列，玻璃为6+12+6 2、洞口尺寸：1500*2400 3、要求：符合设计要求，有消防部门的鉴定认可 4、报价要求：含门锁、执手和五金配件等所有项目 | 樘 | 1
31 | 010807001002 | 金属（塑钢、断桥）窗 | 1、窗类型：断桥隔热铝合金推拉窗80系列，玻璃为6+12+6 2、洞口尺寸：详见施工图 3、要求：含窗的制作、运输、安装，以及五金配件、密封胶、发泡剂等 | m2 | 9
32 | 010807004002 | 金属纱窗 | 1、铝合金纱窗 | m2 | 4.5
屋面及防水工程
33 | 010902003002 | 屋面刚性层 | 屋1 1、地砖面层(300x300),美缝剂勾缝 2、50厚C25细石混凝土,内配6@200钢丝网片 3、20厚1:3水泥砂浆找平层 | m2 | 18.17
34 | 010902001002 | 屋面卷材防水 | 屋面1、2 1、3厚聚合物改性沥青湿铺防水卷材 | m2 | 18.17
35 | 010902002002 | 屋面涂膜防水 | 屋面1、2 1、1.5厚聚氨酯防水涂膜 | m2 | 18.17
保温和隔热工程
36 | 011001003003 | 保温隔热墙面 | 外墙1、2 1、20厚无机保温砂浆Ⅱ型 | m2 | 57.56
37 | 011001001002 | 保温隔热屋面 | 屋面1、2 1、60厚挤塑聚苯板 | m2 | 18.17
楼地面装饰工程
38 | 011101001002 | 水泥砂浆楼地面 | 地1 1、100厚C25混凝土垫层 2、150厚粒径5~32卵石(碎石)灌M5.0混合砂浆振捣密实 3、素土夯实 | m2 | 4.01
39 | 011101001003 | 水泥砂浆楼地面 | 地2 1、100厚C25混凝土垫层 2、150厚粒径5~32卵石(碎石)灌M5.0混合砂浆振捣密实 3、素土夯实 | m2 | 12.95
墙、柱面装饰与隔断、幕墙工程
40 | 011201001004 | 墙面一般抹灰 | 外墙1 1、8厚抗裂砂浆(敷设四角镀锌钢丝网一层) 2、12厚1:3水泥砂浆找平层 3、镀锌钢丝网锚固件卡紧 4、12厚1:3水泥砂浆找平层 5、5厚聚合物水泥防水砂浆 6、混凝土墙须基层清理后刷SN-2界面剂一道 | m2 | 67.28
41 | 011204001002 | 石材墙面 | 外墙2 1、20厚400高芝麻灰花岗岩(选样),专业粘合剂粘贴 2、8厚抗裂砂浆(敷设四角镀锌钢丝网一层) 3、12厚1:3水泥砂浆找平层 4、镀锌钢丝网锚固件卡紧 5、12厚1:3水泥砂浆找平层 6、5厚聚合物水泥防水砂浆 7、混凝土墙须基层清理后刷SN-2界面剂一道 | m2 | 6.35
42 | 011201001005 | 墙面一般抹灰 | 内墙1 1、9厚1:3水泥砂浆打底抹平 2、素水泥浆一道(内掺建筑胶) | m2 | 55.78
43 | 011201001006 | 墙面一般抹灰 | 内墙2 1、9厚1:3水泥砂浆分层压实抹平 2、墙体基层清扫处理,混凝土墙刷素水泥一道(掺建筑胶) | m2 | 17
天棚工程
44 | 011301001001 | 天棚抹灰 | 顶棚2 1、素水泥浆一道甩毛(内掺建筑胶) 2、混凝土结构板(表面清理、修补完成) | m2 | 13.64
油漆、涂料、裱糊工程
45 | 011407001001 | 墙面喷刷涂料 | 外墙1 1、真石漆(三道底漆、面层、罩面,具体按厂家)，颜色详见图纸 | m2 | 67.28
46 | 011407002001 | 天棚喷刷涂料 | 室外楼梯 1、真石漆三道(白色) 2、5厚防水腻子抹平 3、素水泥浆一道甩毛(内掺建筑胶) | m2 | 6.9
其他装饰工程
47 | 011503001003 | 金属扶手、栏杆、栏板 | 1、H=1100楼梯铝合金栏杆，含埋件、油漆等 | m | 8.46
48 | 011503001004 | 金属扶手、栏杆、栏板 | 1、H=1100屋面铝合金栏杆，含埋件、油漆等 | m | 17.62
49 | 010507001002 | 种植散水 | 1、60厚C20细石混凝土,随打随磨，撒1:1水泥砂子压实赶光 2、150厚5~32卵石灌M2.5混合砂浆,宽出面层100 3、素土夯实,向外坡3%~5% 4、沥青砂浆嵌缝 | m2 | 9.38
整治部分
50 | 011407001002 | 墙面喷刷涂料 | 真石漆外墙（修补） 1、真石漆(三道底漆、面层、罩面,具体按厂家)，颜色详见图纸 2、8厚抗裂砂浆(敷设镀锌钢丝网一层) 3、清理修补(保留保温层) | m2 | 10
51 | 011204001003 | 石材墙面 | 外墙墙裙 1、20厚400高芝麻灰花岗岩(选样),专业粘合剂粘贴 2、8厚抗裂砂浆(敷设四角镀锌钢丝网一层) 3、清理修补(保留保温层) | m2 | 5.33
合 计

## 表1-3-B 组织措施项目清单及计价表【岗亭】
施工组织措施项目清单与计价表
工程名称：营房维修-虎跑中队
单位工程及专业工程名称：土建工程-岗亭 |  |  | 第 1 页 共 1 页
序号 | 项目名称 | 计算基础 | 费率(%) | 金额(元)
1 | 提前竣工增加费
2 | 二次搬运费
3 | 冬雨季施工增加费
4 | 行车、行人干扰增加费
合 计

## 表1-3-C 技术措施项目清单及计价表【岗亭】
表1-3-C 技术措施项目清单及计价表
工程名称：营房维修-虎跑中队
单位工程及专业工程名称：土建工程-岗亭 | [8 empty] | 第 1 页 共 1 页
序号 | 项目编码 | 项目名称 | 项目特征描述 | 计量单位 | 工程量 | 综合单价(元) | 金额(元) | 其中 |  |  |  | 备注
[8 empty] | 人工费 |  | 机械费 | 管理费
[请输入分部名称]
1 | 011702001005 | 基础 | 1、垫层模板 | m2 | 9.65
2 | 011702001006 | 基础 | 1、带形基础模板 | m2 | 6.39
3 | 011702002002 | 矩形柱 | 1、矩形柱模板 | m2 | 18.43
4 | 011702003002 | 构造柱 | 1、构造柱模板 | m2 | 7.09
5 | 011702005001 | 基础梁 | 1、基础梁模板 | m2 | 9.97
6 | 011702006002 | 矩形梁 | 1、梁模板 | m2 | 18.65
7 | 011702008003 | 圈梁、过梁、窗台梁 | 1、圈梁、过梁、窗台梁模板 | m2 | 3.72
8 | 011702008004 | 翻边 | 1、翻边模板 | m2 | 6.15
9 | 011702016002 | 平板 | 1、板模板 | m2 | 16.51
10 | 011702021001 | 栏板 | 1、栏板模板 | m2 | 10.15
11 | 011702024002 | 楼梯 | 1、楼梯模板 | m2 | 6
12 | 01B008 | 模板一般支撑架 | 1、模板一般支撑架 高度5m以内 | m3 | 70.88
13 | 011701001002 | 脚手架 | 1、脚手架费用，投标人综合考虑，自行报价，该项费用一次性包干，今后不予以调整 | 项 | 1
合 计

## 表1-2 分部分项工程量清单与计价表【办公楼】
表1-2 分部分项工程量清单及计价表( 号清单)
单位工程及专业工程名称：土建工程-办公楼 | [8 empty] | 第 1 页 共 1 页
序号 | 项目编码 | 项目名称 | 项目特征描述 | 计量单位 | 工程量 | 综合单价(元) | 合价(元) | 其中（元） |  |  |  | 备注
[8 empty] | 人工费 |  | 机械费 | 管理费
砌筑工程
1 | 010402001004 | 砌块墙 | 1、砌块品种、规格、强度等级：B07,A5.0级蒸压砂加气混凝土砌块，砌体容重≤9.0KN/m3 2、墙体类型：120mm厚 3、砂浆强度等级、配合比：专用砂浆 | m3 | 1.81
2 | 010402001005 | 砌块墙 | 1、砌块品种、规格、强度等级：B07,A5.0级蒸压砂加气混凝土砌块，砌体容重≤9.0KN/m3 2、墙体类型：240mm厚 3、砂浆强度等级、配合比：专用砂浆 | m3 | 3
3 | 010401012004 | 零星砌砖 | 1、墙体厚度：综合考虑 2、零星砌砖部位：加气混凝土的隔墙的根300mm高 3、砖品种、规格、强度等级：MU10水泥实心砖 4、砂浆强度等级、配合比：M10水泥砂浆 | m3 | 0.56
4 | 011201001007 | 墙面一般抹灰 | 内墙1 1、9厚1:3水泥砂浆打底抹平 2、素水泥浆一道(内掺建筑胶) | m2 | 55.17
门窗工程
5 | 010802001006 | 金属（塑钢）门 | M1024 1、门类型：断桥隔热铝合金80系列，玻璃为6+12+6 2、洞口尺寸：1000*2400 3、要求：符合设计要求，有消防部门的鉴定认可 4、报价要求：含门锁、执手和五金配件等所有项目 | 樘 | 1
6 | 010802001007 | 金属（塑钢）门 | M1524 1、门类型：断桥隔热铝合金80系列，玻璃为6+12+6 2、洞口尺寸：1500*2400 3、要求：符合设计要求，有消防部门的鉴定认可 4、报价要求：含门锁、执手和五金配件等所有项目 | 樘 | 1
7 | 010802001008 | 金属（塑钢）门 | M2924 1、门类型：断桥隔热铝合金80系列，玻璃为6+12+6 2、洞口尺寸：2900*2400 3、要求：符合设计要求，有消防部门的鉴定认可 4、报价要求：含门锁、执手和五金配件等所有项目 | 樘 | 1
整治部分
8 | 011204001004 | 石材墙面 | 外墙墙裙 1、20厚400高芝麻灰花岗岩(选样),专业粘合剂粘贴 2、8厚抗裂砂浆(敷设四角镀锌钢丝网一层) 3、清理修补(保留保温层) | m2 | 39.45
合 计

## 表1-3-B 组织措施项目清单及计价表【办公楼】
施工组织措施项目清单与计价表
工程名称：营房维修-虎跑中队
单位工程及专业工程名称：土建工程-办公楼 |  |  | 第 1 页 共 1 页
序号 | 项目名称 | 计算基础 | 费率(%) | 金额(元)
1 | 提前竣工增加费
2 | 二次搬运费
3 | 冬雨季施工增加费
4 | 行车、行人干扰增加费
合 计

## 表1-3-C 技术措施项目清单及计价表【办公楼】
表1-3-C 技术措施项目清单及计价表
工程名称：营房维修-虎跑中队
单位工程及专业工程名称：土建工程-办公楼 | [8 empty] | 第 1 页 共 1 页
序号 | 项目编码 | 项目名称 | 项目特征描述 | 计量单位 | 工程量 | 综合单价(元) | 金额(元) | 其中 |  |  |  | 备注
[8 empty] | 人工费 |  | 机械费 | 管理费
[请输入分部名称]
1 | 011701001003 | 脚手架 | 1、脚手架费用，投标人综合考虑，自行报价，该项费用一次性包干，今后不予以调整 | 项 | 1
2 | 011703001002 | 垂直运输 | 1、垂直运输费，投标人综合考虑，自行报价，该项费用一次性包干，今后不予以调整 | 项 | 1
合 计

## 表1-2 分部分项工程量清单与计价表【宿舍楼】_1
表1-2 分部分项工程量清单及计价表( 号清单)
单位工程及专业工程名称：室内墙地顶面修复工程-宿舍楼 | [8 empty] | 第 1 页 共 1 页
序号 | 项目编码 | 项目名称 | 项目特征描述 | 计量单位 | 工程量 | 综合单价(元) | 合价(元) | 其中（元） |  |  |  | 备注
[8 empty] | 人工费 |  | 机械费 | 管理费
门窗工程
1 | 010802001009 | 金属（塑钢）门 | M0921 1、门类型：成品钢质门 2、洞口尺寸：900*2100 3、要求：符合设计要求，有消防部门的鉴定认可 4、报价要求：含门锁、执手和五金配件等所有项目 5、由专业厂家深化设计制作安装 | 樘 | 8
2 | 010802001010 | 金属（塑钢）门 | M1021 1、门类型：成品钢质门 2、洞口尺寸：1000*2100 3、要求：符合设计要求，有消防部门的鉴定认可 4、报价要求：含门锁、执手和五金配件等所有项目 5、由专业厂家深化设计制作安装 | 樘 | 1
3 | 010802003001 | 钢质防火门 | FM1021乙 1、门类型：成品乙级钢制防火门 2、洞口尺寸：1000*2100 3、要求：符合设计要求，有消防部门的鉴定认可 4、报价要求：含门和贴脸的制作、运输、安装、油漆、顺位器、闭门器、门锁、执手和五金配件等所有项目 5、由专业厂家深化设计制作安装 | 樘 | 1
4 | 010802003002 | 钢质防火门 | FM1221乙 1、门类型：成品乙级钢制防火门 2、洞口尺寸：1200*2100 3、要求：符合设计要求，有消防部门的鉴定认可 4、报价要求：含门和贴脸的制作、运输、安装、油漆、顺位器、闭门器、门锁、执手和五金配件等所有项目 5、由专业厂家深化设计制作安装 | 樘 | 1
负一层餐厅
5 | 011102003001 | 块料楼地面 | 1、800*800*12厚米灰色抛光砖（CT-07） 2、瓷砖专用胶粘剂 3、30厚1:3干硬性水泥砂浆找平层(表面撒水泥粉) 4、界面剂(素水泥助粘剂) 5、具体详见图纸 | m2 | 52.1
6 | 011204003001 | 块料墙面 | 1、400*800*12厚米白色墙砖（CT-02） 2、5厚专用胶泥粘贴,揉挤压实 3、10厚1:3干硬性水泥砂浆找平层(表面撒水泥粉) 4、具体详见图纸 | m2 | 54.98
7 | 011205002001 | 块料柱面 | 1、400*800*12厚米白色墙砖（CT-02） 2、5厚专用胶泥粘贴,揉挤压实 3、10厚1:3干硬性水泥砂浆找平层(表面撒水泥粉) 4、具体详见图纸 | m2 | 8.62
8 | 011302001001 | 吊顶天棚 | 1、平侧面轻钢龙骨，专用吊筋(膨胀螺栓到结构层固定) （布置原则详见设计说明） 2、平侧面双层9.5厚纸面石膏板 3、板缝贴胶带、点绣 4、满刮腻子，刷白色无机涂料（PT-01） 5、具体详见图纸 6、工程量按设计图示尺寸以水平投影面积计算 | m2 | 26.91
9 | 011304001001 | 灯带（槽） | 1、轻钢龙骨 2、10厚高强石膏基阻燃板 3、9.5厚纸面石膏板 4、板缝贴胶带、点绣 5、满刮腻子，刷白色无机涂料（PT-01） 6、具体详见图纸 | m2 | 4.8
10 | 011407002002 | 天棚喷刷涂料 | 1、满刮腻子，白色无机涂料（PT-01） | m2 | 32.75
11 | 010809004001 | 石材窗台板 | 1、20厚古堡灰石材窗台板(ST-01)，石材专用粘结剂 2、石材倒角、磨边 3、具体详见图纸 | m2 | 0.41
12 | 010401003003 | 实心砖墙 | 1、240红砖墙砌筑 | m3 | 0.84
13 | 010503004005 | 翻边 | 1、混凝土强度等级：C25 | m3 | 0.17
14 | 011702008005 | 翻边 | 1、翻边模板 | m2 | 1.41
15 | 011204001005 | 石材墙面 | 1、12厚米白色石英石(ST-03)，石材专用粘结剂 2、木龙骨，18厚玻镁板基层 3、石材倒角、磨边 4、具体详见图纸 | m2 | 3.28
16 | 011207001001 | 墙面装饰板 | 1、50*50*5厚镀锌角钢@600 2、18厚高强石膏基阻燃板 3、900*15厚木纹树脂板（WD-01） 4、具体详见图纸 | m2 | 4.61
17 | 010808004001 | 金属门窗套 | 1、1.2厚黑色拉丝不锈钢（MT-01）门套 2、18厚A级阻燃板 3、具体详见图纸 | m2 | 1.1
负一层自助消洗区
18 | 011102003002 | 块料楼地面 | 1、800*800*12厚米灰色抛光砖（CT-07） 2、瓷砖专用胶粘剂 3、30厚1:3干硬性水泥砂浆找平层(表面撒水泥粉) 4、界面剂(素水泥助粘剂) 5、具体详见图纸 | m2 | 6.87
19 | 011101003001 | 细石混凝土楼地面 | 1、50厚素混泥土找平层 | m2 | 6.87
20 | 01B009 | 轻质陶粒回填 | 1、轻质陶粒回填 | m3 | 4.4
21 | 011108001001 | 石材零星项目 | 1、20厚古堡灰石材门槛石(ST-01) 2、石材专用胶粘剂 3、30厚1:3干硬性水泥砂浆找平层(表面撒水泥粉) 4、界面剂(素水泥助粘剂) 5、石材倒角、磨边、六面满涂防污剂处理 6、具体详见图纸 | m2 | 0.3
22 | 011204003002 | 块料墙面 | 1、400*800*12厚米白色墙砖（CT-02） 2、5厚专用胶泥粘贴,揉挤压实 3、10厚1:3干硬性水泥砂浆找平层(表面撒水泥粉) 4、具体详见图纸 | m2 | 19.89
23 | 011302001002 | 吊顶天棚 | 1、600*600*1.0mm铝扣板（AL-01）吊顶，配套龙骨安装 2、具体详见图纸 | m2 | 6.87
负一层主食库
24 | 011102003003 | 块料楼地面 | 1、600*600*12厚防滑地砖（CT-03） 2、瓷砖专用胶粘剂 3、30厚1:3干硬性水泥砂浆找平层(表面撒水泥粉) 4、界面剂(素水泥助粘剂) 5、具体详见图纸 | m2 | 3.93
25 | 011108001002 | 石材零星项目 | 1、20厚古堡灰石材门槛石(ST-01) 2、石材专用胶粘剂 3、30厚1:3干硬性水泥砂浆找平层(表面撒水泥粉) 4、界面剂(素水泥助粘剂) 5、石材倒角、磨边、六面满涂防污剂处理 6、具体详见图纸 | m2 | 0.15
26 | 011105003001 | 块料踢脚线 | 1、100高12厚防滑地砖（CT-03）踢脚线 | m2 | 7.93
27 | 011407001003 | 墙面喷刷涂料 | 1、白色防水无机涂料（PT-02） 2、封闭底涂料一道 3、刮腻子三遍 4、具体详见图纸 | m2 | 18.42
28 | 011302001003 | 吊顶天棚 | 1、600*600*1.0mm铝扣板（AL-01）吊顶，配套龙骨安装 2、具体详见图纸 | m2 | 3.93
负一层辅食库
29 | 011102003004 | 块料楼地面 | 1、600*600*12厚防滑地砖（CT-03） 2、瓷砖专用胶粘剂 3、30厚1:3干硬性水泥砂浆找平层(表面撒水泥粉) 4、界面剂(素水泥助粘剂) 5、具体详见图纸 | m2 | 3.47
30 | 011108001003 | 石材零星项目 | 1、20厚古堡灰石材门槛石(ST-01) 2、石材专用胶粘剂 3、30厚1:3干硬性水泥砂浆找平层(表面撒水泥粉) 4、界面剂(素水泥助粘剂) 5、石材倒角、磨边、六面满涂防污剂处理 6、具体详见图纸 | m2 | 0.15
31 | 011105003002 | 块料踢脚线 | 1、100高12厚防滑地砖（CT-03）踢脚线 | m2 | 6.99
32 | 011407001004 | 墙面喷刷涂料 | 1、白色防水无机涂料（PT-02） 2、封闭底涂料一道 3、刮腻子三遍 4、具体详见图纸 | m2 | 16.26
33 | 011302001004 | 吊顶天棚 | 1、600*600*1.0mm铝扣板（AL-01）吊顶，配套龙骨安装 2、具体详见图纸 | m2 | 3.47
负一层过道、粗加工、烹饪区、二次更衣
34 | 010903002002 | 墙面涂膜防水 | 1、1.5厚JS复合防水涂膜 | m2 | 87.59
35 | 010904002001 | 楼（地）面涂膜防水 | 1、1.5厚JS复合防水涂膜 | m2 | 57.91
36 | 011102003005 | 块料楼地面 | 1、300*300*12厚红缸砖（CT-05） 2、瓷砖专用胶粘剂 3、30厚1:3干硬性水泥砂浆找平层(表面撒水泥粉) 4、界面剂(素水泥助粘剂) 5、具体详见图纸 | m2 | 48.32
37 | 011108001004 | 石材零星项目 | 1、20厚古堡灰石材门槛石(ST-01) 2、石材专用胶粘剂 3、30厚1:3干硬性水泥砂浆找平层(表面撒水泥粉) 4、界面剂(素水泥助粘剂) 5、石材倒角、磨边、六面满涂防污剂处理 6、具体详见图纸 | m2 | 1.02
38 | 011101003002 | 细石混凝土楼地面 | 1、50厚素混泥土找平层 | m2 | 44.91
39 | 01B010 | 轻质陶粒回填 | 1、轻质陶粒回填 | m3 | 28.74
40 | 011204003003 | 块料墙面 | 1、300*600*12厚白色墙砖（CT-06） 2、5厚专用胶泥粘贴,揉挤压实 3、10厚1:3干硬性水泥砂浆找平层(表面撒水泥粉) 4、具体详见图纸 | m2 | 113.74
41 | 011302001005 | 吊顶天棚 | 1、600*600*1.0mm铝扣板（AL-01）吊顶，配套龙骨安装 2、具体详见图纸 | m2 | 52.4
42 | 01B011 | 排水沟 | 1、304不锈钢地沟盖板 2、330*150*1.0mm成品不锈钢水槽 3、具体详见图纸 | m | 13.61
43 | 010401003004 | 实心砖墙 | 1、120宽MU10砖M7.5砂浆砌筑 | m3 | 2.25
负一层备餐间
44 | 010903002003 | 墙面涂膜防水 | 1、1.5厚JS复合防水涂膜 | m2 | 20
45 | 010904002002 | 楼（地）面涂膜防水 | 1、1.5厚JS复合防水涂膜 | m2 | 10.42
46 | 011102003006 | 块料楼地面 | 1、300*300*12厚红缸砖（CT-05） 2、瓷砖专用胶粘剂 3、30厚1:3干硬性水泥砂浆找平层(表面撒水泥粉) 4、界面剂(素水泥助粘剂) 5、具体详见图纸 | m2 | 10.24
47 | 011108001005 | 石材零星项目 | 1、20厚古堡灰石材门槛石(ST-01) 2、石材专用胶粘剂 3、30厚1:3干硬性水泥砂浆找平层(表面撒水泥粉) 4、界面剂(素水泥助粘剂) 5、石材倒角、磨边、六面满涂防污剂处理 6、具体详见图纸 | m2 | 0.18
48 | 011101003003 | 细石混凝土楼地面 | 1、50厚素混泥土找平层 | m2 | 10.24
49 | 01B012 | 轻质陶粒回填 | 1、轻质陶粒回填 | m3 | 6.55
50 | 011204003004 | 块料墙面 | 1、300*600*12厚白色墙砖（CT-06） 2、5厚专用胶泥粘贴,揉挤压实 3、10厚1:3干硬性水泥砂浆找平层(表面撒水泥粉) 4、具体详见图纸 | m2 | 24.63
51 | 011302001006 | 吊顶天棚 | 1、平侧面轻钢龙骨，专用吊筋(膨胀螺栓到结构层固定) （布置原则详见设计说明） 2、双层9.5厚防水纸面石膏板 3、板缝贴胶带、点绣 4、满刮腻子，白色防水无机涂料（PT-02） 5、具体详见图纸 6、工程量按设计图示尺寸以水平投影面积计算 | m2 | 10.24
一层宿舍
52 | 011102003007 | 块料楼地面 | 1、800*800*12厚米灰色抛光砖（CT-07） 2、瓷砖专用胶粘剂 3、30厚1:3干硬性水泥砂浆找平层(表面撒水泥粉) 4、界面剂(素水泥助粘剂) 5、具体详见图纸 | m2 | 113.87
53 | 011108001006 | 石材零星项目 | 1、20厚古堡灰石材门槛石(ST-01) 2、石材专用胶粘剂 3、30厚1:3干硬性水泥砂浆找平层(表面撒水泥粉) 4、界面剂(素水泥助粘剂) 5、石材倒角、磨边、六面满涂防污剂处理 6、具体详见图纸 | m2 | 1.12
54 | 011105006001 | 金属踢脚线 | 1、1.2厚40mm高黑色拉丝不锈钢踢脚线（SK-01），含基层 2、具体详见图纸 | m | 97.54
55 | 011407001005 | 墙面喷刷涂料 | 1、白色无机涂料（PT-01） 2、封闭底涂料一道 3、刮腻子三遍 4、具体详见图纸 | m2 | 231.7
56 | 011302001007 | 吊顶天棚 | 1、600mm*600*15mm硅酸钙板（AL-02）吊顶，配套龙骨安装 2、具体详见图纸 | m2 | 113.87
57 | 010809004002 | 石材窗台板 | 1、20厚古堡灰石材窗台板(ST-01)，石材专用粘结剂 2、石材倒角、磨边 3、具体详见图纸 | m2 | 0.95
一层过道、盥洗区
58 | 010903002004 | 墙面涂膜防水 | 1、1.5厚JS复合防水涂膜 | m2 | 34.69
59 | 010904002003 | 楼（地）面涂膜防水 | 1、1.5厚JS复合防水涂膜 | m2 | 16.1
60 | 011102003008 | 块料楼地面 | 1、600*600*12厚防滑地砖（CT-03） 2、瓷砖专用胶粘剂 3、30厚1:3干硬性水泥砂浆找平层(表面撒水泥粉) 4、界面剂(素水泥助粘剂) 5、具体详见图纸 | m2 | 15.74
61 | 011108001007 | 石材零星项目 | 1、20厚古堡灰石材门槛石(ST-01) 2、石材专用胶粘剂 3、30厚1:3干硬性水泥砂浆找平层(表面撒水泥粉) 4、界面剂(素水泥助粘剂) 5、石材倒角、磨边、六面满涂防污剂处理 6、具体详见图纸 | m2 | 0.36
62 | 011204003005 | 块料墙面 | 1、300*600*12厚墙砖（CT-04） 2、5厚专用胶泥粘贴,揉挤压实 3、10厚1:3干硬性水泥砂浆找平层(表面撒水泥粉) 4、具体详见图纸 | m2 | 46.43
63 | 011302001008 | 吊顶天棚 | 1、300*300*1.0mm铝扣板（AL-01）吊顶，配套龙骨安装 2、具体详见图纸 | m2 | 15.74
64 | 010808004002 | 金属门窗套 | 1、1.2厚黑色拉丝不锈钢（MT-01）门套 2、18厚A级阻燃板 3、具体详见图纸 | m2 | 1.99
65 | 011505001001 | 洗漱台 | 1、洗漱台长2100mm宽600mm高800mm 2、12厚白色人造石台面（ST-02），下挂300mm 3、5#镀锌角钢 4、含制作安装、配件等费用 5、具体详见图纸 | 个 | 1
66 | 011505010001 | 镜面玻璃 | 1、6厚防雾镜（AR-01） | m2 | 1.94
一层男卫
67 | 010903002005 | 墙面涂膜防水 | 1、1.5厚JS复合防水涂膜 | m2 | 17.89
68 | 010904002004 | 楼（地）面涂膜防水 | 1、1.5厚JS复合防水涂膜 | m2 | 6.46
69 | 011102003009 | 块料楼地面 | 1、600*600*12厚防滑地砖（CT-03） 2、瓷砖专用胶粘剂 3、30厚1:3干硬性水泥砂浆找平层(表面撒水泥粉) 4、界面剂(素水泥助粘剂) 5、具体详见图纸 | m2 | 6.3
70 | 011108001008 | 石材零星项目 | 1、20厚古堡灰石材门槛石(ST-01) 2、石材专用胶粘剂 3、30厚1:3干硬性水泥砂浆找平层(表面撒水泥粉) 4、界面剂(素水泥助粘剂) 5、石材倒角、磨边、六面满涂防污剂处理 6、具体详见图纸 | m2 | 0.16
71 | 011204003006 | 块料墙面 | 1、300*600*12厚墙砖（CT-04） 2、5厚专用胶泥粘贴,揉挤压实 3、10厚1:3干硬性水泥砂浆找平层(表面撒水泥粉) 4、具体详见图纸 | m2 | 23.95
72 | 011302001009 | 吊顶天棚 | 1、300*300*1.0mm铝扣板（AL-01）吊顶，配套龙骨安装 2、具体详见图纸 | m2 | 6.3
73 | 011210005001 | 成品隔断 | 1、15厚抗倍特板（WD-02）隔断，含配套挂衣钩、三角架、门锁、拉手等配件 | m2 | 7.24
74 | 011210005002 | 成品隔断 | 小便斗隔板 1、15厚抗倍特板（WD-02）隔板 | m2 | 0.77
75 | 01B013 | 地面抬高 | 1、50厚素混泥土找平层 2、120宽MU10砖M7.5砂浆砌筑 3、轻质陶粒回填 4、具体详见图纸 | m2 | 3.19
一层男淋
76 | 010903002006 | 墙面涂膜防水 | 1、1.5厚JS复合防水涂膜 | m2 | 19.19
77 | 010904002005 | 楼（地）面涂膜防水 | 1、1.5厚JS复合防水涂膜 | m2 | 8.51
78 | 011102003010 | 块料楼地面 | 1、600*600*12厚防滑地砖（CT-03） 2、瓷砖专用胶粘剂 3、30厚1:3干硬性水泥砂浆找平层(表面撒水泥粉) 4、界面剂(素水泥助粘剂) 5、具体详见图纸 | m2 | 8.35
79 | 011108001009 | 石材零星项目 | 1、20厚古堡灰石材门槛石(ST-01) 2、石材专用胶粘剂 3、30厚1:3干硬性水泥砂浆找平层(表面撒水泥粉) 4、界面剂(素水泥助粘剂) 5、石材倒角、磨边、六面满涂防污剂处理 6、具体详见图纸 | m2 | 0.16
80 | 011204003007 | 块料墙面 | 1、300*600*12厚墙砖（CT-04） 2、5厚专用胶泥粘贴,揉挤压实 3、10厚1:3干硬性水泥砂浆找平层(表面撒水泥粉) 4、具体详见图纸 | m2 | 25.85
81 | 011302001010 | 吊顶天棚 | 1、300*300*1.0mm铝扣板（AL-01）吊顶，配套龙骨安装 2、具体详见图纸 | m2 | 8.35
82 | 011210005003 | 成品隔断 | 1、15厚抗倍特板（WD-02）隔断，含配套挂衣钩、三角架、门锁、拉手等配件 | m2 | 13.12
83 | 01B014 | 地面抬高 | 1、50厚素混泥土找平层 2、120宽MU10砖M7.5砂浆砌筑 3、轻质陶粒回填 4、具体详见图纸 | m2 | 4.26
二层宿舍
84 | 011102003011 | 块料楼地面 | 1、800*800*12厚米灰色抛光砖（CT-07） 2、瓷砖专用胶粘剂 3、30厚1:3干硬性水泥砂浆找平层(表面撒水泥粉) 4、界面剂(素水泥助粘剂) 5、具体详见图纸 | m2 | 50.49
85 | 011108001010 | 石材零星项目 | 1、20厚古堡灰石材门槛石(ST-01) 2、石材专用胶粘剂 3、30厚1:3干硬性水泥砂浆找平层(表面撒水泥粉) 4、界面剂(素水泥助粘剂) 5、石材倒角、磨边、六面满涂防污剂处理 6、具体详见图纸 | m2 | 0.78
86 | 011105006002 | 金属踢脚线 | 1、1.2厚40mm高黑色拉丝不锈钢踢脚线（SK-01），含基层 2、具体详见图纸 | m | 49.49
87 | 011407001006 | 墙面喷刷涂料 | 1、白色无机涂料（PT-01） 2、封闭底涂料一道 3、刮腻子三遍 4、具体详见图纸 | m2 | 107.68
88 | 011302001011 | 吊顶天棚 | 1、600mm*600*15mm硅酸钙板（AL-02）吊顶，配套龙骨安装 2、具体详见图纸 | m2 | 50.49
89 | 010809004003 | 石材窗台板 | 1、20厚古堡灰石材窗台板(ST-01)，石材专用粘结剂 2、石材倒角、磨边 3、具体详见图纸 | m2 | 0.71
二层卫生间
90 | 010903002007 | 墙面涂膜防水 | 1、1.5厚JS复合防水涂膜 | m2 | 25.77
91 | 010904002006 | 楼（地）面涂膜防水 | 1、1.5厚JS复合防水涂膜 | m2 | 12.94
92 | 011102003012 | 块料楼地面 | 1、600*600*12厚防滑地砖（CT-03） 2、瓷砖专用胶粘剂 3、30厚1:3干硬性水泥砂浆找平层(表面撒水泥粉) 4、界面剂(素水泥助粘剂) 5、具体详见图纸 | m2 | 12.67
93 | 011108001011 | 石材零星项目 | 1、20厚古堡灰石材门槛石(ST-01) 2、石材专用胶粘剂 3、30厚1:3干硬性水泥砂浆找平层(表面撒水泥粉) 4、界面剂(素水泥助粘剂) 5、石材倒角、磨边、六面满涂防污剂处理 6、具体详见图纸 | m2 | 0.27
94 | 011204003008 | 块料墙面 | 1、300*600*12厚墙砖（CT-04） 2、5厚专用胶泥粘贴,揉挤压实 3、10厚1:3干硬性水泥砂浆找平层(表面撒水泥粉) 4、具体详见图纸 | m2 | 30.47
95 | 011302001012 | 吊顶天棚 | 1、300*300*1.0mm铝扣板（AL-01）吊顶，配套龙骨安装 2、具体详见图纸 | m2 | 12.67
96 | 011505001002 | 洗漱台 | 1、洗漱台长2000mm宽600mm高800mm 2、12厚白色人造石台面（ST-02），下挂300mm 3、5#镀锌角钢 4、含制作安装、配件等费用 5、具体详见图纸 | 个 | 1
97 | 011505010002 | 镜面玻璃 | 1、6厚防雾镜（AR-01） | m2 | 1.6
98 | 010401003005 | 实心砖墙 | 1、110宽MU10砖M7.5砂浆砌筑 | m3 | 0.38
二层男卫
99 | 010903002008 | 墙面涂膜防水 | 1、1.5厚JS复合防水涂膜 | m2 | 12.28
100 | 010904002007 | 楼（地）面涂膜防水 | 1、1.5厚JS复合防水涂膜 | m2 | 3.93
101 | 011102003013 | 块料楼地面 | 1、600*600*12厚防滑地砖（CT-03） 2、瓷砖专用胶粘剂 3、30厚1:3干硬性水泥砂浆找平层(表面撒水泥粉) 4、界面剂(素水泥助粘剂) 5、具体详见图纸 | m2 | 3.77
102 | 011108001012 | 石材零星项目 | 1、20厚古堡灰石材门槛石(ST-01) 2、石材专用胶粘剂 3、30厚1:3干硬性水泥砂浆找平层(表面撒水泥粉) 4、界面剂(素水泥助粘剂) 5、石材倒角、磨边、六面满涂防污剂处理 6、具体详见图纸 | m2 | 0.16
103 | 011204003009 | 块料墙面 | 1、300*600*12厚墙砖（CT-04） 2、5厚专用胶泥粘贴,揉挤压实 3、10厚1:3干硬性水泥砂浆找平层(表面撒水泥粉) 4、具体详见图纸 | m2 | 14.61
104 | 011302001013 | 吊顶天棚 | 1、300*300*1.0mm铝扣板（AL-01）吊顶，配套龙骨安装 2、具体详见图纸 | m2 | 3.77
105 | 011210005004 | 成品隔断 | 1、15厚抗倍特板（WD-02）隔断，含配套挂衣钩、三角架、门锁、拉手等配件 | m2 | 3.28
106 | 011210005005 | 成品隔断 | 小便斗隔板 1、15厚抗倍特板（WD-02）隔板 | m2 | 0.39
二层女卫
107 | 010903002009 | 墙面涂膜防水 | 1、1.5厚JS复合防水涂膜 | m2 | 11.56
108 | 010904002008 | 楼（地）面涂膜防水 | 1、1.5厚JS复合防水涂膜 | m2 | 3.43
109 | 011102003014 | 块料楼地面 | 1、600*600*12厚防滑地砖（CT-03） 2、瓷砖专用胶粘剂 3、30厚1:3干硬性水泥砂浆找平层(表面撒水泥粉) 4、界面剂(素水泥助粘剂) 5、具体详见图纸 | m2 | 3.27
110 | 011108001013 | 石材零星项目 | 1、20厚古堡灰石材门槛石(ST-01) 2、石材专用胶粘剂 3、30厚1:3干硬性水泥砂浆找平层(表面撒水泥粉) 4、界面剂(素水泥助粘剂) 5、石材倒角、磨边、六面满涂防污剂处理 6、具体详见图纸 | m2 | 0.16
111 | 011204003010 | 块料墙面 | 1、300*600*12厚墙砖（CT-04） 2、5厚专用胶泥粘贴,揉挤压实 3、10厚1:3干硬性水泥砂浆找平层(表面撒水泥粉) 4、具体详见图纸 | m2 | 13.75
112 | 011302001014 | 吊顶天棚 | 1、300*300*1.0mm铝扣板（AL-01）吊顶，配套龙骨安装 2、具体详见图纸 | m2 | 3.27
113 | 011210005006 | 成品隔断 | 1、15厚抗倍特板（WD-02）隔断，含配套挂衣钩、三角架、门锁、拉手等配件 | m2 | 2.84
二层男淋
114 | 010903002010 | 墙面涂膜防水 | 1、1.5厚JS复合防水涂膜 | m2 | 17.03
115 | 010904002009 | 楼（地）面涂膜防水 | 1、1.5厚JS复合防水涂膜 | m2 | 7.62
116 | 011102003015 | 块料楼地面 | 1、600*600*12厚防滑地砖（CT-03） 2、瓷砖专用胶粘剂 3、30厚1:3干硬性水泥砂浆找平层(表面撒水泥粉) 4、界面剂(素水泥助粘剂) 5、具体详见图纸 | m2 | 7.46
117 | 011108001014 | 石材零星项目 | 1、20厚古堡灰石材门槛石(ST-01) 2、石材专用胶粘剂 3、30厚1:3干硬性水泥砂浆找平层(表面撒水泥粉) 4、界面剂(素水泥助粘剂) 5、石材倒角、磨边、六面满涂防污剂处理 6、具体详见图纸 | m2 | 0.16
118 | 011204003011 | 块料墙面 | 1、300*600*12厚墙砖（CT-04） 2、5厚专用胶泥粘贴,揉挤压实 3、10厚1:3干硬性水泥砂浆找平层(表面撒水泥粉) 4、具体详见图纸 | m2 | 19.97
119 | 011302001015 | 吊顶天棚 | 1、300*300*1.0mm铝扣板（AL-01）吊顶，配套龙骨安装 2、具体详见图纸 | m2 | 7.46
120 | 011210005007 | 成品隔断 | 1、15厚抗倍特板（WD-02）隔断，含配套挂衣钩、三角架、门锁、拉手等配件 | m2 | 8.5
二层女淋
121 | 010903002011 | 墙面涂膜防水 | 1、1.5厚JS复合防水涂膜 | m2 | 14.4
122 | 010904002010 | 楼（地）面涂膜防水 | 1、1.5厚JS复合防水涂膜 | m2 | 4.66
123 | 011102003016 | 块料楼地面 | 1、600*600*12厚防滑地砖（CT-03） 2、瓷砖专用胶粘剂 3、30厚1:3干硬性水泥砂浆找平层(表面撒水泥粉) 4、界面剂(素水泥助粘剂) 5、具体详见图纸 | m2 | 4.5
124 | 011108001015 | 石材零星项目 | 1、20厚古堡灰石材门槛石(ST-01) 2、石材专用胶粘剂 3、30厚1:3干硬性水泥砂浆找平层(表面撒水泥粉) 4、界面剂(素水泥助粘剂) 5、石材倒角、磨边、六面满涂防污剂处理 6、具体详见图纸 | m2 | 0.16
125 | 011204003012 | 块料墙面 | 1、300*600*12厚墙砖（CT-04） 2、5厚专用胶泥粘贴,揉挤压实 3、10厚1:3干硬性水泥砂浆找平层(表面撒水泥粉) 4、具体详见图纸 | m2 | 17.42
126 | 011302001016 | 吊顶天棚 | 1、300*300*1.0mm铝扣板（AL-01）吊顶，配套龙骨安装 2、具体详见图纸 | m2 | 4.5
127 | 011210005008 | 成品隔断 | 1、15厚抗倍特板（WD-02）隔断，含配套挂衣钩、三角架、门锁、拉手等配件 | m2 | 1.52
合 计

## 表1-3-B 组织措施项目清单及计价表【宿舍楼】_1
施工组织措施项目清单与计价表
工程名称：营房维修-虎跑中队
单位工程及专业工程名称：室内墙地顶面修复工程-宿舍楼 |  |  | 第 1 页 共 1 页
序号 | 项目名称 | 计算基础 | 费率(%) | 金额(元)
1 | 提前竣工增加费
2 | 二次搬运费
3 | 冬雨季施工增加费
4 | 行车、行人干扰增加费
合 计

## 表1-3-C 技术措施项目清单及计价表【宿舍楼】_1
表1-3-C 技术措施项目清单及计价表
工程名称：营房维修-虎跑中队
单位工程及专业工程名称：室内墙地顶面修复工程-宿舍楼 | [8 empty] | 第 1 页 共 1 页
序号 | 项目编码 | 项目名称 | 项目特征描述 | 计量单位 | 工程量 | 综合单价(元) | 金额(元) | 其中 |  |  |  | 备注
[8 empty] | 人工费 |  | 机械费 | 管理费
[请输入分部名称]
合 计

## 表1-2 分部分项工程量清单与计价表【办公楼】_1
表1-2 分部分项工程量清单及计价表( 号清单)
单位工程及专业工程名称：室内墙地顶面修复工程-办公楼 | [8 empty] | 第 1 页 共 1 页
序号 | 项目编码 | 项目名称 | 项目特征描述 | 计量单位 | 工程量 | 综合单价(元) | 合价(元) | 其中（元） |  |  |  | 备注
[8 empty] | 人工费 |  | 机械费 | 管理费
门窗工程
1 | 010802001011 | 金属（塑钢）门 | M0921 1、门类型：成品钢质门 2、洞口尺寸：900*2100 3、要求：符合设计要求，有消防部门的鉴定认可 4、报价要求：含门锁、执手和五金配件等所有项目 5、由专业厂家深化设计制作安装 | 樘 | 4
2 | 010802001012 | 金属（塑钢）门 | M1021 1、门类型：成品钢质门 2、洞口尺寸：1000*2100 3、要求：符合设计要求，有消防部门的鉴定认可 4、报价要求：含门锁、执手和五金配件等所有项目 5、由专业厂家深化设计制作安装 | 樘 | 4
负一层会议室
3 | 010903002012 | 墙面涂膜防水 | 1、1.5厚JS复合防水涂膜 | m2 | 55.89
4 | 011102003017 | 块料楼地面 | 1、600*600*12厚抛光砖（CT-01） 2、瓷砖专用胶粘剂 3、30厚1:3干硬性水泥砂浆找平层(表面撒水泥粉) 4、界面剂(素水泥助粘剂) 5、具体详见图纸 | m2 | 48.66
5 | 011108001016 | 石材零星项目 | 1、20厚古堡灰石材门槛石(ST-01) 2、石材专用胶粘剂 3、30厚1:3干硬性水泥砂浆找平层(表面撒水泥粉) 4、界面剂(素水泥助粘剂) 5、石材倒角、磨边、六面满涂防污剂处理 6、具体详见图纸 | m2 | 0.38
6 | 011105006003 | 金属踢脚线 | 1、1.2厚40mm高黑色拉丝不锈钢踢脚线（SK-01），含基层 2、具体详见图纸 | m | 25.96
7 | 011407001007 | 墙面喷刷涂料 | 1、白色防水无机涂料（PT-02） 2、封闭底涂料一道 3、刮腻子三遍 4、具体详见图纸 | m2 | 55.89
8 | 011302001017 | 吊顶天棚 | 1、平侧面轻钢龙骨，专用吊筋(膨胀螺栓到结构层固定) （布置原则详见设计说明） 2、平侧面双层9.5厚防水纸面石膏板 3、板缝贴胶带、点绣 4、满刮腻子，刷白色防水无机涂料（PT-02） 5、具体详见图纸 6、工程量按设计图示尺寸以水平投影面积计算 | m2 | 48.66
9 | 011304001002 | 灯带（槽） | 1、轻钢龙骨 2、10厚高强石膏基阻燃板 3、9.5厚防水纸面石膏板 4、板缝贴胶带、点绣 5、满刮腻子，刷白色防水无机涂料（PT-02） 6、具体详见图纸 | m2 | 6.89
10 | 010809004004 | 石材窗台板 | 1、20厚古堡灰石材窗台板(ST-01)，石材专用粘结剂 2、石材倒角、磨边 3、具体详见图纸 | m2 | 0.21
负一层装备室
11 | 010903002013 | 墙面涂膜防水 | 1、1.5厚JS复合防水涂膜 | m2 | 45.5
12 | 011102003018 | 块料楼地面 | 1、600*600*12厚抛光砖（CT-01） 2、瓷砖专用胶粘剂 3、30厚1:3干硬性水泥砂浆找平层(表面撒水泥粉) 4、界面剂(素水泥助粘剂) 5、具体详见图纸 | m2 | 20.52
13 | 011108001017 | 石材零星项目 | 1、20厚古堡灰石材门槛石(ST-01) 2、石材专用胶粘剂 3、30厚1:3干硬性水泥砂浆找平层(表面撒水泥粉) 4、界面剂(素水泥助粘剂) 5、石材倒角、磨边、六面满涂防污剂处理 6、具体详见图纸 | m2 | 0.39
14 | 011105006004 | 金属踢脚线 | 1、1.2厚40mm高黑色拉丝不锈钢踢脚线（SK-01），含基层 2、具体详见图纸 | m | 18.02
15 | 011407001008 | 墙面喷刷涂料 | 1、白色防水无机涂料（PT-02） 2、封闭底涂料一道 3、刮腻子三遍 4、具体详见图纸 | m2 | 45.5
16 | 011407002003 | 天棚喷刷涂料 | 1、满刮腻子，白色防水无机涂料（PT-02） | m2 | 20.52
负一层过道
17 | 010903002014 | 墙面涂膜防水 | 1、1.5厚JS复合防水涂膜 | m2 | 11.72
18 | 011102003019 | 块料楼地面 | 1、600*600*12厚抛光砖（CT-01） 2、瓷砖专用胶粘剂 3、30厚1:3干硬性水泥砂浆找平层(表面撒水泥粉) 4、界面剂(素水泥助粘剂) 5、具体详见图纸 | m2 | 2.94
19 | 011105006005 | 金属踢脚线 | 1、1.2厚40mm高黑色拉丝不锈钢踢脚线（SK-01），含基层 2、具体详见图纸 | m | 4.26
20 | 011407001009 | 墙面喷刷涂料 | 1、白色防水无机涂料（PT-02） 2、封闭底涂料一道 3、刮腻子三遍 4、具体详见图纸 | m2 | 11.72
21 | 011407002004 | 天棚喷刷涂料 | 1、满刮腻子，白色防水无机涂料（PT-02） | m2 | 2.94
负一层男更衣室
22 | 010903002015 | 墙面涂膜防水 | 1、1.5厚JS复合防水涂膜 | m2 | 56.14
23 | 011102003020 | 块料楼地面 | 1、600*600*12厚抛光砖（CT-01） 2、瓷砖专用胶粘剂 3、30厚1:3干硬性水泥砂浆找平层(表面撒水泥粉) 4、界面剂(素水泥助粘剂) 5、具体详见图纸 | m2 | 26.21
24 | 011108001018 | 石材零星项目 | 1、20厚古堡灰石材门槛石(ST-01) 2、石材专用胶粘剂 3、30厚1:3干硬性水泥砂浆找平层(表面撒水泥粉) 4、界面剂(素水泥助粘剂) 5、石材倒角、磨边、六面满涂防污剂处理 6、具体详见图纸 | m2 | 0.28
25 | 011105006006 | 金属踢脚线 | 1、1.2厚40mm高黑色拉丝不锈钢踢脚线（SK-01），含基层 2、具体详见图纸 | m | 22.9
26 | 011407001010 | 墙面喷刷涂料 | 1、白色防水无机涂料（PT-02） 2、封闭底涂料一道 3、刮腻子三遍 4、具体详见图纸 | m2 | 56.14
27 | 011407002005 | 天棚喷刷涂料 | 1、满刮腻子，白色防水无机涂料（PT-02） | m2 | 26.21
负一层女更衣室
28 | 010903002016 | 墙面涂膜防水 | 1、1.5厚JS复合防水涂膜 | m2 | 51.62
29 | 011102003021 | 块料楼地面 | 1、600*600*12厚抛光砖（CT-01） 2、瓷砖专用胶粘剂 3、30厚1:3干硬性水泥砂浆找平层(表面撒水泥粉) 4、界面剂(素水泥助粘剂) 5、具体详见图纸 | m2 | 15.12
30 | 011108001019 | 石材零星项目 | 1、20厚古堡灰石材门槛石(ST-01) 2、石材专用胶粘剂 3、30厚1:3干硬性水泥砂浆找平层(表面撒水泥粉) 4、界面剂(素水泥助粘剂) 5、石材倒角、磨边、六面满涂防污剂处理 6、具体详见图纸 | m2 | 0.16
31 | 011105006007 | 金属踢脚线 | 1、1.2厚40mm高黑色拉丝不锈钢踢脚线（SK-01），含基层 2、具体详见图纸 | m | 20.74
32 | 011407001011 | 墙面喷刷涂料 | 1、白色防水无机涂料（PT-02） 2、封闭底涂料一道 3、刮腻子三遍 4、具体详见图纸 | m2 | 51.62
33 | 011407002006 | 天棚喷刷涂料 | 1、满刮腻子，白色防水无机涂料（PT-02） | m2 | 15.12
负一层储物间
34 | 010903002017 | 墙面涂膜防水 | 1、1.5厚JS复合防水涂膜 | m2 | 58.62
35 | 011102003022 | 块料楼地面 | 1、600*600*12厚抛光砖（CT-01） 2、瓷砖专用胶粘剂 3、30厚1:3干硬性水泥砂浆找平层(表面撒水泥粉) 4、界面剂(素水泥助粘剂) 5、具体详见图纸 | m2 | 18.1
36 | 011108001020 | 石材零星项目 | 1、20厚古堡灰石材门槛石(ST-01) 2、石材专用胶粘剂 3、30厚1:3干硬性水泥砂浆找平层(表面撒水泥粉) 4、界面剂(素水泥助粘剂) 5、石材倒角、磨边、六面满涂防污剂处理 6、具体详见图纸 | m2 | 0.56
37 | 011105006008 | 金属踢脚线 | 1、1.2厚40mm高黑色拉丝不锈钢踢脚线（SK-01），含基层 2、具体详见图纸 | m | 23.82
38 | 011407001012 | 墙面喷刷涂料 | 1、白色防水无机涂料（PT-02） 2、封闭底涂料一道 3、刮腻子三遍 4、具体详见图纸 | m2 | 58.91
39 | 011407002007 | 天棚喷刷涂料 | 1、满刮腻子，白色防水无机涂料（PT-02） | m2 | 18.1
一层过道
40 | 010903002018 | 墙面涂膜防水 | 1、1.5厚JS复合防水涂膜 | m2 | 13.14
41 | 010904002011 | 楼（地）面涂膜防水 | 1、1.5厚JS复合防水涂膜 | m2 | 5.33
42 | 011102003023 | 块料楼地面 | 1、600*600*12厚防滑地砖（CT-03） 2、瓷砖专用胶粘剂 3、30厚1:3干硬性水泥砂浆找平层(表面撒水泥粉) 4、界面剂(素水泥助粘剂) 5、具体详见图纸 | m2 | 5.16
43 | 011108001021 | 石材零星项目 | 1、20厚古堡灰石材门槛石(ST-01) 2、石材专用胶粘剂 3、30厚1:3干硬性水泥砂浆找平层(表面撒水泥粉) 4、界面剂(素水泥助粘剂) 5、石材倒角、磨边、六面满涂防污剂处理 6、具体详见图纸 | m2 | 0.17
44 | 011204003013 | 块料墙面 | 1、300*600*12厚墙砖（CT-04） 2、5厚专用胶泥粘贴,揉挤压实 3、10厚1:3干硬性水泥砂浆找平层(表面撒水泥粉) 4、具体详见图纸 | m2 | 18.33
45 | 011302001018 | 吊顶天棚 | 1、300*300*1.0mm铝扣板（AL-01）吊顶，配套龙骨安装 2、具体详见图纸 | m2 | 5.16
46 | 011505001003 | 洗漱台 | 1、洗漱台长1000mm宽600mm高850mm 2、12厚白色人造石台面（ST-02），下挂300mm 3、5#镀锌角钢 4、含制作安装、配件等费用 5、具体详见图纸 | 个 | 1
47 | 011505010003 | 镜面玻璃 | 1、6厚防雾镜（AR-01） | m2 | 0.95
48 | 010808004003 | 金属门窗套 | 1、1.2厚黑色拉丝不锈钢（MT-01）门套 2、18厚A级阻燃板 3、具体详见图纸 | m2 | 1.26
一层清洁间
49 | 010903002019 | 墙面涂膜防水 | 1、1.5厚JS复合防水涂膜 | m2 | 5.2
50 | 010904002012 | 楼（地）面涂膜防水 | 1、1.5厚JS复合防水涂膜 | m2 | 1.24
51 | 011102003024 | 块料楼地面 | 1、600*600*12厚防滑地砖（CT-03） 2、瓷砖专用胶粘剂 3、30厚1:3干硬性水泥砂浆找平层(表面撒水泥粉) 4、界面剂(素水泥助粘剂) 5、具体详见图纸 | m2 | 1.1
52 | 011108001022 | 石材零星项目 | 1、20厚古堡灰石材门槛石(ST-01) 2、石材专用胶粘剂 3、30厚1:3干硬性水泥砂浆找平层(表面撒水泥粉) 4、界面剂(素水泥助粘剂) 5、石材倒角、磨边、六面满涂防污剂处理 6、具体详见图纸 | m2 | 0.14
53 | 011204003014 | 块料墙面 | 1、300*600*12厚墙砖（CT-04） 2、5厚专用胶泥粘贴,揉挤压实 3、10厚1:3干硬性水泥砂浆找平层(表面撒水泥粉) 4、具体详见图纸 | m2 | 6.94
54 | 011302001019 | 吊顶天棚 | 1、300*300*1.0mm铝扣板（AL-01）吊顶，配套龙骨安装 2、具体详见图纸 | m2 | 1.1
合 计

## 表1-3-B 组织措施项目清单及计价表【办公楼】_1
施工组织措施项目清单与计价表
工程名称：营房维修-虎跑中队
单位工程及专业工程名称：室内墙地顶面修复工程-办公楼 |  |  | 第 1 页 共 1 页
序号 | 项目名称 | 计算基础 | 费率(%) | 金额(元)
1 | 提前竣工增加费
2 | 二次搬运费
3 | 冬雨季施工增加费
4 | 行车、行人干扰增加费
合 计

## 表1-3-C 技术措施项目清单及计价表【办公楼】_1
表1-3-C 技术措施项目清单及计价表
工程名称：营房维修-虎跑中队
单位工程及专业工程名称：室内墙地顶面修复工程-办公楼 | [8 empty] | 第 1 页 共 1 页
序号 | 项目编码 | 项目名称 | 项目特征描述 | 计量单位 | 工程量 | 综合单价(元) | 金额(元) | 其中 |  |  |  | 备注
[8 empty] | 人工费 |  | 机械费 | 管理费
[请输入分部名称]
合 计

## 表1-2 分部分项工程量清单与计价表【岗亭】_1
表1-2 分部分项工程量清单及计价表( 号清单)
单位工程及专业工程名称：室内墙地顶面修复工程-岗亭 | [8 empty] | 第 1 页 共 1 页
序号 | 项目编码 | 项目名称 | 项目特征描述 | 计量单位 | 工程量 | 综合单价(元) | 合价(元) | 其中（元） |  |  |  | 备注
[8 empty] | 人工费 |  | 机械费 | 管理费
门窗工程
1 | 010802001013 | 金属（塑钢）门 | M0921 1、门类型：成品钢质门 2、洞口尺寸：900*2100 3、要求：符合设计要求，有消防部门的鉴定认可 4、报价要求：含门锁、执手和五金配件等所有项目 5、由专业厂家深化设计制作安装 | 樘 | 1
2 | 010802004001 | 防盗门 | M1021 1、门类型：成品防盗门 2、洞口尺寸：1000*2100 3、要求：符合设计要求，有消防部门的鉴定认可 4、报价要求：报价要求：含门锁、执手和五金配件等所有项目 5、由专业厂家深化设计制作安装 | 樘 | 1
值班室
3 | 011102003025 | 块料楼地面 | 1、600*600*12厚抛光砖（CT-01） 2、瓷砖专用胶粘剂 3、30厚1:3干硬性水泥砂浆找平层(表面撒水泥粉) 4、界面剂(素水泥助粘剂) 5、具体详见图纸 | m2 | 15.8
4 | 011108001023 | 石材零星项目 | 1、20厚古堡灰石材门槛石(ST-01) 2、石材专用胶粘剂 3、30厚1:3干硬性水泥砂浆找平层(表面撒水泥粉) 4、界面剂(素水泥助粘剂) 5、石材倒角、磨边、六面满涂防污剂处理 6、具体详见图纸 | m2 | 0.65
5 | 011105006009 | 金属踢脚线 | 1、1.2厚40mm高黑色拉丝不锈钢踢脚线（SK-01），含基层 2、具体详见图纸 | m | 14.7
6 | 011407001013 | 墙面喷刷涂料 | 1、白色无机涂料（PT-01） 2、封闭底涂料一道 3、刮腻子三遍 4、具体详见图纸 | m2 | 40.23
7 | 011407002008 | 天棚喷刷涂料 | 1、满刮腻子，白色无机涂料（PT-01） | m2 | 16.96
8 | 010809004005 | 石材窗台板 | 1、20厚古堡灰石材窗台板(ST-01)，石材专用粘结剂 2、石材倒角、磨边 3、具体详见图纸 | m2 | 0.54
休息室
9 | 011102003026 | 块料楼地面 | 1、600*600*12厚抛光砖（CT-01） 2、瓷砖专用胶粘剂 3、30厚1:3干硬性水泥砂浆找平层(表面撒水泥粉) 4、界面剂(素水泥助粘剂) 5、具体详见图纸 | m2 | 9.85
10 | 011108001024 | 石材零星项目 | 1、20厚古堡灰石材门槛石(ST-01) 2、石材专用胶粘剂 3、30厚1:3干硬性水泥砂浆找平层(表面撒水泥粉) 4、界面剂(素水泥助粘剂) 5、石材倒角、磨边、六面满涂防污剂处理 6、具体详见图纸 | m2 | 0.28
11 | 011105006010 | 金属踢脚线 | 1、1.2厚40mm高黑色拉丝不锈钢踢脚线（SK-01），含基层 2、具体详见图纸 | m | 11.9
12 | 011407001014 | 墙面喷刷涂料 | 1、白色无机涂料（PT-01） 2、封闭底涂料一道 3、刮腻子三遍 4、具体详见图纸 | m2 | 33.12
13 | 011407002009 | 天棚喷刷涂料 | 1、满刮腻子，白色无机涂料（PT-01） | m2 | 9.85
14 | 010809004006 | 石材窗台板 | 1、20厚古堡灰石材窗台板(ST-01)，石材专用粘结剂 2、石材倒角、磨边 3、具体详见图纸 | m2 | 0.23
卫生间
15 | 010903002020 | 墙面涂膜防水 | 1、1.5厚JS复合防水涂膜 | m2 | 11.86
16 | 010904002013 | 楼（地）面涂膜防水 | 1、1.5厚JS复合防水涂膜 | m2 | 4.03
17 | 011102003027 | 块料楼地面 | 1、600*600*12厚防滑地砖（CT-03） 2、瓷砖专用胶粘剂 3、30厚1:3干硬性水泥砂浆找平层(表面撒水泥粉) 4、界面剂(素水泥助粘剂) 5、具体详见图纸 | m2 | 3.77
18 | 011108001025 | 石材零星项目 | 1、20厚古堡灰石材门槛石(ST-01) 2、石材专用胶粘剂 3、30厚1:3干硬性水泥砂浆找平层(表面撒水泥粉) 4、界面剂(素水泥助粘剂) 5、石材倒角、磨边、六面满涂防污剂处理 6、具体详见图纸 | m2 | 0.26
19 | 011204003015 | 块料墙面 | 1、300*600*12厚墙砖（CT-04） 2、5厚专用胶泥粘贴,揉挤压实 3、10厚1:3干硬性水泥砂浆找平层(表面撒水泥粉) 4、具体详见图纸 | m2 | 15.82
20 | 011302001020 | 吊顶天棚 | 1、300*300*1.0mm铝扣板（AL-01）吊顶，配套龙骨安装 2、具体详见图纸 | m2 | 3.77
21 | 011210003001 | 玻璃隔断 | 1、淋浴房10厚超白钢化玻璃（GL-01）隔断 2、含制作安装、配件等费用 3、具体详见图纸 | m2 | 4.13
22 | 01B015 | 淋浴房挡水槛 | 1、淋浴房挡水槛，满足业主要求 | m | 1.72
合 计

## 表1-3-B 组织措施项目清单及计价表【岗亭】_1
施工组织措施项目清单与计价表
工程名称：营房维修-虎跑中队
单位工程及专业工程名称：室内墙地顶面修复工程-岗亭 |  |  | 第 1 页 共 1 页
序号 | 项目名称 | 计算基础 | 费率(%) | 金额(元)
1 | 提前竣工增加费
2 | 二次搬运费
3 | 冬雨季施工增加费
4 | 行车、行人干扰增加费
合 计

## 表1-3-C 技术措施项目清单及计价表【岗亭】_1
表1-3-C 技术措施项目清单及计价表
工程名称：营房维修-虎跑中队
单位工程及专业工程名称：室内墙地顶面修复工程-岗亭 | [8 empty] | 第 1 页 共 1 页
序号 | 项目编码 | 项目名称 | 项目特征描述 | 计量单位 | 工程量 | 综合单价(元) | 金额(元) | 其中 |  |  |  | 备注
[8 empty] | 人工费 |  | 机械费 | 管理费
[请输入分部名称]
合 计

## 表1-2 分部分项工程量清单与计价表【办公楼】_2
表1-2 分部分项工程量清单及计价表( 号清单)
单位工程及专业工程名称：安装工程-办公楼 | [8 empty] | 第 1 页 共 1 页
序号 | 项目编码 | 项目名称 | 项目特征描述 | 计量单位 | 工程量 | 综合单价(元) | 合价(元) | 其中（元） |  |  |  | 备注
[8 empty] | 人工费 |  | 机械费 | 管理费
电气工程
1 | 030404017001 | 配电箱 | 1.名称:配电箱 AL1 2.安装方式:嵌墙安装 含箱内所有元器件及相关接地工作 | 台 | 1
2 | 030411001001 | 配管 | 1.名称:镀锌钢管 SC40 2.配置形式:砖、混凝土结构暗配 | m | 10
3 | 030411001002 | 配管 | 1.名称:JDG20 2.配置形式:砖、混凝土结构暗配 | m | 224.7
4 | 030411001003 | 配管 | 1.名称:JDG25 2.配置形式:砖、混凝土结构暗配 | m | 32.38
5 | 030411001004 | 配管 | 1.名称:JDG32 2.配置形式:砖、混凝土结构暗配 | m | 6.42
6 | 030413002001 | 凿（压）槽 | 1.名称:混凝土刨沟槽及恢复 管径(mm以内)50 | m | 10
7 | 030413002002 | 凿（压）槽 | 1.名称:混凝土刨沟槽及恢复 管径(mm以内)32 | m | 11.64
8 | 030413002003 | 凿（压）槽 | 1.名称:混凝土刨沟槽及恢复 管径(mm以内)20 | m | 67.41
9 | 030408001001 | 电力电缆 | 1.名称:WDZB1-YJY-5*4 2.敷设方式、部位:管内敷设 | m | 10
10 | 030408006001 | 电力电缆头 | 1.名称:户内干包式电力电缆头制作、安装 干包终端头(1kV以下截面mm2以下)10mm2及以下 | 个 | 2
11 | 030411004001 | 配线 | 1.名称:WDZB1-BYJ-2.5 2.配线形式:管内穿线 | m | 540.77
12 | 030411004002 | 配线 | 1.名称:WDZB1-PE-2.5 2.配线形式:管内穿线 | m | 200.36
13 | 030411004003 | 配线 | 1.名称:WDZB1-BYJ-4 2.配线形式:管内穿线 | m | 70.77
14 | 030411004004 | 配线 | 1.名称:WDZB1-PE-4 2.配线形式:管内穿线 | m | 35.38
15 | 030411004005 | 配线 | 1.名称:WDZB1-BYJ-6 2.配线形式:管内穿线 | m | 15.85
16 | 030411004006 | 配线 | 1.名称:WDZB1-PE-6 2.配线形式:管内穿线 | m | 6.92
17 | 030412001001 | 普通灯具 | 1.名称:吸顶灯 2.型号:16W 通光量1250lm 3.类型:含光源、含金属软管 | 套 | 14
18 | 030412004001 | 装饰灯 | 1.名称:嵌入式筒灯 2.型号:30W 通光量2175lm 3.安装形式:含光源、含金属软管 | 套 | 14
19 | 030412004002 | 装饰灯 | 1.名称:消防应急嵌入式筒灯 2.型号:30W 通光量2175lm 3.安装形式:含光源、含金属软管，自带蓄电池，应急时间≥90min | 套 | 2
20 | 030412004003 | 装饰灯 | 1.名称:消防疏散指示灯 2.规格:1W 含光源 自带蓄电池 应急时间≥90min 3.安装形式:壁装 | 套 | 1
21 | 030412004004 | 装饰灯 | 1.名称:消防安全出口灯 2.规格:1W 含光源 自带蓄电池 应急时间≥90min 3.安装形式:壁装 | 套 | 1
22 | 030412004005 | 装饰灯 | 1.名称:嵌入式射灯 2.型号:4W 通光量160lm 3.安装形式:含光源、含金属软管 | 套 | 1
23 | 030412005001 | 荧光灯 | 1.名称:300*300平板灯 2.型号:5W 通光量330lm 3.安装形式:含光源、含金属软管 | 套 | 7
24 | 030412004006 | 装饰灯 | 1.名称:LED灯带 2.型号:10W/M 3.安装形式:含光源 | m | 38.34
25 | 030404033001 | 风扇 | 1.名称:换气扇 2.型号:12W | 台 | 4
26 | 030404034001 | 照明开关 | 1.名称:单联单控开关 2.规格:220V 10A | 个 | 5
27 | 030404034002 | 照明开关 | 1.名称:双联单控开关 2.规格:220V 10A | 个 | 6
28 | 030404034003 | 照明开关 | 1.名称:三联单控开关 2.规格:220V 10A | 个 | 1
29 | 030404034004 | 照明开关 | 1.名称:四联双控开关 2.规格:220V 10A | 个 | 2
30 | 030404035001 | 插座 | 1.名称:单相带接地暗插座（安全型） 2.规格:220V 10A | 个 | 14
31 | 030404035002 | 插座 | 1.名称:防水插座（安全型） 2.规格:220V 10A | 个 | 6
32 | 030404035003 | 插座 | 1.名称:空调柜机插座（安全型） 2.规格:380V 16A | 个 | 1
33 | 030411006001 | 接线盒 | 1.名称:钢制接线盒暗装 | 个 | 40
34 | 030411006002 | 接线盒 | 1.名称:钢制开关盒、插座盒暗装 | 个 | 35
给排水工程
35 | 031001007001 | 复合管 | 1.介质:室内给水 2.材质、规格:PSP钢塑复合管 DN50 3.连接形式:螺纹连接 4.压力试验及吹、洗设计要求:安装完毕进行相关试验及消毒冲洗 | m | 7.5
36 | 031001007002 | 复合管 | 1.介质:室内给水 2.材质、规格:PSP钢塑复合管 DN40 3.连接形式:螺纹连接 4.压力试验及吹、洗设计要求:安装完毕进行相关试验及消毒冲洗 | m | 8.1
37 | 031001007003 | 复合管 | 1.介质:室内给水 2.材质、规格:PSP钢塑复合管 DN15 3.连接形式:螺纹连接 4.压力试验及吹、洗设计要求:安装完毕进行相关试验及消毒冲洗 | m | 3.85
38 | 031001006001 | 塑料管 | 1.介质:室内给水 2.材质、规格:PP-R（S5)冷水管 DN40 3.连接形式:热熔连接 4.压力试验及吹、洗设计要求:安装完毕进行相关试验及消毒冲洗 | m | 6.58
39 | 031001006002 | 塑料管 | 1.介质:室内给水 2.材质、规格:PP-R（S5)冷水管 DN32 3.连接形式:热熔连接 4.压力试验及吹、洗设计要求:安装完毕进行相关试验及消毒冲洗 | m | 2.56
40 | 031001006003 | 塑料管 | 1.介质:室内给水 2.材质、规格:PP-R（S5)冷水管 DN25 3.连接形式:热熔连接 4.压力试验及吹、洗设计要求:安装完毕进行相关试验及消毒冲洗 | m | 17.66
41 | 031001006004 | 塑料管 | 1.介质:室内给水 2.材质、规格:PP-R（S5)冷水管 DN20 3.连接形式:热熔连接 4.压力试验及吹、洗设计要求:安装完毕进行相关试验及消毒冲洗 | m | 1.23
42 | 031001006005 | 塑料管 | 1.介质:室内给水 2.材质、规格:PP-R（S5)冷水管 DN15 3.连接形式:热熔连接 4.压力试验及吹、洗设计要求:安装完毕进行相关试验及消毒冲洗 | m | 15.12
43 | 031001006006 | 塑料管 | 1.介质:室内排水 2.材质、规格:UPVC排水管 DN100 3.连接形式:粘接 4.压力试验及吹、洗设计要求:安装完毕进行相关试验 | m | 22.42
44 | 031001006007 | 塑料管 | 1.介质:室内排水 2.材质、规格:UPVC排水管 DN50 3.连接形式:粘接 4.压力试验及吹、洗设计要求:安装完毕进行相关试验 | m | 10.57
45 | 031001006008 | 塑料管 | 1.介质:室内排水 2.材质、规格:UPVC排水管 DN40 3.连接形式:粘接 4.压力试验及吹、洗设计要求:安装完毕进行相关试验 | m | 2.5
46 | 031003013001 | 水表 | 1.型号、规格:水表 DN50 2.连接形式:螺纹连接 3.附件名称、规格、数量:含一个截止阀 | 组 | 1
47 | 031003013002 | 水表 | 1.型号、规格:水表 DN40 2.连接形式:螺纹连接 3.附件名称、规格、数量:含一个截止阀 | 组 | 1
48 | 031003013003 | 水表 | 1.型号、规格:水表 DN15 2.连接形式:螺纹连接 3.附件名称、规格、数量:含一个截止阀 | 组 | 1
49 | 031003001001 | 螺纹阀门 | 1.类型:截止阀 DN40 2.连接形式:螺纹连接 | 个 | 1
50 | 031004006001 | 大便器 | 1.名称:脚踏自闭式冲洗阀蹲便器 2.组装形式:含冲洗阀等安装所需配套附件 | 组 | 5
51 | 031004007001 | 小便器 | 1.名称:感应小便斗 2.组装形式:含感应器及安装所需配套附件 | 组 | 4
52 | 031004003001 | 洗脸盆 | 1.材质:台下式洗脸盆 2.组装形式:含水龙头及安装所需配套附件 | 组 | 2
53 | 031004014001 | 给、排水附（配）件 | 1.名称:地漏 DN50 2.安装方式:含安装所需配套附件 | 个 | 4
54 | 031004014002 | 给、排水附（配）件 | 1.名称:清扫口 DN100 2.安装方式:含安装所需配套附件 | 个 | 1
55 | 031002001001 | 管道支架 | 1.材质:一般管架制作、安装 | Kg | 5.33
56 | 031201003001 | 金属结构刷油 | 1.除锈级别:轻锈 2.油漆品种:防锈漆、调和漆 3.涂刷遍数、漆膜厚度:各两道 | kg | 5.33
57 | 031002003001 | 套管 | 1.类型:刚性防水套管制作、安装 2.规格:DN50 | 个 | 4
58 | 031002003002 | 套管 | 1.类型:刚性防水套管制作、安装 2.规格:DN100 | 个 | 2
59 | 031002003003 | 套管 | 1.类型:一般穿墙钢套管制作、安装 2.规格:DN25 | 个 | 1
60 | 031002003004 | 套管 | 1.类型:一般穿墙钢套管制作、安装 2.规格:DN40 | 个 | 1
61 | 031002003005 | 套管 | 1.类型:一般穿墙钢套管制作、安装 2.规格:DN65 | 个 | 3
62 | 031002003006 | 套管 | 1.类型:一般穿楼板钢套管制作、安装 2.规格:DN80 | 个 | 1
63 | 031002003007 | 套管 | 1.类型:一般穿楼板钢套管制作、安装 2.规格:DN150 | 个 | 1
64 | 031002003008 | 套管 | 1.类型:一般穿套墙钢套管制作、安装 2.规格:DN150 | 个 | 1
65 | 030901013001 | 灭火器 | 1.规格、型号:MF/ABC4灭火器 | 具 | 4
弱电工程
66 | 030502003001 | 分线接线箱（盒） | 1.名称:弱电箱 2.安装方式:含箱内所有元器件及相关接地工作 | 个 | 1
67 | 030411001005 | 配管 | 1.名称:JDG25 2.配置形式:砖、混凝土结构暗配 | m | 4.6
68 | 030413002004 | 凿（压）槽 | 1.名称:混凝土刨沟槽及恢复 管径(mm以内)32 | m | 4.6
69 | 030502005001 | 双绞线缆 | 1.名称:UTP超6类 2.敷设方式:管内敷设 | m | 4.6
70 | 030502005002 | 双绞线缆 | 1.名称:HYV4*0.5 2.敷设方式:管内敷设 | m | 4.6
71 | 030502012001 | 信息插座 | 1.名称:弱电插座 2.底盒材质、规格:含底盒、含模块 | 个 | 1
72 | 030502019001 | 双绞线缆测试 | 1.测试类别:4对双绞线缆 | 链路 | 1
合 计

## 表1-3-B 组织措施项目清单及计价表【办公楼】_2
施工组织措施项目清单与计价表
工程名称：营房维修-虎跑中队
单位工程及专业工程名称：安装工程-办公楼 |  |  | 第 1 页 共 1 页
序号 | 项目名称 | 计算基础 | 费率(%) | 金额(元)
1 | 提前竣工增加费
2 | 二次搬运费
3 | 冬雨季施工增加费
4 | 行车、行人干扰增加费
合 计

## 表1-3-C 技术措施项目清单及计价表【办公楼】_2
表1-3-C 技术措施项目清单及计价表
工程名称：营房维修-虎跑中队
单位工程及专业工程名称：安装工程-办公楼 | [8 empty] | 第 1 页 共 1 页
序号 | 项目编码 | 项目名称 | 项目特征描述 | 计量单位 | 工程量 | 综合单价(元) | 金额(元) | 其中 |  |  |  | 备注
[8 empty] | 人工费 |  | 机械费 | 管理费
[请输入分部名称]
1 | 031301017001 | 脚手架搭拆 | 脚手架搭拆费 | 项 | 1
合 计

## 表1-2 分部分项工程量清单与计价表【宿舍楼】_2
表1-2 分部分项工程量清单及计价表( 号清单)
单位工程及专业工程名称：安装工程-宿舍楼 | [8 empty] | 第 1 页 共 1 页
序号 | 项目编码 | 项目名称 | 项目特征描述 | 计量单位 | 工程量 | 综合单价(元) | 合价(元) | 其中（元） |  |  |  | 备注
[8 empty] | 人工费 |  | 机械费 | 管理费
电气工程
1 | 030404017002 | 配电箱 | 1.名称:配电箱 APZ 2.安装方式:嵌墙安装 含箱内所有元器件及相关接地工作 | 台 | 1
2 | 030404017003 | 配电箱 | 1.名称:配电箱 AL1 2.安装方式:嵌墙安装 含箱内所有元器件及相关接地工作 | 台 | 1
3 | 030404017004 | 配电箱 | 1.名称:配电箱 AL-SS 2.安装方式:嵌墙安装 含箱内所有元器件及相关接地工作 | 台 | 7
4 | 030404017005 | 配电箱 | 1.名称:配电箱 APCF 2.安装方式:嵌墙安装 含箱内所有元器件及相关接地工作 | 台 | 1
5 | 030404017006 | 配电箱 | 1.名称:配电箱 KSX 2.安装方式:嵌墙安装 含箱内所有元器件及相关接地工作 | 台 | 1
6 | 030411001006 | 配管 | 1.名称:镀锌钢管 SC100 2.配置形式:砖、混凝土结构暗配 | m | 60
7 | 030411001007 | 配管 | 1.名称:SC65 2.配置形式:砖、混凝土结构暗配 | m | 3.48
8 | 030411001008 | 配管 | 1.名称:SC50 2.配置形式:砖、混凝土结构暗配 | m | 9.1
9 | 030411001009 | 配管 | 1.名称:SC40 2.配置形式:砖、混凝土结构暗配 | m | 3.51
10 | 030411001010 | 配管 | 1.名称:JDG20 2.配置形式:砖、混凝土结构暗配 | m | 904.57
11 | 030411001011 | 配管 | 1.名称:JDG25 2.配置形式:砖、混凝土结构暗配 | m | 158.59
12 | 030411001012 | 配管 | 1.名称:JDG32 2.配置形式:砖、混凝土结构暗配 | m | 183.6
13 | 030411001013 | 配管 | 1.名称:JDG40 2.配置形式:砖、混凝土结构暗配 | m | 194.81
14 | 030413002005 | 凿（压）槽 | 1.名称:混凝土刨沟槽及恢复 管径(mm以内)100 | m | 60
15 | 030413002006 | 凿（压）槽 | 1.名称:混凝土刨沟槽及恢复 管径(mm以内)70 | m | 3.48
16 | 030413002007 | 凿（压）槽 | 1.名称:混凝土刨沟槽及恢复 管径(mm以内)50 | m | 9.1
17 | 030413002008 | 凿（压）槽 | 1.名称:混凝土刨沟槽及恢复 管径(mm以内)32 | m | 194.5
18 | 030413002009 | 凿（压）槽 | 1.名称:混凝土刨沟槽及恢复 管径(mm以内)20 | m | 180.91
19 | 030408001002 | 电力电缆 | 1.名称:WDZA-YJY-4*150+1*70 2.敷设方式、部位:管内敷设 | m | 60
20 | 030408001003 | 电力电缆 | 1.名称:WDZA-YJY-4*70+1*35 2.敷设方式、部位:管内敷设 | m | 6.48
21 | 030408001004 | 电力电缆 | 1.名称:WDZB1-YJY-4*25+1*16 2.敷设方式、部位:管内敷设 | m | 12.1
22 | 030408001005 | 电力电缆 | 1.名称:WDZB1-YJY-4*16+1*16 2.敷设方式、部位:管内敷设 | m | 6.51
23 | 030408001006 | 电力电缆 | 1.名称:WDZB1-YJY-5*4 2.敷设方式、部位:管内敷设 | m | 23.74
24 | 030408001007 | 电力电缆 | 1.名称:WDZB1-YJY-5*6 2.敷设方式、部位:管内敷设 | m | 27.35
25 | 030408001008 | 电力电缆 | 1.名称:WDZB1-YJY-5*10 2.敷设方式、部位:管内敷设 | m | 8.47
26 | 030408006002 | 电力电缆头 | 1.名称:户内干包式电力电缆头制作、安装 干包终端头(1kV以下截面mm2以下)240mm2及以下 | 个 | 2
27 | 030408006003 | 电力电缆头 | 1.名称:户内干包式电力电缆头制作、安装 干包终端头(1kV以下截面mm2以下)120mm2及以下 | 个 | 2
28 | 030408006004 | 电力电缆头 | 1.名称:户内干包式电力电缆头制作、安装 干包终端头(1kV以下截面mm2以下)25mm2及以下 | 个 | 4
29 | 030408006005 | 电力电缆头 | 1.名称:户内干包式电力电缆头制作、安装 干包终端头(1kV以下截面mm2以下)10mm2及以下 | 个 | 6
30 | 030411004007 | 配线 | 1.名称:WDZB1-BYJ-2.5 2.配线形式:管内穿线 | m | 2021.95
31 | 030411004008 | 配线 | 1.名称:WDZB1-PE-2.5 2.配线形式:管内穿线 | m | 886.91
32 | 030411004009 | 配线 | 1.名称:WDZB1-BYJ-4 2.配线形式:管内穿线 | m | 466.89
33 | 030411004010 | 配线 | 1.名称:WDZB1-PE-4 2.配线形式:管内穿线 | m | 179.22
34 | 030411004011 | 配线 | 1.名称:WDZB1-BYJ-6 2.配线形式:管内穿线 | m | 275.14
35 | 030411004012 | 配线 | 1.名称:WDZB1-PE-6 2.配线形式:管内穿线 | m | 137.57
36 | 030411004013 | 配线 | 1.名称:WDZB1-BYJ-10 2.配线形式:管内穿线 | m | 457.48
37 | 030411004014 | 配线 | 1.名称:WDZB1-PE-10 2.配线形式:管内穿线 | m | 228.74
38 | 030412004007 | 装饰灯 | 1.名称:嵌入式筒灯 2.型号:30W 通光量1600lm 3.安装形式:含光源、含金属软管 | 套 | 3
39 | 030412005002 | 荧光灯 | 1.名称:300*300平板灯 2.型号:3W 通光量120lm 3.安装形式:含光源、含金属软管 | 套 | 41
40 | 030412005003 | 荧光灯 | 1.名称:600*600平板灯 2.型号:16W 通光量1000lm 3.安装形式:含光源、含金属软管 | 套 | 42
41 | 030412005004 | 荧光灯 | 1.名称:消防应急600*600平板灯 2.型号:16W 通光量1000lm 3.安装形式:含光源、含金属软管 自带蓄电池 应急时间≥90min | 套 | 2
42 | 030412004008 | 装饰灯 | 1.名称:LED灯带 2.型号:10W/M 3.安装形式:含光源 | m | 43.97
43 | 030412004009 | 装饰灯 | 1.名称:长条灯 2.型号:32W 通光量2850lm 3.安装形式:含光源、含金属软管 | 套 | 6
44 | 030412004010 | 装饰灯 | 1.名称:消防疏散指示灯 2.规格:1W 含光源 自带蓄电池 应急时间≥90min 3.安装形式:壁装 | 套 | 2
45 | 030412004011 | 装饰灯 | 1.名称:消防安全出口灯 2.规格:1W 含光源 自带蓄电池 应急时间≥90min 3.安装形式:壁装 | 套 | 1
46 | 030404033002 | 风扇 | 1.名称:换气扇 2.型号:12W | 台 | 10
47 | 030404034005 | 照明开关 | 1.名称:单联单控开关 2.规格:220V 10A | 个 | 3
48 | 030404034006 | 照明开关 | 1.名称:双联单控开关 2.规格:220V 10A | 个 | 14
49 | 030404034007 | 照明开关 | 1.名称:三联单控开关 2.规格:220V 10A | 个 | 6
50 | 030404035004 | 插座 | 1.名称:单相带接地暗插座（安全型） 2.规格:220V 10A | 个 | 120
51 | 030404035005 | 插座 | 1.名称:防水插座（安全型） 2.规格:220V 10A | 个 | 4
52 | 030404035006 | 插座 | 1.名称:空调柜机插座（安全型） 2.规格:380V 16A | 个 | 1
53 | 030404035007 | 插座 | 1.名称:空调插座（安全型） 2.规格:220V 16A | 个 | 7
54 | 030404035008 | 插座 | 1.名称:热水器防水插座 2.规格:220V 16A | 个 | 4
55 | 030404035009 | 插座 | 1.名称:热水器防水插座 | 个 | 30
56 | 030411006003 | 接线盒 | 1.名称:钢制接线盒暗装 | 个 | 105
57 | 030411006004 | 接线盒 | 1.名称:钢制开关盒、插座盒暗装 | 个 | 189
给排水工程
58 | 031001007004 | 复合管 | 1.介质:室内给水 2.材质、规格:PSP钢塑复合管 DN50 3.连接形式:螺纹连接 4.压力试验及吹、洗设计要求:安装完毕进行相关试验及消毒冲洗 | m | 15.07
59 | 031001006009 | 塑料管 | 1.介质:给水 2.材质、规格:PP-R（S5)冷水管 DN50 3.连接形式:热熔连接 4.压力试验及吹、洗设计要求:安装完毕进行相关试验及消毒冲洗 | m | 19.9
60 | 031001006010 | 塑料管 | 1.介质:室内给水 2.材质、规格:PP-R（S5)冷水管 DN40 3.连接形式:热熔连接 4.压力试验及吹、洗设计要求:安装完毕进行相关试验及消毒冲洗 | m | 10.08
61 | 031001006011 | 塑料管 | 1.介质:室内给水 2.材质、规格:PP-R（S5)冷水管 DN32 3.连接形式:热熔连接 4.压力试验及吹、洗设计要求:安装完毕进行相关试验及消毒冲洗 | m | 6.2
62 | 031001006012 | 塑料管 | 1.介质:室内给水 2.材质、规格:PP-R（S5)冷水管 DN25 3.连接形式:热熔连接 4.压力试验及吹、洗设计要求:安装完毕进行相关试验及消毒冲洗 | m | 22.31
63 | 031001006013 | 塑料管 | 1.介质:室内给水 2.材质、规格:PP-R（S5)冷水管 DN20 3.连接形式:热熔连接 4.压力试验及吹、洗设计要求:安装完毕进行相关试验及消毒冲洗 | m | 9.7
64 | 031001006014 | 塑料管 | 1.介质:室内给水 2.材质、规格:PP-R（S5)冷水管 DN15 3.连接形式:热熔连接 4.压力试验及吹、洗设计要求:安装完毕进行相关试验及消毒冲洗 | m | 91.04
65 | 031001006015 | 塑料管 | 1.介质:室内给水 2.材质、规格:PP-R（S3.2）热水管 DN20 3.连接形式:热熔连接 4.压力试验及吹、洗设计要求:安装完毕进行相关试验及消毒冲洗 | m | 2.05
66 | 031001006016 | 塑料管 | 1.介质:室内给水 2.材质、规格:PP-R（S3.2）热水管 DN15 3.连接形式:热熔连接 4.压力试验及吹、洗设计要求:安装完毕进行相关试验及消毒冲洗 | m | 30.6
67 | 031001006017 | 塑料管 | 1.介质:室内排水 2.材质、规格:UPVC排水管 DN100 3.连接形式:粘接 4.压力试验及吹、洗设计要求:安装完毕进行相关试验 | m | 33.08
68 | 031001006018 | 塑料管 | 1.介质:室内排水 2.材质、规格:UPVC排水管 DN75 3.连接形式:粘接 4.压力试验及吹、洗设计要求:安装完毕进行相关试验 | m | 13.56
69 | 031001006019 | 塑料管 | 1.介质:室内排水 2.材质、规格:UPVC排水管 D50 3.连接形式:粘接 4.压力试验及吹、洗设计要求:安装完毕进行相关试验 | m | 15.07
70 | 031001005001 | 铸铁管 | 1.介质:厨房排水 2.材质、规格:柔性铸铁排水管 DN150 3.连接形式:卡箍连接 4.压力试验及吹、洗设计要求:安装完毕进行相关试验 | m | 2.28
71 | 031001005002 | 铸铁管 | 1.介质:厨房排水 2.材质、规格:柔性铸铁排水管 DN100 3.连接形式:卡箍连接 4.压力试验及吹、洗设计要求:安装完毕进行相关试验 | m | 2.04
72 | 031001005003 | 铸铁管 | 1.介质:厨房排水 2.材质、规格:柔性铸铁排水管 DN75 3.连接形式:卡箍连接 4.压力试验及吹、洗设计要求:安装完毕进行相关试验 | m | 21.77
73 | 031001001001 | 镀锌钢管 | 1.介质:压力排水 2.规格、压力等级:热镀锌钢管 DN80 3.连接形式:螺纹连接 4.压力试验及吹、洗设计要求:安装完毕进行相关试验 | m | 5
74 | 031001001002 | 镀锌钢管 | 1.介质:压力排水 2.规格、压力等级:热镀锌钢管 DN65 3.连接形式:螺纹连接 4.压力试验及吹、洗设计要求:安装完毕进行相关试验 | m | 8
75 | 031003001002 | 螺纹阀门 | 1.类型:闸阀 DN65 2.连接形式:螺纹连接 | 个 | 2
76 | 031003001003 | 螺纹阀门 | 1.类型:止回阀 DN65 2.连接形式:螺纹连接 | 个 | 2
77 | 031003010001 | 软接头（软管） | 1.材质:橡胶软接头 DN65 2.连接形式:螺纹连接 | 个 | 2
78 | 030109011001 | 潜水泵 | 1.名称:排污潜水泵 2.型号:50WQ15-10-1.1 | 台 | 2
79 | 030601002001 | 压力仪表 | 1.名称:压力仪表 | 台 | 2
80 | 031003013004 | 水表 | 1.型号、规格:水表 DN50 2.连接形式:螺纹连接 3.附件名称、规格、数量:含一个截止阀 | 组 | 3
81 | 031004010001 | 淋浴器 | 1.名称:成套冷热水淋浴器 2.组装形式:含安装所需配套附件 | 套 | 6
82 | 031004006002 | 大便器 | 1.名称:脚踏自闭式冲洗阀蹲便器 2.组装形式:含冲洗阀等安装所需配套附件 | 组 | 4
83 | 031004007002 | 小便器 | 1.名称:感应小便斗 2.组装形式:含感应器及安装所需配套附件 | 组 | 4
84 | 031004014003 | 给、排水附（配）件 | 1.名称:洗手盆水龙头 2.安装方式:含安装所需配套附件 | 个 | 6
85 | 031004014004 | 给、排水附（配）件 | 1.名称:厨房角阀 2.安装方式:含安装所需配套附件 | 个 | 18
86 | 031004014005 | 给、排水附（配）件 | 1.名称:洗衣机水龙头 2.安装方式:含安装所需配套附件 | 个 | 4
87 | 031004014006 | 给、排水附（配）件 | 1.名称:带网框地漏 DN150 2.安装方式:含安装所需配套附件 | 个 | 1
88 | 031004014007 | 给、排水附（配）件 | 1.名称:地漏 DN50 2.安装方式:含安装所需配套附件 | 个 | 14
89 | 031004014008 | 给、排水附（配）件 | 1.名称:清扫口 DN100 2.安装方式:含安装所需配套附件 | 个 | 2
90 | 031002001002 | 管道支架 | 1.材质:一般管架制作、安装 | Kg | 19.87
91 | 031201003002 | 金属结构刷油 | 1.除锈级别:轻锈 2.油漆品种:防锈漆、调和漆 3.涂刷遍数、漆膜厚度:各两道 | kg | 19.87
92 | 031208002001 | 管道绝热 | 1.绝热材料品种:橡塑管壳安装(管道) 管道DN50mm以下 2.绝热厚度:35mm | m3 | 0.25
93 | 031002003009 | 套管 | 1.类型:刚性防水套管制作、安装 2.规格:DN50 | 个 | 24
94 | 031002003010 | 套管 | 1.类型:刚性防水套管制作、安装 2.规格:DN100 | 个 | 7
95 | 031002003011 | 套管 | 1.类型:一般穿墙钢套管制作、安装 2.规格:DN32 | 个 | 2
96 | 031002003012 | 套管 | 1.类型:一般穿墙钢套管制作、安装 2.规格:DN50 | 个 | 1
97 | 031002003013 | 套管 | 1.类型:一般穿墙钢套管制作、安装 2.规格:DN80 | 个 | 2
98 | 031002003014 | 套管 | 1.类型:一般穿楼板钢套管制作、安装 2.规格:DN80 | 个 | 2
99 | 031002003015 | 套管 | 1.类型:一般穿楼板钢套管制作、安装 2.规格:DN150 | 个 | 2
100 | 03B001 | 抗震支架 | 名称：请投标单位根据相关专业设计公司深化，满足验收规范要求，自行综合报价，今后不作调整 | 项 | 1
101 | 030901013002 | 灭火器 | 1.规格、型号:MF/ABC4灭火器 | 具 | 6
弱电工程
102 | 030502003002 | 分线接线箱（盒） | 1.名称:弱电箱 2.安装方式:含箱内所有元器件及相关接地工作 | 个 | 1
103 | 030411001014 | 配管 | 1.名称:JDG25 2.配置形式:砖、混凝土结构暗配 | m | 452.07
104 | 030413002010 | 凿（压）槽 | 1.名称:混凝土刨沟槽及恢复 管径(mm以内)32 | m | 226.04
105 | 030502005003 | 双绞线缆 | 1.名称:UTP超6类 2.敷设方式:管内敷设 | m | 452.07
106 | 030502012002 | 信息插座 | 1.名称:弱电插座 2.底盒材质、规格:含底盒、含模块 | 个 | 14
107 | 030502019002 | 双绞线缆测试 | 1.测试类别:4对双绞线缆 | 链路 | 14
合 计

## 表1-3-B 组织措施项目清单及计价表【宿舍楼】_2
施工组织措施项目清单与计价表
工程名称：营房维修-虎跑中队
单位工程及专业工程名称：安装工程-宿舍楼 |  |  | 第 1 页 共 1 页
序号 | 项目名称 | 计算基础 | 费率(%) | 金额(元)
1 | 提前竣工增加费
2 | 二次搬运费
3 | 冬雨季施工增加费
4 | 行车、行人干扰增加费
合 计

## 表1-3-C 技术措施项目清单及计价表【宿舍楼】_2
表1-3-C 技术措施项目清单及计价表
工程名称：营房维修-虎跑中队
单位工程及专业工程名称：安装工程-宿舍楼 | [8 empty] | 第 1 页 共 1 页
序号 | 项目编码 | 项目名称 | 项目特征描述 | 计量单位 | 工程量 | 综合单价(元) | 金额(元) | 其中 |  |  |  | 备注
[8 empty] | 人工费 |  | 机械费 | 管理费
[请输入分部名称]
1 | 031301017002 | 脚手架搭拆 | 脚手架搭拆费 | 项 | 1
合 计

## 表1-2 分部分项工程量清单与计价表【岗亭】_2
表1-2 分部分项工程量清单及计价表( 号清单)
单位工程及专业工程名称：安装工程-岗亭 | [8 empty] | 第 1 页 共 1 页
序号 | 项目编码 | 项目名称 | 项目特征描述 | 计量单位 | 工程量 | 综合单价(元) | 合价(元) | 其中（元） |  |  |  | 备注
[8 empty] | 人工费 |  | 机械费 | 管理费
电气工程
1 | 030404017007 | 配电箱 | 1.名称:配电箱 AL-ZB 2.安装方式:嵌墙安装 含箱内所有元器件及相关接地工作 | 台 | 1
2 | 030411001015 | 配管 | 1.名称:镀锌钢管 SC40 2.配置形式:砖、混凝土结构暗配 | m | 10
3 | 030411001016 | 配管 | 1.名称:JDG20 2.配置形式:砖、混凝土结构暗配 | m | 54.47
4 | 030411001017 | 配管 | 1.名称:JDG25 2.配置形式:砖、混凝土结构暗配 | m | 148.33
5 | 030413002011 | 凿（压）槽 | 1.名称:混凝土刨沟槽及恢复 管径(mm以内)32 | m | 44.5
6 | 030413002012 | 凿（压）槽 | 1.名称:混凝土刨沟槽及恢复 管径(mm以内)20 | m | 16.34
7 | 030411004015 | 配线 | 1.名称:WDZB1-BYJ-2.5 2.配线形式:管内穿线 | m | 130.48
8 | 030411004016 | 配线 | 1.名称:WDZB1-PE-2.5 2.配线形式:管内穿线 | m | 41.92
9 | 030411004017 | 配线 | 1.名称:WDZB1-BYJ-4 2.配线形式:管内穿线 | m | 108.64
10 | 030411004018 | 配线 | 1.名称:WDZB1-PE-4 2.配线形式:管内穿线 | m | 64.32
11 | 030412001002 | 普通灯具 | 1.名称:吸顶灯 2.型号:32W 通光量3500lm 3.类型:含光源、含金属软管 | 套 | 3
12 | 030412004012 | 装饰灯 | 1.名称:明装筒灯 2.型号:11W 通光量600lm 3.安装形式:含光源、含金属软管 | 套 | 2
13 | 030412005005 | 荧光灯 | 1.名称:300*300平板灯 2.型号:8W 通光量450lm 3.安装形式:含光源、含金属软管 | 套 | 1
14 | 030404033003 | 风扇 | 1.名称:换气扇 2.型号:12W | 台 | 1
15 | 030404034008 | 照明开关 | 1.名称:双联单控开关 2.规格:220V 10A | 个 | 1
16 | 030404034009 | 照明开关 | 1.名称:双联双控开关 2.规格:220V 10A | 个 | 4
17 | 030404035010 | 插座 | 1.名称:单相带接地暗插座（安全型） 2.规格:220V 10A | 个 | 9
18 | 030404035011 | 插座 | 1.名称:防水插座（安全型） 2.规格:220V 10A | 个 | 2
19 | 030404035012 | 插座 | 1.名称:空调插座（安全型） 2.规格:220V 16A | 个 | 2
20 | 030411006005 | 接线盒 | 1.名称:钢制接线盒暗装 | 个 | 6
21 | 030411006006 | 接线盒 | 1.名称:钢制开关盒、插座盒暗装 | 个 | 18
给排水工程
22 | 031001007005 | 复合管 | 1.介质:室内给水 2.材质、规格:PSP钢塑复合管 DN50 3.连接形式:螺纹连接 4.压力试验及吹、洗设计要求:安装完毕进行相关试验及消毒冲洗 | m | 5.5
23 | 031001006020 | 塑料管 | 1.介质:室内给水 2.材质、规格:PP-R（S5)冷水管 DN25 3.连接形式:热熔连接 4.压力试验及吹、洗设计要求:安装完毕进行相关试验及消毒冲洗 | m | 0.61
24 | 031001006021 | 塑料管 | 1.介质:室内给水 2.材质、规格:PP-R（S5)冷水管 DN15 3.连接形式:热熔连接 4.压力试验及吹、洗设计要求:安装完毕进行相关试验及消毒冲洗 | m | 12.12
25 | 031001006022 | 塑料管 | 1.介质:室内给水 2.材质、规格:PP-R（S3.2）热水管 DN20 3.连接形式:热熔连接 4.压力试验及吹、洗设计要求:安装完毕进行相关试验及消毒冲洗 | m | 4.68
26 | 031001006023 | 塑料管 | 1.介质:室内给水 2.材质、规格:PP-R（S3.2）热水管 DN15 3.连接形式:热熔连接 4.压力试验及吹、洗设计要求:安装完毕进行相关试验及消毒冲洗 | m | 6.58
27 | 031001006024 | 塑料管 | 1.介质:室内排水 2.材质、规格:UPVC排水管 DN100 3.连接形式:粘接 4.压力试验及吹、洗设计要求:安装完毕进行相关试验 | m | 3.17
28 | 031001006025 | 塑料管 | 1.介质:室内排水 2.材质、规格:UPVC排水管 DN75 3.连接形式:粘接 4.压力试验及吹、洗设计要求:安装完毕进行相关试验 | m | 1.91
29 | 031001006026 | 塑料管 | 1.介质:室内排水 2.材质、规格:UPVC排水管 DN50 3.连接形式:粘接 4.压力试验及吹、洗设计要求:安装完毕进行相关试验 | m | 4.91
30 | 031003013005 | 水表 | 1.型号、规格:水表 DN50 2.连接形式:螺纹连接 3.附件名称、规格、数量:含一个截止阀 | 组 | 1
31 | 031003001004 | 螺纹阀门 | 1.类型:截止阀 DN25 2.连接形式:螺纹连接 | 个 | 1
32 | 031004010002 | 淋浴器 | 1.名称:成套冷热水淋浴器 2.组装形式:含安装所需配套附件 | 套 | 1
33 | 031004006003 | 大便器 | 1.名称:低水箱坐便器 2.组装形式:含冲洗阀等安装所需配套附件 | 组 | 1
34 | 031004003002 | 洗脸盆 | 1.规格、类型:立柱式洗脸盆 2.组装形式:含冷热水龙头及安装所需配套附件 | 组 | 1
35 | 031004014009 | 给、排水附（配）件 | 1.名称:地漏 DN50 2.安装方式:含安装所需配套附件 | 个 | 2
36 | 031002001003 | 管道支架 | 1.材质:一般管架制作、安装 | Kg | 2.9
37 | 031201003003 | 金属结构刷油 | 1.除锈级别:轻锈 2.油漆品种:防锈漆、调和漆 3.涂刷遍数、漆膜厚度:各两道 | kg | 2.9
38 | 031208002002 | 管道绝热 | 1.绝热材料品种:橡塑管壳安装(管道) 管道DN50mm以下 2.绝热厚度:35mm | m3 | 0.83
39 | 031002003016 | 套管 | 1.类型:刚性防水套管制作、安装 2.规格:DN50 | 个 | 1
40 | 031002003017 | 套管 | 1.类型:刚性防水套管制作、安装 2.规格:DN100 | 个 | 1
弱电工程
41 | 030502003003 | 分线接线箱（盒） | 1.名称:弱电箱 2.安装方式:含箱内所有元器件及相关接地工作 | 个 | 1
42 | 030411001018 | 配管 | 1.名称:JDG25 2.配置形式:砖、混凝土结构暗配 | m | 20.91
43 | 030413002013 | 凿（压）槽 | 1.名称:混凝土刨沟槽及恢复 管径(mm以内)32 | m | 10.46
44 | 030502005004 | 双绞线缆 | 1.名称:UTP超6类 2.敷设方式:管内敷设 | m | 20.91
45 | 030502005005 | 双绞线缆 | 1.名称:HYV4*0.5 2.敷设方式:管内敷设 | m | 20.91
46 | 030502012003 | 信息插座 | 1.名称:弱电插座 2.底盒材质、规格:含底盒、含模块 | 个 | 3
47 | 030502019003 | 双绞线缆测试 | 1.测试类别:4对双绞线缆 | 链路 | 3
合 计

## 表1-3-B 组织措施项目清单及计价表【岗亭】_2
施工组织措施项目清单与计价表
工程名称：营房维修-虎跑中队
单位工程及专业工程名称：安装工程-岗亭 |  |  | 第 1 页 共 1 页
序号 | 项目名称 | 计算基础 | 费率(%) | 金额(元)
1 | 提前竣工增加费
2 | 二次搬运费
3 | 冬雨季施工增加费
4 | 行车、行人干扰增加费
合 计

## 表1-3-C 技术措施项目清单及计价表【岗亭】_2
表1-3-C 技术措施项目清单及计价表
工程名称：营房维修-虎跑中队
单位工程及专业工程名称：安装工程-岗亭 | [8 empty] | 第 1 页 共 1 页
序号 | 项目编码 | 项目名称 | 项目特征描述 | 计量单位 | 工程量 | 综合单价(元) | 金额(元) | 其中 |  |  |  | 备注
[8 empty] | 人工费 |  | 机械费 | 管理费
[请输入分部名称]
1 | 031301017003 | 脚手架搭拆 | 脚手架搭拆费 | 项 | 1
合 计

## 表1-2 分部分项工程量清单与计价表【室外安装】
表1-2 分部分项工程量清单及计价表( 号清单)
单位工程及专业工程名称：安装工程-室外安装 | [8 empty] | 第 1 页 共 1 页
序号 | 项目编码 | 项目名称 | 项目特征描述 | 计量单位 | 工程量 | 综合单价(元) | 合价(元) | 其中（元） |  |  |  | 备注
[8 empty] | 人工费 |  | 机械费 | 管理费
给排水工程
1 | 031001006027 | 塑料管 | 1.介质:室外给水 2.材质、规格:PE管（PE80,PN1.0) DN50 3.连接形式:热熔连接 4.压力试验及吹、洗设计要求:安装完毕进行相关试验 | m | 34
2 | 031001006028 | 塑料管 | 1.介质:室外给水 2.材质、规格:PE管（PE80,PN1.0) DN40 3.连接形式:热熔连接 4.压力试验及吹、洗设计要求:安装完毕进行相关试验 | m | 49.63
3 | 031001006029 | 塑料管 | 1.介质:室外给水 2.材质、规格:PE管（PE80,PN1.0) DN32 3.连接形式:热熔连接 4.压力试验及吹、洗设计要求:安装完毕进行相关试验 | m | 32.43
4 | 031001006030 | 塑料管 | 1.介质:室外给水 2.材质、规格:PE管（PE80,PN1.0) DN25 3.连接形式:热熔连接 4.压力试验及吹、洗设计要求:安装完毕进行相关试验 | m | 26.43
5 | 031001006031 | 塑料管 | 1.介质:室外排水 2.材质、规格:聚乙烯双壁波纹管（环刚度8KN/㎡）DN400 3.压力试验及吹、洗设计要求:安装完毕进行相关试验 | m | 9.68
6 | 031001006032 | 塑料管 | 1.介质:室外排水 2.材质、规格:聚乙烯双壁波纹管（环刚度8KN/㎡）DN300 3.压力试验及吹、洗设计要求:安装完毕进行相关试验 | m | 20.06
7 | 031001006033 | 塑料管 | 1.介质:室外排水 2.材质、规格:聚乙烯双壁波纹管（环刚度8KN/㎡）DN200 3.压力试验及吹、洗设计要求:安装完毕进行相关试验 | m | 2.57
8 | 031003013006 | 水表 | 1.安装部位（室内外）:室外 2.型号、规格:水表 DN50 3.连接形式:螺纹连接 4.附件名称、规格、数量:带真空破坏器 | 个 | 1
9 | 031003001005 | 螺纹阀门 | 1.类型:快速取水阀 2.规格、压力等级:GP-33 DN25 3.其他:含固定钢管，铜芯球阀，固定卡，阀门箱VB910等安装所需配套附件 | 个 | 4
10 | 040504001001 | 砌筑井 | 1.名称:D1200阀门井 2.垫层、基础材质及厚度:100mm混凝土垫层，200mm混凝土基础 3.砌筑材料品种、规格、强度等级:240mm砖砌筑 4.盖板材质、规格:钢筋混凝土盖板 5.井筒:砖砌井筒，带 6.井盖、井圈材质及规格:钢筋混凝土井圈，铸铁井盖 7.其他:含钢筋、含模版、含防坠网具体做法详见设计图纸 | 座 | 1
11 | 040504009001 | 雨水口 | 1.雨水箅子及圈口材质、型号、规格:平箅式单箅雨水口 680*380 2.垫层、基础材质及厚度:C20混凝土底版100mm，C20细石混凝土垫层50mm 3.砌筑材料品种、规格:M10水泥砂浆砌筑砖砌体,内侧M10水泥砂浆勾缝 | 座 | 1
12 | 030109011002 | 潜水泵 | 1.名称:排污潜水泵 2.型号:50WQ15-15-1.5 | 台 | 2
13 | 031001001003 | 镀锌钢管 | 1.介质:压力排水 2.规格、压力等级:热镀锌钢管 DN70 3.连接形式:螺纹连接 4.压力试验及吹、洗设计要求:安装完毕进行相关试验 | m | 5
14 | 031001001004 | 镀锌钢管 | 1.介质:压力排水管 2.规格、压力等级:热镀锌钢管 DN50 3.连接形式:螺纹连接 4.压力试验及吹、洗设计要求:安装完毕进行相关试验 | m | 8
15 | 031002003018 | 套管 | 1.类型:刚性防水套管制作、安装 2.规格:DN70 | 个 | 1
16 | 031003001006 | 螺纹阀门 | 1.类型:闸阀 DN50 2.连接形式:螺纹连接 | 个 | 2
17 | 031003001007 | 螺纹阀门 | 1.类型:止回阀 DN50 2.连接形式:螺纹连接 | 个 | 2
18 | 031003010002 | 软接头（软管） | 1.材质:橡胶软接头 DN50 2.连接形式:螺纹连接 | 个 | 2
19 | 030901011001 | 室外消火栓 | 1.安装方式:室外消火栓 | 套 | 1
20 | 040101002001 | 挖沟槽土方 | 1.土壤类别:三类土 2.挖土深度:1.5m 以内 | m3 | 114.9
21 | 040103001001 | 回填方 | 1.密实度要求:填土回填夯实 | m3 | 72.53
22 | 040103002001 | 余方弃置 | 1.废弃料品种:余方弃置 2.运距:运距由投标单位自行考虑 | m3 | 41.36
23 | H040103003001 | 渣土消纳处置费用 | 1.消纳场地位置:渣土消纳场地 第一阶梯基准价 30公里以内(含30公里) | m3 | 41.36
24 | 040103001002 | 回填方 | 1.填方材料品种:沟槽中粗砂回填 | m3 | 28.18
25 | 040305001001 | 垫层 | 1.材料品种、规格:中粗砂垫层 2.厚度:150mm | m3 | 6.33
合 计

## 表1-3-B 组织措施项目清单及计价表【室外安装】
施工组织措施项目清单与计价表
工程名称：营房维修-虎跑中队
单位工程及专业工程名称：安装工程-室外安装 |  |  | 第 1 页 共 1 页
序号 | 项目名称 | 计算基础 | 费率(%) | 金额(元)
1 | 提前竣工增加费
2 | 二次搬运费
3 | 冬雨季施工增加费
4 | 行车、行人干扰增加费
合 计

## 表1-3-C 技术措施项目清单及计价表【室外安装】
表1-3-C 技术措施项目清单及计价表
工程名称：营房维修-虎跑中队
单位工程及专业工程名称：安装工程-室外安装 | [8 empty] | 第 1 页 共 1 页
序号 | 项目编码 | 项目名称 | 项目特征描述 | 计量单位 | 工程量 | 综合单价(元) | 金额(元) | 其中 |  |  |  | 备注
[8 empty] | 人工费 |  | 机械费 | 管理费
[请输入分部名称]
1 | 041106001001 | 大型机械设备进出场及安拆 | 大型机械设备进出场及安拆 | 台·次 | 1
合 计

## 表1-2 分部分项工程量清单与计价表【室外绿化铺装】
表1-2 分部分项工程量清单及计价表( 号清单)
单位工程及专业工程名称：室外工程-室外绿化铺装 | [8 empty] | 第 1 页 共 1 页
序号 | 项目编码 | 项目名称 | 项目特征描述 | 计量单位 | 工程量 | 综合单价(元) | 合价(元) | 其中（元） |  |  |  | 备注
[8 empty] | 人工费 |  | 机械费 | 管理费
室外铺装
1 | 010507004001 | 台阶 | 1、600*300*30厚芝麻灰火烧面花岗岩（花岗岩甲供），侧面600*120*20厚芝麻灰火烧面花岗岩（花岗岩甲供），30厚1：3水泥砂浆； 2、100厚C20混凝土，100厚碎石垫层，素土夯实（93%以上） | m2 | 4.6
2 | 010507004002 | 台阶铺装 | 1、750*300*30厚芝麻灰火烧面花岗岩（花岗岩甲供），侧面750*120*20厚芝麻灰火烧面花岗岩（花岗岩甲供），30厚1：3水泥砂浆； 2、具体详见景施-2/22 | m2 | 15
3 | 011204001006 | 石材墙面 | 1、600*300*20厚芝麻灰火烧面花岗岩（花岗岩甲供），20厚1：3水泥砂浆 | m2 | 8.78
4 | 05B001 | 1.2m高栏杆 | 1、120*50*3厚铝合金扶手，表面仿木色氟碳漆处理；80*40*3厚镀锌方管、50*8厚镀锌钢板立柱，60*8厚镀锌钢板横杆，表面深灰色氟碳漆处理；具体详见景施-13 | m | 33.7
5 | 05B002 | 花坛 | 1、600*600*30厚芝麻灰火烧面花岗岩压顶（花岗岩甲供），侧面600*20厚芝麻灰火烧面花岗岩（花岗岩甲供），20厚胶泥结合层；M7.5水泥砂浆砌筑240厚MU10砖； 2、200厚C20混凝土，200厚碎石垫层，素土夯实（93%以上） 3、具体详见景施-1/19 | m | 12.4
6 | 05B003 | 花坛 | 1、600*200*130厚芝麻灰光面花岗岩（花岗岩甲供），30厚1：3水泥砂浆； 2、100厚C20混凝土，100厚碎石垫层，素土夯实（93%以上） 3、具体详见景施-2/19 | m | 9.1
7 | 05B004 | 成品空调罩 | 1、成品室外空调机罩，具体详见景施-1/29 | 个 | 1
阳光房、架空平台、风雨连廊、带顶楼梯
8 | 010501001003 | 垫层 | 1、混凝土强度C20 | m3 | 10.1
9 | 010501003002 | 基础 | 1、混凝土强度C30 | m3 | 23.5
10 | 010502001003 | 矩形柱 | 1、混凝土强度C30 | m3 | 0.5
11 | 010503001002 | 基础梁 | 1、混凝土强度C30 | m3 | 12.9
12 | 010506001003 | 直形楼梯 | 1、混凝土强度C30 | m2 | 9.9
13 | 010507004003 | 台阶铺装 | 1、750*300*30厚芝麻灰火烧面花岗岩（花岗岩甲供），侧面750*120*20厚芝麻灰火烧面花岗岩（花岗岩甲供），30厚1：3水泥砂浆； 2、具体详见景施-2/22 | m2 | 17.6
14 | 010516002001 | 预埋铁件 | 1、预埋钢板、锚栓等，含除锈、油漆等 | t | 1.865
15 | 010603003002 | 钢管柱 | 1、钢柱150*150*8*8、200*200*10*10、250*150*10*10、120*120*6*6，Q235B钢，表面氟碳漆处理，含除锈、油漆、防火涂料等，具体详见施工图 | t | 6.541
16 | 010604001001 | 钢梁 | 1、钢梁H型钢250*125*6*9、244*175*7*11，方钢150*100*5*5、250*150*10*10、150*150*8*8、200*100*5*5、120*120*6*6，角钢L50*4，Q235B钢，表面氟碳漆处理，含除锈、油漆、防火涂料等，具体详见施工图 | t | 10.249
17 | 010605001001 | 钢板楼板 | 1、8厚花纹钢板，含除锈、油漆等 | m2 | 110
18 | 010606008001 | 钢梯 | 1、钢楼梯踏步等，含除锈、油漆等 | t | 1.416
19 | 010901003001 | 阳光板屋面 | 1、6mm耐力板屋面 | m2 | 110.6
20 | 011104002001 | 竹、木（复合）地板 | 1、137*18竹木地板（改火烧板） | m2 | 110
21 | 011204001007 | 石材墙面 | 1、600*120*20厚芝麻黑火烧面花岗岩（花岗岩甲供），20厚1：3水泥砂浆 | m2 | 3.07
22 | 011210003002 | 玻璃隔断 | 1、6+1.14PVB+6钢化夹胶玻璃隔断，含门窗和深化设计，具体详见施工图 | m2 | 113.78
23 | 040901001001 | 现浇构件钢筋 | 1、HRB400级钢筋 | t | 4.175
24 | 05B005 | 柱脚包裹 | 1、柱脚C20素砼包裹 | m3 | 0.59
25 | 05B006 | 柱脚二次浇灌 | 1、柱脚C40细石混凝土二次浇灌 | m3 | 4.03
26 | 05B007 | 不锈钢排水沟 | 1、5厚304不锈钢排水沟，具体详见景施-5/12 | m | 35.2
27 | 05B008 | 钢楼梯铺设 | 1、钢楼梯上铺设900*320*30、900*300*30厚芝麻灰火烧面花岗岩（花岗岩甲供），专业结构胶固定 | m2 | 17.1
28 | 05B009 | 钢楼梯侧面粘贴 | 1、钢楼梯侧面粘贴900*120*20厚芝麻灰火烧面花岗岩（花岗岩甲供），专业结构胶固定 | m2 | 5.4
29 | 05B010 | 1.2m高栏杆 | 1、120*50*3厚铝合金扶手，表面仿木色氟碳漆处理；80*40*3厚镀锌方管、50*8厚镀锌钢板立柱，60*8厚镀锌钢板横杆，表面深灰色氟碳漆处理；具体详见景施-13 | m | 95.9
沥青路面
30 | 040202001001 | 路床(槽）整形 | 1、路床(槽）整形 | m2 | 238.9
31 | 040202011001 | 碎石 | 1、20cm级配碎石垫层 | m2 | 238.9
32 | 040203007001 | 水泥混凝土 | 1、20cm厚C20混凝土基层 | m2 | 228.8
33 | 050201001001 | 园路 | 1、600*300*50厚芝麻灰花岗岩火烧面收边（花岗岩甲供），30厚1：3水泥砂浆 | m2 | 14.6
土石方
34 | 040101001001 | 挖一般土方 | 1、土壤类别：综合土石方（含场内建筑垃圾等） | m3 | 216.59
35 | 040103001003 | 回填方 | 1、素土回填压实 | m3 | 153.05
36 | 040103002002 | 余方弃置 | 1、废弃料品种 ：多余土石方外运，不区分土方、石方，含建筑垃圾 | m3 | 63.54
37 | H040103003002 | 渣土消纳处置费用 | 1、自行综合考虑 | m3 | 63.54
38 | 041001001001 | 拆除路面 | 1.拆除现状混凝土路面（结构层暂按20cm混凝土路面+20cm碎石基层），废渣外运及消纳处置，运距自行考虑 | m2 | 101.5
其它
39 | 040201022001 | 景观排水沟 | 1、Φ10-20深色砾石散置(甲供），60*40*5厚不锈钢角钢，20厚树脂排水板，60厚C20细石混凝土，120厚M7.5水泥砂浆砌筑MU10砖，10厚防水砂浆内粉刷； 2、100厚C20混凝土垫层，100厚碎石垫层； 3、具体详见景观-3/27 | m | 59
40 | 05B011 | 施工区域内部分绿化拆除及恢复 | 1、施工区域内部分绿化拆除及恢复，根据现场情况综合考虑 | 项 | 1
合 计

## 表1-3-B 组织措施项目清单及计价表【室外绿化铺装】
施工组织措施项目清单与计价表
工程名称：营房维修-虎跑中队
单位工程及专业工程名称：室外工程-室外绿化铺装 |  |  | 第 1 页 共 1 页
序号 | 项目名称 | 计算基础 | 费率(%) | 金额(元)
1 | 提前竣工增加费
2 | 二次搬运费
3 | 冬雨季施工增加费
4 | 行车、行人干扰增加费
合 计

## 表1-3-C 技术措施项目清单及计价表【室外绿化铺装】
表1-3-C 技术措施项目清单及计价表
工程名称：营房维修-虎跑中队
单位工程及专业工程名称：室外工程-室外绿化铺装 | [8 empty] | 第 1 页 共 1 页
序号 | 项目编码 | 项目名称 | 项目特征描述 | 计量单位 | 工程量 | 综合单价(元) | 金额(元) | 其中 |  |  |  | 备注
[8 empty] | 人工费 |  | 机械费 | 管理费
[请输入分部名称]
1 | 011702001007 | 基础 | 1、基础模板 | m2 | 57.8
2 | 011702002003 | 矩形柱 | 1、柱模板 | m2 | 5.3
3 | 011702005002 | 基础梁 | 1、基础梁模板 | m2 | 76.2
4 | 011702024003 | 楼梯 | 1、楼梯模板 | m2 | 9.9
5 | 011705001001 | 大型机械设备进出场及安拆 | 1、自行综合考虑 | 项 | 1
6 | 041102001001 | 垫层模板 | 1、垫层模板 | m2 | 39.1
7 | 041102002001 | 基础模板 | 1、道路混凝土基层模板 | m2 | 20.2
8 | 041102018001 | 压顶模板 | 1、压顶模板 | m2 | 7.08
9 | 050401003001 | 亭脚手架 | 1、阳光房、架空平台、廊架等脚手架 | m2 | 532.93
合 计