## 表10_2_2-1 招标工程量清单封面格式
【表10.2.2-1】
| 2025年食堂改造工程 | 工程
招标工程量清单
招 标 人:
(单位盖章)
造价咨询人:
(单位盖章)

## 表10_2_2-2 招标工程量清单扉页格式
【表10.2.2-2】
| 2025年食堂改造工程 |  |  | 工程
招标工程量清单
招 标 人: |  | 造价咨询人:
| (单位盖章) |  | (单位盖章)
法定代表人 或其授权人: |  | 法定代表人 或其授权人:
| (签字或盖章) |  | (签字或盖章)
编 制 人: |  | 复 核 人:
| (造价工程师签字盖专用章) |  | (造价工程师签字盖专用章)
编制时间: |  | 编制时间:

## 表10_2_2-11 编制说明
【表10.2.2-11】
编制说明
工程名称:2025年食堂改造工程 | 第1页 共5页
一、 工程概况 本工程为2025年食堂改造工程，包括所有图纸范围内的改造。 二、工程量清单编制依据 1.《湖州科技创业园改造提升工程》施工图； 2.国标《建设工程工程量清单计价规范》（GB50500-2013）； 3.《浙江省建设工程计价规则（2018）》； 4.《浙江省建设工程工程量清单计价指引（2013）》； 5.《浙江省房屋建筑与装饰工程预算定额（2018）》、《浙江省通用安装工程预算定额》（2018）、《浙江省市政工程预算定额（2018）》、《浙江省园林绿化及仿古建筑工程预算定额》(2018)、浙江省建设工程施工机械台班费用定额（2018）》、《浙江省建筑安装材料基期价格（2018）》； 6.浙建建发【2019】92号关于增值税调整后我省建设工程计价依据增值税税率及有关计价调整的通知； 7.湖建发【2020】27号湖州市住房和城乡建设局关于明确湖州市建筑施工领域安全生产责任保险费用计取的通知； 8.湖州市住房和城乡建设局转发省建设厅关于调整建筑工程安全文明施工费的通知； 9.常规情况下的施工组织设计； 10.本省市有关综合解释文件、补充规定及相关文件。 11.人工、材料等按《湖州市造价信息》2025年第5期、《浙江省造价信息》2025年第5期编制。 三、工程质量、工期、材料、施工等要求 1.工程质量：详见招标文件； 2.工期：详见招标文件； 3.具体材料、施工要求详见招标文件技术规范中具体要求。 四、 清单说明 1.本工程采用商品混凝土和预拌水泥砂浆；投标人报价时，混凝土的泵送费、二次短驳以及超高泵送费等在相应的综合单价中综合考虑； 2.本工程混凝土模板在措施项目中有单列的在措施项目中考虑，若措施项目中没有单列的在相应的分部分项清单中考虑； 3.针对不同专业、不同单体中有相同子目项的，请投标单位平衡报价；若实际投标时不同专业、不同单体中相同子目不同报价时且实际施工工程量超过投标工程量的，超过部分结算时按投标文件中最低投标报价结算； 4.投标人应在施工期间，作好相应的安全措施，并对过往车辆及人员安全负责，期间所发生的安全文明措施费用请投标人综合考虑进行报价； 5.本工程所需取、弃土（料）场及取、弃土（料）运距等产生的费用、场地内残留建筑垃圾的清运、各种拆除废料的堆放地点及弃运距离等产生的费用均由投标人自行考虑，但须确保满足环保等要求； 6.本清单所提供的工程量，为预计工程量，结算时，应根据竣工图、签证联系单、原始数据见证记录，并结合招标时提供的原始施工图纸和现场实际情况，最终以审计为准。本清单所提供的工程量，均为实物净值，投标人在报价时须考虑各种损耗。清单描述中与图纸不符合处以清单描述为准，清单中项目特征未描述详尽的，投标人结合图纸、相关图集、定额和相关规范、规程等要求进行报价。投标人所报综合单价应包括完成该项目所需的所有工序的费用总和；若项目特征描述与图纸矛盾的以项目特征为准，但其中金额较大，对投标人报价有一定影响的，必须以书面方式提出答疑要求，招标人将在招标文件规定时间内以书面方式作出答复，否则视同认可。工程竣工结算时，需以施工图、竣工图、联系单并结合现场实际发生的量为依据。 7.根据目前施工现场的条件，投标方应充分考虑现场交通运输、交叉施工、施工干扰、夜间施工、用水、用电、装安全标志、建施工便道、现场成品保护、材料和机械等二次进场等费用。该项费用由各投标方综合考虑投标报价，自行摊销，不另行单独计价； 8.中标单位在施工过程中，需严格按照建设单位现场管理人员的指令要求进行施工，以配合项目的整
【表10.2.2-11】
编制说明
工程名称:2025年食堂改造工程 | 第2页 共5页
体进展。投标单位在投标报价时需充分考虑此因素，相关的费用包含在本次投标报价中，不另行计费； 9.本工程竣工后需提供已完成屋面、立面等内容的第三方测绘报告，相关的费用包含在本次投标报价中，不另行计费； 六、工程量清单相关事项说明 1.因拆迁、政策处理、工程变更及其他非承包人原因导致工期延期而造成包括但不仅限于人工、材料、机械费等价格上涨或窝工、机械材料闲置或履约保证金延迟退还的，请各投标单位自行考虑风险费用并计入投标总价中，工程结算时不作调整。 2.各投标人应认真踏勘现场，确立合理的施工方案并充分考虑相应的措施项目及费用，由投标人自行测算并进入报价，今后不得调整，清单中所列的技术措施费只作为投标单位的参考，投标单位可根据清单里所列的项目报价并增加其认为必要的技术措施费；技术措施费以“项”为单位的为固定价，结算按投标价执行，因非投标人原因造成工程重大设计变更，引起措施项目发生变化，造成施工组织设计或施工方案变更，原措施费中已有的措施项目，按原措施费的组价方法调整；原措施费中没有的措施项目，由投标人根据措施项目变更情况，提出适当的措施费变更，经发包人、监理确认后调整。 3.工程量清单措施项目是按通常项目列出，投标人可根据招标文件、工程量清单、施工图纸、现场情况及自行编制的施工方案或施工组织设计，并符合建设主管部门的相关规定，保证专项方案的顺利实施。相关费用在其他措施项目清单（其他施工技术措施费和其他施工组织措施费）中综合考虑报价，中标后均不作调整。投标人若无计列，均视作已包含在其他施工技术措施费或其他施工组织措施费或综合单价中。 4.投标人需充分考虑以下影响因素，由此产生的费用计入投标报价中： （1）挖掘的不良填料和建筑垃圾，当天清运，不得用于回填，运距及临时堆放场地由投标人自行考虑，相应费用请投标人在报价中综合考虑。 （2）因工程沿线紧挨居民区，要求投标人设专职的协调员处理、协调施工期间沿线可能发生的施工纠纷、零星政策处理，所产生的的费用投标时在措施费内予以考虑。 （3）处理的污泥需按环保要求做无害化处理，相关费用由施工单位在投标报价时充分考虑，招标人不再支付与此相关的任何费用。 以上项目所产生的所有费用由各投标单位自行测算，在投标报价的综合单价中综合考虑所需要的全部费用，工程结算时,不作调整。 7.承包人在施工期间应注意周边环境的保护，防范因施工造成的扬尘污染，路面保持畅通且干净整洁，并且所有产生的废料应进行外运处理，不得影响周边环境，因此产生的费用由承包人 8.本工程设暂列金100000元于建筑工程中其他工程内 主要材料选用品牌一览表 序号 材料名称 品牌参照或相当于 投标选用品牌 1 钢筋 中天钢铁集团有限公司、江苏永钢集团有限公司、 江苏沙钢集团有限公司、芜湖新兴铸管股份有限公 司、盐城市联鑫钢铁有限公司、无锡新三洲特钢有 限公司、江苏省镔鑫钢铁集团有限公司、江苏鸿泰 钢铁有限公司 2 商品混凝土 湖州众驰建材有限公司、湖州南太湖新材科技有限 责任公司、浙江湖州市建工集团商品混凝土构件有 限公司、浙江大东吴集团建材构配件有限公司 3 PC构件 中建科技(湖州)有限公司、苏州图鸿建筑科技有 限公司、湖州明煜建筑科技有限公司
【表10.2.2-11】
编制说明
工程名称:2025年食堂改造工程 | 第3页 共5页
4 防火门 王力、富丽华、钱江、群升、申瑞、步阳、盼盼 5 防水卷材/防水涂料 江苏凯伦、辽宁大禹、山东宏源、科顺防水、广东 鼎新、东方雨虹、山东大明、北新禹王、春明防 水、红星防水 6 保温砂浆 泰富龙、荣山、建特节能、升宝、大森、绿箭 7 外墙涂料(真石漆) 杭州世爵、浙江永固为华、三棵树、杭州伊甸、绿 威箭、立邦 8 防霉涂料 杭州世爵、亚士漆、宝佳丽、三棵树、绿威箭、立邦 9 无机涂料 杭州世爵、亚士漆、宝佳丽、三棵树、绿威箭、立邦 10 保温材料岩棉板 江苏凤牌、上海樱花、山东鲁阳、河北万高 11 结构胶和耐候密封胶 硅宝、杭州之江、广州白云、宏英 12 玻璃 上海耀皮、江苏南玻、江苏台玻 13 铝合金型材(含百叶) 鸿昌铝业、浙江栋梁、广州兴发、凤铝铝业、华钇 新材 14 铝合金五金配件 香港立新、广州坚朗、浙江春光 15 地弹簧 广东雅洁、上海GMT、广东坚朗、皇冠 16 墙砖、地砖 冠军、斯米克、诺贝尔、嘉俊 17 外墙铝板 安徽辰航、浙江墙煌、华钇新材、上海吉祥 18 抗震支架 天津安固士、江苏奇佩、深圳优力可、江苏迅杰、 湖州震泰、优睿普 19 热镀锌桥架 索茂特、上海鑫马、浙江浩翔、正通远大 20 强电电线、电缆 江苏广汇、湖州久盛、浙江万马、浙江飞亚、浙江 永久、杭州中策、永通中策 21 弱电电线，电缆 深圳市秋叶原实业有限公司、普天通信集团有限公 司、宁波韩电、天诚智能集团、江苏金翔线缆有限 公司、深圳讯通实业股份有限公司 22 灯具(吸顶节能灯、防水 防尘灯、荧光灯等) 阳光、欧普、三雄极光、JOM-嘉美 23 疏散指示灯、安全出口、 应急电源 广东振辉消防科技有限公司、浙江台谊消防设备有 限公司、浙江乐思达消防电器有限公司、金华瑞辉 照明电器有限公司、广东嘉美、敏华 24 配电箱、配电柜内元器 件，具体系列、型号参照 电气系统图 施耐德C系列、ABB、西门子、德力西 25 开关、插座 正泰、鸿雁、德力西 26 PVC电线管 金德管业、爱康-保利、伟星管业、中财 27 消防报警设备 上海松江、无锡蓝天、海湾、北大青鸟
【表10.2.2-11】
编制说明
工程名称:2025年食堂改造工程 | 第4页 共5页
28 电气火灾监控系统、防火 门监控系统、消防电源监 控系统 上海松江、无锡蓝天、海湾、北大青鸟 29 成套消防栓箱，灭火器 杭州信达消防、杭州之江消防、上海金盾消防、上 海瑞泰消防、广东胜捷消防 30 风机、风口、调节阀(风 机控制箱厂家配套供应) 浙江上虞上风、浙江双阳、浙江当代、浙江上虞上 星 31 防火卷帘、挡烟垂壁 杭州莱曼消防科技有限公司、杭州富阳亚泰防火门 有限公司、杭州蓝盾防火卷帘有限公司、杭州广脉 门业有限公司 32 镀锌钢管、衬塑钢管 上海市劳动钢管厂、金洲管道、上海宝钢集团有限 公司 33 PP-R上水管、U-PVC排水 管、螺旋消音管、雨水管 爱康-保利、伟星管业、中财管道、金洁管业、公元 管道(永高股份) 34 沟槽式配件 上海瑞孚管路系统有限公司、济南玖德铸造有限公 司(迈克)、南京永金管业有限公司 35 压力管软接头 上海久福减震器有限公司、上海松江减震器厂、马 鞍山宏力橡胶制品有限公司 36 阀门-消防、排水 宁波杰克龙、宁波埃美柯、上海冠龙 37 消防水泵、排污泵(各类 泵的控制箱(柜)要求厂 家配套供应，控制箱内的 电气元器件参考配电箱电 气元器件技术参数) 上海熊猫、山东双轮、南方泵业 38 球墨铸铁管 新兴铸管股份有限公司、安钢集团永通球墨铸铁管 有限责任公司、(穆松桥)圣戈班管道系统有限公司 39 压力传感器 E+H原装进口、ABB、罗斯蒙特3051系列 40 JDG电线管 杭州天一、河北盛宝、兴泰隆、立泰盛、上海凤图 41 光伏组件品牌(组件规格 要求：多晶285W以上，单 晶285W以上，正A等级) 天合光能(天合光能股份有限公司) 晶科(晶科能源有限公司) 正泰太阳能(浙江正泰太阳能科技有限公司) 42 充电桩 普天新能源有限公司、万马联合控股集团有限公 司、杭州国控电力科技有限公司、浙江超翔新能源 有限公司、杭州汇誉新能源科技有限公司 43 电梯 三菱电机、通力、迅达、蒂森、日立、天津奥的斯 44 排水井盖 上海畅途、泊头利盛、上海吉信、长兴骋旭 45 路灯 华普永明，中节能晶和，晶日 46 投光灯 欧锐杰，江苏旭耀，晶日，杭州传凯 47 空调 格力、美的、海尔
【表10.2.2-11】
编制说明
工程名称:2025年食堂改造工程 | 第5页 共5页
48 壁扇 参照学校食堂学生餐厅原有款式

## 0_1_【仅做参考】表10_2_2-13 【不含单列】单
【表10.2.2-13】
单位（专业）工程招标控制价费用表
工程名称:单项工程-建筑 |  |  | 标段: | 第1页 共1页
序号 | 费用名称 |  | 计算公式 | 金额 (元) | 备注
1 | 分部分项工程费 |  | ∑(分部分项工程量×综合单价） |  | 见表10.2.2-16
1.1 | 其中 | 人工费+机械费 | ∑分部分项（定额人工费+定额机械费）
2 | 措施项目费 |  | （2.1+2.2）
2.1 | 施工技术措施项目费 |  | ∑(技措项目工程量×综合单价） |  | 见表10.2.2-16
2.1.1 | 其中 | 人工费+机械费 | ∑技措项目（定额人工费+定额机械费）
2.2 | 施工组织措施项目费 |  | (1.1+2.1.1)×费率 |  | 见表10.2.2-20
2.2.1 | 其中 | 安全文明施工基本费 | (1.1+2.1.1)×费率 |  | 见表10.2.2-20
3 | 其他项目费 |  | （3.1+3.2+3.3+3.4）
3.1 | 暂列金额 |  | 3.1.1+3.1.2+3.1.3 |  | 见表10.2.2-21
3.1.1 | 其中 | 标化工地增加费 | 按招标文件规定额度列计 |  | 见表10.2.2-22
3.1.2 |  | 优质工程增加费 | 按招标文件规定额度列计 |  | 见表10.2.2-22
3.1.3 |  | 其他暂列金额 | 按招标文件规定额度列计 |  | 见表10.2.2-22
3.2 | 暂估价 |  | 3.2.1+3.2.2+3.2.3 |  | 见表10.2.2-21
3.2.1 | 其中 | 材料（工程设备）暂估价 | 按招标文件规定额度列计 (或计入综合单价) |  | 见表10.2.2-23
3.2.2 |  | 专业工程暂估价 | 按招标文件规定额度列计 |  | 见表10.2.2-24
3.2.3 |  | 专项技术措施暂估价 | 按招标文件规定额度列计 |  | 见表10.2.2-25
3.3 | 计日工 |  | ∑计日工(暂估数量×综合单价） |  | 见表10.2.2-21
3.4 | 施工总承包服务费 |  | 3.4.1+3.4.2 |  | 见表10.2.2-21
3.4.1 | 其中 | 专业发包工程管理费 | ∑专业发包工程（暂估金额×费率） |  | 见表10.2.2-27
3.4.2 |  | 甲供材料设备管理费 | 甲供材料暂估金额×费率+甲供设备暂估金额×费率 |  | 见表10.2.2-27
4 | 规费 |  | (1.1+2.1.1)×费率
5 | 税金 |  | (1+2+3+4)×税率
招标控制价合计 |  |  | 1+2+3+4+5

## 0_1_【仅做参考】表10_2_2-13 【含单列】单位
【表10.2.2-13】
单位（专业）工程招标控制价费用表
工程名称:单项工程-建筑 |  |  | 标段: | 第1页 共1页
序号 | 费用名称 |  | 计算公式 | 金额 (元) | 备注
1 | 分部分项工程费 |  | ∑(分部分项工程量×综合单价） |  | 见表10.2.2-16
1.1 | 其中 | 人工费+机械费 | ∑分部分项（定额人工费+定额机械费）
2 | 措施项目费 |  | （2.1+2.2）
2.1 | 施工技术措施项目费 |  | ∑(技措项目工程量×综合单价） |  | 见表10.2.2-16
2.1.1 | 其中 | 人工费+机械费 | ∑技措项目（定额人工费+定额机械费）
2.2 | 施工组织措施项目费 |  | (1.1+2.1.1)×费率 |  | 见表10.2.2-20
2.2.1 | 其中 | 安全文明施工基本费 | (1.1+2.1.1)×费率 |  | 见表10.2.2-20
3 | 其他项目费 |  | （3.1+3.2+3.3+3.4）
3.1 | 暂列金额 |  | 3.1.1+3.1.2+3.1.3 |  | 见表10.2.2-21
3.1.1 | 其中 | 标化工地增加费 | 按招标文件规定额度列计 |  | 见表10.2.2-22
3.1.2 |  | 优质工程增加费 | 按招标文件规定额度列计 |  | 见表10.2.2-22
3.1.3 |  | 其他暂列金额 | 按招标文件规定额度列计 |  | 见表10.2.2-22
3.2 | 暂估价 |  | 3.2.1+3.2.2+3.2.3 |  | 见表10.2.2-21
3.2.1 | 其中 | 材料（工程设备）暂估价 | 按招标文件规定额度列计 (或计入综合单价) |  | 见表10.2.2-23
3.2.2 |  | 专业工程暂估价 | 按招标文件规定额度列计 |  | 见表10.2.2-24
3.2.3 |  | 专项技术措施暂估价 | 按招标文件规定额度列计 |  | 见表10.2.2-25
3.3 | 计日工 |  | ∑计日工(暂估数量×综合单价） |  | 见表10.2.2-21
3.4 | 施工总承包服务费 |  | 3.4.1+3.4.2 |  | 见表10.2.2-21
3.4.1 | 其中 | 专业发包工程管理费 | ∑专业发包工程（暂估金额×费率） |  | 见表10.2.2-27
3.4.2 |  | 甲供材料设备管理费 | 甲供材料暂估金额×费率+甲供设备暂估金额×费率 |  | 见表10.2.2-27
4 | 规费 |  | (1.1+2.1.1)×费率
5 | 单列费用 |  | 单列费用
6 | 税金 |  | (1+2+3+4+计税不计费+计税不计费不下浮)×税率
7 | 下浮 |  | (1+2+3+4+5+6-不计税不计费不下浮-计税不计费不下浮-暂估材料)×费率
其中 | 甲供费（不计入造价） |  | 甲供材料费+甲供主材费+甲供设备费
招标控制价合计 |  |  | 1+2+3+4+5+6-7

## 0_1_表10_2_2-16 分部分项工程清单与计价表
【表10.2.2-16】
分部分项工程清单与计价表
单位(专业)工程名称:单项工程-建筑 | [5 empty] | 标段: |  |  | 第1页 共7页
序号 | 项目编码 | 项目名称 | 项目特征 | 计量 单位 | 工程量 | 金 额 (元) |  |  |  |  | 备注
[6 empty] | 综合单价 | 合价 | 其中
[8 empty] | 人工费 | 机械费 | 暂估价
|  | 餐厅 |  |  | 0
| 0101 | A 土石方工程 |  |  | 0
1 | 010101003001 | 挖沟槽土方 | 1.土壤类别：由投标人自行踏勘现场确认 2.挖土深度：由投标人自行考虑 3.弃土运距：由投标人自行考虑 | m3 | 10.93
2 | 010103001001 | 回填方 | 就地回填土 夯实 | m3 | 5.01
| 0105 | E 混凝土及钢筋混凝土工程 |  |  | 0
3 | 010501004001 | 满堂基础 | 1.混凝土种类：商品混凝土 2.混凝土强度等级：C30 | m3 | 9.31
4 | 010503001001 | 基础梁 | 1.混凝土种类：商品混凝土 2.混凝土强度等级：C30 | m3 | 0.56
5 | 010515001001 | 现浇构件钢筋 | 箍筋 带肋钢筋 HRB400以内 直径（mm以内）10 | t | 0.227
6 | 010515001002 | 现浇构件钢筋 | 现浇构件带肋钢筋 HRB400以内 直径（mm以内）综合考虑 | t | 1.450
7 | Z010516004001 | 植筋 | 1.钢筋直径：综合考虑 2.植孔深度：综合考虑 3.要求详见图纸 | 个 | 642
本页小计
【表10.2.2-16】
分部分项工程清单与计价表
单位(专业)工程名称:单项工程-建筑 | [5 empty] | 标段: |  |  | 第2页 共7页
序号 | 项目编码 | 项目名称 | 项目特征 | 计量 单位 | 工程量 | 金 额 (元) |  |  |  |  | 备注
[6 empty] | 综合单价 | 合价 | 其中
[8 empty] | 人工费 | 机械费 | 暂估价
8 | Z010503006001 | 现浇混凝土梁截面增大 | 1.加固材料种类、强度要求：C45高强灌浆料 2、含模板安拆 | m3 | 8.36
9 | 010501001001 | 垫层 | 1.混凝土种类：商品混凝土 2.混凝土强度等级：C20 | m3 | 10.31
10 | 010404001001 | 垫层 | 碎石垫层 干铺 | m3 | 10.31
| 0104 | D 砌筑工程 |  |  | 0
11 | 010402001001 | 砌块墙 | 240厚加气混凝土砌块隔墙，砌筑砂浆为M7.5，含过梁及构造柱 | m3 | 78.50
12 | 010402001002 | 砌块墙 | 250厚加气混凝土砌块隔墙，砌筑砂浆为M7.5，含过梁及构造柱 | m3 | 27.76
13 | 011201001001 | 墙面一般抹灰 | 墙面砂浆抹灰 14+6mm厚^DP M7.5 | m2 | 1007.08
14 | 010401001001 | 砖基础 | 240厚Mb10水泥砂浆砌筑MU20混凝土实心砖 | m3 | 2.40
15 | 010507004001 | 台阶 | 最薄处150厚C25钢筋混凝土（内配C8@150双层双向筋） 100厚碎石找平层 素土夯实，夯实系数≥0.93 | m2 | 16.80
16 | 010507004002 | 台阶 | 最薄处100厚C20钢筋混凝土 100厚碎石找平层 素土夯实，夯实系数≥0.93 | m2 | 2.16
本页小计
【表10.2.2-16】
分部分项工程清单与计价表
单位(专业)工程名称:单项工程-建筑 | [5 empty] | 标段: |  |  | 第3页 共7页
序号 | 项目编码 | 项目名称 | 项目特征 | 计量 单位 | 工程量 | 金 额 (元) |  |  |  |  | 备注
[6 empty] | 综合单价 | 合价 | 其中
[8 empty] | 人工费 | 机械费 | 暂估价
17 | 010507001001 | 散水、坡道 | 150厚C25钢筋混凝土（内配C8@150双层双向筋） 100厚碎石找平层 素土夯实，夯实系数≥0.93 | m2 | 8.28
| 0111 | L 楼地面装饰工程 |  |  | 0
18 | 011102003001 | 块料楼地面 | 1、600*600防滑地砖 2、25厚水泥砂浆 3、1.2 EP多层高分子复合防水卷材两道，上翻300；洗池盆等用水处墙面防水层翻起高度不应小于1200mm | m2 | 240.41
19 | 011102003002 | 块料楼地面 | 1、800*800地砖(仿水磨石同墙面选样) 2、25厚水泥砂浆 | m2 | 572.32
20 | 011107001001 | 石材台阶面 | 1、30厚芝麻黑火烧面花岗岩台阶面 2、30厚1:3干硬性水泥砂浆结合层 | m2 | 18.96
21 | 011102001001 | 石材坡道面 | 1、300×600×30厚芝麻白荔枝面花岗岩，错缝铺设 2、30厚1:3干硬性水泥砂浆结合层 | m2 | 8.28
| 0112 | M 墙、柱面装饰与隔断、幕墙工程 |  |  | 0
22 | 011407001001 | 墙柱面喷刷涂料 | 墙面界面剂一道，腻子两遍乳胶漆三遍，乳胶漆采用防霉乳胶漆 | m2 | 496.77
本页小计
【表10.2.2-16】
分部分项工程清单与计价表
单位(专业)工程名称:单项工程-建筑 | [5 empty] | 标段: |  |  | 第4页 共7页
序号 | 项目编码 | 项目名称 | 项目特征 | 计量 单位 | 工程量 | 金 额 (元) |  |  |  |  | 备注
[6 empty] | 综合单价 | 合价 | 其中
[8 empty] | 人工费 | 机械费 | 暂估价
23 | 011204003001 | 块料墙柱面 | 1、400*800墙砖 2、瓷砖专用背胶 3、瓷砖专用粘胶泥 4、界面剂 5、含收口条安装 | m2 | 313.29
24 | 01B001 | 包管子 | 所有外露管道石膏板包封,，做法详见节点 | 项 | 1
25 | 011407001002 | 墙面喷刷涂料 | 外墙涂料，含配套腻子 | m2 | 55.52
| 0113 | N 天棚工程 |  |  | 0
26 | 011302002001 | 格栅吊顶 | 1、配套龙骨 3、木纹40*100型材方通垂帘（1.2厚） | m2 | 576.16
27 | 011302001001 | 吊顶天棚 | 轻钢龙骨石膏板吊顶白色防霉乳胶漆，含腻子 | m2 | 33.42
28 | 011302001002 | 吊顶天棚（侧面） | 轻钢龙骨石膏板吊顶白色防霉乳胶漆，含腻子 | m2 | 143.00
29 | 011407002001 | 天棚喷刷涂料 | 方通上部原顶喷黑两遍 | m2 | 935.16
30 | 011302001003 | 吊顶天棚 | 1、600*600铝扣板吊顶 2、配套龙骨 | m2 | 208.12
| 0108 | H 门窗工程 |  |  | 0
31 | 010802004001 | 防盗门 | 成品防盗门安装 | m2 | 22.95
本页小计
【表10.2.2-16】
分部分项工程清单与计价表
单位(专业)工程名称:单项工程-建筑 | [5 empty] | 标段: |  |  | 第5页 共7页
序号 | 项目编码 | 项目名称 | 项目特征 | 计量 单位 | 工程量 | 金 额 (元) |  |  |  |  | 备注
[6 empty] | 综合单价 | 合价 | 其中
[8 empty] | 人工费 | 机械费 | 暂估价
32 | 010809004001 | 石材窗台板 | 石材窗台板安装 | m2 | 18.30
33 | 010807001001 | 金属（塑钢、断桥）窗 | 80系铝合金推拉窗(注胶隔热断桥1.4厚,玻璃5+12+5钢化) | m2 | 102.34
34 | 010807001002 | 金属（塑钢、断桥）窗 | 80系铝合金大门(1.4厚,单玻5mm钢化)颜色选样 | m2 | 10.43
| 0115 | Q 其他装饰工程 |  |  | 0
35 | 01B002 | 售卖间售卖窗 | 1、装饰板下挂隔断 2、10mm钢化玻璃，上滑式活动传菜窗 3、大理石餐盘滑道 4、砖砌实墙 5、具体要求详见节点 | m | 14.40
36 | 01B003 | 排水沟 | 1、定制不锈钢排水沟(国标1.2厚 304不锈钢 满焊) 2、复合树脂成品防滑防鼠篦子 3、采用1.2 EP多层高分子复合防水卷材 | m | 44.90
本页小计
【表10.2.2-16】
分部分项工程清单与计价表
单位(专业)工程名称:单项工程-建筑 | [5 empty] | 标段: |  |  | 第6页 共7页
序号 | 项目编码 | 项目名称 | 项目特征 | 计量 单位 | 工程量 | 金 额 (元) |  |  |  |  | 备注
[6 empty] | 综合单价 | 合价 | 其中
[8 empty] | 人工费 | 机械费 | 暂估价
37 | 011209001001 | 带骨架幕墙 | 雨棚 1、2mm厚浅灰色聚碳酸酯板 2、100×150×2mm厚棕色铝合金主骨架采用M12不锈钢膨胀螺栓固定于建筑外墙，40×80×1.4mm厚异形棕色铝合金次骨架，100×150×2mm厚棕色铝合金斜撑采用M12不锈钢膨胀螺栓固定于建筑外墙 3、工程量以投影面积计算 4、需深化设计，含设计费 | m2 | 11.25
38 | 010507006001 | 隔油池 | 2#钢筋砼隔油池(GG-2SF) | 座 | 2
39 | 040501004001 | 塑料管 | DN200UPVC实壁管，混凝土方包 | m | 20.00
40 | 040501004002 | 塑料管 | DN300UPVC实壁管，混凝土方包 | m | 20.00
|  | 食堂学生通道改造 |  |  | 0
41 | 011503001001 | 金属扶手、栏杆、栏板 | 1.扶手、立柱材料种类、规格：φ100不锈钢管壁厚3.0mm 2.栏杆材料种类、规格、品牌：φ50、φ20不锈钢管壁厚3.0mm 3.含后置埋件安装及其他所有配套工程，具体要求详见节点图 | m | 146.00
42 | 040402016001 | 沟道盖板 | 更换250×580×25厚304不锈钢盖板(厚度同现有盖板)成品采购,具体由甲方选样自定 | m | 146.00
本页小计
【表10.2.2-16】
分部分项工程清单与计价表
单位(专业)工程名称:单项工程-建筑 | [5 empty] | 标段: |  |  | 第7页 共7页
序号 | 项目编码 | 项目名称 | 项目特征 | 计量 单位 | 工程量 | 金 额 (元) |  |  |  |  | 备注
[6 empty] | 综合单价 | 合价 | 其中
[8 empty] | 人工费 | 机械费 | 暂估价
43 | 011103004001 | 塑料卷材楼地面 | 5.0mm厚水晶砂地胶垫(配套专用双面布基胶带粘结固定)铺贴，含羽毛球场地划线费用 | m2 | 895.00
44 | 050201015001 | 台阶 | 活动台阶： 1、50×3.0热镀锌方钢龙骨架 2、25厚100宽防腐木，留缝5mm，不锈钢沉头自攻螺丝固定 3、工程量按平面投影面积计算 | m2 | 59.40
本页小计
合计

## 0_1_表10_2_2-16 施工技术措施项目清单与计价
【表10.2.2-16】
施工技术措施项目清单与计价表
单位(专业)工程名称:单项工程-建筑 | [5 empty] | 标段: |  |  | 第1页 共1页
序号 | 项目编码 | 项目名称 | 项目特征 | 计量 单位 | 工程量 | 金 额 (元) |  |  |  |  | 备注
[6 empty] | 综合单价 | 合价 | 其中
[8 empty] | 人工费 | 机械费 | 暂估价
| 011702 | S.2混凝土模板及支架（撑）（编码：011702） |  |  | 0
1 | 011702001001 | 基础 | 现浇混凝土 地下室底板、满堂基础 有梁式 复合木模 | m2 | 14.36
2 | 011702005001 | 基础梁 | 现浇混凝土 基础梁 复合木模 | m2 | 8.01
其他措施费
3 | 01B004 | 其他措施费 | 所有装修区域范围内根据施工图纸所需：现场拆除（含旧食堂开门洞及修补）、墙饰面铲除、清理外运、垃圾做无害化处理、脚手架、机械进出场费、成品保护（原有电风扇、床、柜子、灯开关、调速器、usb、水龙头、读卡器淋浴套件、 空调 、铝台金配件、 镜子等回收至甲方指定的位置）等各项未列明的相关费用，并满足建筑、防渗水、防火等要求，所需的各项费用投标单位认真勘察现场，并进行综合报价。 | 项 | 1
本页小计
合计

## 0_1_表10_2_2-20 施工组织（总价）措施项目清
【表10.2.2-20】
施工组织（总价）措施项目清单与计价表
工程名称:建筑 |  |  | 标段: | 第1页 共1页
序号 | 项目编号 | 项目名称 | 计算基础 | 费率 (%) | 金额 (元) | 备注
1 | 011707001001 | 安全文明施工费
1.1 |  | 安全文明施工基本费
2 | Z01110900801 | 提前竣工增加费
3 | 011707004001 | 二次搬运费
4 | 011707005001 | 冬雨季施工增加费
5 |  | 其他施工组织措施费
合 计

## 0_1_表10_2_2-21 其他项目清单与计价汇总表
【表10.2.2-21】
其他项目清单与计价汇总表
工程名称:建筑 |  | 标段: | 第1页 共1页
序号 | 项 目 名 称 | 金额(元) | 备注
1 | 暂列金额 | 100000.00 | 明细详见表10.2.2-22
1.1 | 标化工地增加费 | 0.00 | 明细详见表10.2.2-22
1.2 | 优质工程增加费 | 0.00 | 明细详见表10.2.2-22
1.3 | 其他暂列金额 | 100000.00 | 明细详见表10.2.2-22
2 | 暂估价 | 0.00
2.1 | 材料（设备）暂估价 | - | 明细详见表10.2.2-23
2.2 | 专业工程暂估价 | 0.00 | 明细详见表10.2.2-24
2.3 | 专项技术措施暂估价 | 0.00 | 明细详见表10.2.2-25
3 | 计日工 |  | 明细详见表10.2.2-26
4 | 总承包服务费 |  | 明细详见表10.2.2-27
合 计

## 0_1_表10_2_2-22 暂列金额明细表
【表10.2.2-22】
暂列金额明细表
工程名称:建筑 |  | 标段: |  | 第1页 共1页
序号 | 项 目 名 称 | 计量单位 | 暂定金额(元) | 备注
1 | 标化工地增加费 | 项
2 | 优质工程增加费 | 项
3 | 其他暂列金额 | 项 | 100000.00 | 估算比例一般不高于5%
3.1 | 其他暂列金额 | 项 | 100000.00
合计 |  |  | 100000.00

## 0_1_表10_2_2-23 材料（工程设备）暂估单价表
【表10.2.2-23】
材料（工程设备）暂估单价表
单位(专业)工程名称:单项工程-建筑 |  |  |  | 标段: | 第1页 共1页
序号 | 材料（工程设备）名称、规格、型号 | 计量 单位 | 数量 | 单价 | 合价 | 备注
合计

## 0_1_表10_2_2-24 专业工程暂估价表
【表10.2.2-24】
专业工程暂估价表
单位(专业)工程名称:单项工程-建筑 |  | 标段: | 第1页 共1页
序号 | 工 程 名 称 | 工程内容 | 暂估金额(元) | 备注
合计

## 0_1_表10_2_2-25 专项技术措施暂估价表
【表10.2.2-25】
专项技术措施暂估价表
单位(专业)工程名称:单项工程-建筑 |  | 标段: | 第1页 共1页
序号 | 工 程 名 称 | 工程内容 | 暂估金额(元) | 备注
合计 |  |  | 0.00

## 0_1_表10_2_2-26 计日工表
【表10.2.2-26】
计 日 工 表
单位(专业)工程名称:单项工程-建筑 |  | 标段: |  | 第1页 共1页
编号 | 项 目 名 称 | 单位 | 数量 | 综合单价(元) | 合价(元)
一 | 人 工 | 元
1
2
3
4
5
人 工 小 计
二 | 材 料 | 元
1
2
3
4
5
材 料 小 计
三 | 施 工 机 械 | 元
1
2
3
4
5
施工机械小计
总 计

## 0_1_表10_2_2-27 总承包服务费计价表
【表10.2.2-27】
总承包服务费计价表
单位(专业)工程名称:单项工程-建筑 |  |  | 标段: |  | 第1页 共1页
序号 | 项目名称 | 项目价值(元) | 服务内容 | 计算基础 | 费率(%) | 金额(元)
1 | 发包人单独发包的专业工程
1.1 | 专业发包工程管理费
2 | 发包人提供材料(设备)
2.1 | 甲供材料设备保管费
| 合计 | - | - |  | -

## 0_1_表10_2_2-29 主要工日一览表
【表10.2.2-29】
主要工日一览表
工程名称:建筑 |  |  | 标段: |  | 第1页 共1页
序号 | 工日名称（类别） | 单位 | 数量 | 单价(元) | 合价（元） | 备注
1 | 二类人工 | 工日
2 | 一类人工 | 工日
3 | 二类人工 | 工日
4 | 三类人工 | 工日
5 | 人工(机械) | 工日

## 0_1_表10_2_2-30 发包人提供材料和设备一览表
【表10.2.2-30】
发包人提供材料和设备一览表
工程名称:建筑 |  |  | 标段: |  |  | 第1页 共1页
序号 | 材料(设备)名称、规格、型号 | 单位 | 数量 | 单价 (元) | 交货 方式 | 送达 地点 | 备注

## 0_1_表10_2_2-31 主要材料和工程设备一览表
【表10.2.2-31】
主要材料和工程设备一览表
工程名称:建筑 |  |  |  | 标段: |  | 第1页 共1页
序号 | 名称、规格、型号 | 单位 | 数量 | 单价(元) | 合价（元） | 备注

## 0_1_表10_2_2-32 主要机械台班一览表
【表10.2.2-32】
主要机械台班一览表
工程名称:建筑 |  |  | 标段: |  | 第1页 共1页
序号 | 机械名称、规格、型号 | 单位 | 数 量 | 单价(元) | 合价（元） | 备注
1 | 电动夯实机250N·m | 台班
2 | 汽车式起重机8t | 台班
3 | 双锥反转出料混凝土搅拌机500L | 台班
4 | 载货汽车4t | 台班
5 | 载货汽车4t | 台班
6 | 自卸汽车15t | 台班
7 | 机动翻斗车1t | 台班
8 | 干混砂浆罐式搅拌机20000L | 台班
9 | 混凝土振捣器插入式 | 台班
10 | 钢筋调直机14mm | 台班
11 | 钢筋切断机40mm | 台班
12 | 钢筋弯曲机40mm | 台班
13 | 木工圆锯机500mm | 台班
14 | 木工压刨床单面600mm | 台班
15 | 管子切断机150mm | 台班
16 | 交流弧焊机21kV·A | 台班
17 | 交流弧焊机32kV·A | 台班
18 | 直流弧焊机32kW | 台班
19 | 对焊机75kV·A | 台班
20 | 氩弧焊机500A | 台班
21 | 电焊条烘干箱45×35×45cm3 | 台班
22 | 电动空气压缩机0.6m3/min | 台班
23 | 电熔焊接机DRH-160A | 台班
24 | 混凝土振捣器平板式 | 台班
25 | 混凝土振捣器插入式 | 台班
26 | 汽车式起重机5t | 台班

## 0_2_【仅做参考】表10_2_2-13 【不含单列】单
【表10.2.2-13】
单位（专业）工程招标控制价费用表
工程名称:单项工程-安装 |  |  | 标段: | 第1页 共1页
序号 | 费用名称 |  | 计算公式 | 金额 (元) | 备注
1 | 分部分项工程费 |  | ∑(分部分项工程量×综合单价） |  | 见表10.2.2-16
1.1 | 其中 | 人工费+机械费 | ∑分部分项（定额人工费+定额机械费）
2 | 措施项目费 |  | （2.1+2.2）
2.1 | 施工技术措施项目费 |  | ∑(技措项目工程量×综合单价） |  | 见表10.2.2-16
2.1.1 | 其中 | 人工费+机械费 | ∑技措项目（定额人工费+定额机械费）
2.2 | 施工组织措施项目费 |  | (1.1+2.1.1)×费率 |  | 见表10.2.2-20
2.2.1 | 其中 | 安全文明施工基本费 | (1.1+2.1.1)×费率 |  | 见表10.2.2-20
3 | 其他项目费 |  | （3.1+3.2+3.3+3.4）
3.1 | 暂列金额 |  | 3.1.1+3.1.2+3.1.3 |  | 见表10.2.2-21
3.1.1 | 其中 | 标化工地增加费 | 按招标文件规定额度列计 |  | 见表10.2.2-22
3.1.2 |  | 优质工程增加费 | 按招标文件规定额度列计 |  | 见表10.2.2-22
3.1.3 |  | 其他暂列金额 | 按招标文件规定额度列计 |  | 见表10.2.2-22
3.2 | 暂估价 |  | 3.2.1+3.2.2+3.2.3 |  | 见表10.2.2-21
3.2.1 | 其中 | 材料（工程设备）暂估价 | 按招标文件规定额度列计 (或计入综合单价) |  | 见表10.2.2-23
3.2.2 |  | 专业工程暂估价 | 按招标文件规定额度列计 |  | 见表10.2.2-24
3.2.3 |  | 专项技术措施暂估价 | 按招标文件规定额度列计 |  | 见表10.2.2-25
3.3 | 计日工 |  | ∑计日工(暂估数量×综合单价） |  | 见表10.2.2-21
3.4 | 施工总承包服务费 |  | 3.4.1+3.4.2 |  | 见表10.2.2-21
3.4.1 | 其中 | 专业发包工程管理费 | ∑专业发包工程（暂估金额×费率） |  | 见表10.2.2-27
3.4.2 |  | 甲供材料设备管理费 | 甲供材料暂估金额×费率+甲供设备暂估金额×费率 |  | 见表10.2.2-27
4 | 规费 |  | (1.1+2.1.1)×费率
5 | 税金 |  | (1+2+3+4)×税率
招标控制价合计 |  |  | 1+2+3+4+5

## 0_2_【仅做参考】表10_2_2-13 【含单列】单位
【表10.2.2-13】
单位（专业）工程招标控制价费用表
工程名称:单项工程-安装 |  |  | 标段: | 第1页 共1页
序号 | 费用名称 |  | 计算公式 | 金额 (元) | 备注
1 | 分部分项工程费 |  | ∑(分部分项工程量×综合单价） |  | 见表10.2.2-16
1.1 | 其中 | 人工费+机械费 | ∑分部分项（定额人工费+定额机械费）
2 | 措施项目费 |  | （2.1+2.2）
2.1 | 施工技术措施项目费 |  | ∑(技措项目工程量×综合单价） |  | 见表10.2.2-16
2.1.1 | 其中 | 人工费+机械费 | ∑技措项目（定额人工费+定额机械费）
2.2 | 施工组织措施项目费 |  | (1.1+2.1.1)×费率 |  | 见表10.2.2-20
2.2.1 | 其中 | 安全文明施工基本费 | (1.1+2.1.1)×费率 |  | 见表10.2.2-20
3 | 其他项目费 |  | （3.1+3.2+3.3+3.4）
3.1 | 暂列金额 |  | 3.1.1+3.1.2+3.1.3 |  | 见表10.2.2-21
3.1.1 | 其中 | 标化工地增加费 | 按招标文件规定额度列计 |  | 见表10.2.2-22
3.1.2 |  | 优质工程增加费 | 按招标文件规定额度列计 |  | 见表10.2.2-22
3.1.3 |  | 其他暂列金额 | 按招标文件规定额度列计 |  | 见表10.2.2-22
3.2 | 暂估价 |  | 3.2.1+3.2.2+3.2.3 |  | 见表10.2.2-21
3.2.1 | 其中 | 材料（工程设备）暂估价 | 按招标文件规定额度列计 (或计入综合单价) |  | 见表10.2.2-23
3.2.2 |  | 专业工程暂估价 | 按招标文件规定额度列计 |  | 见表10.2.2-24
3.2.3 |  | 专项技术措施暂估价 | 按招标文件规定额度列计 |  | 见表10.2.2-25
3.3 | 计日工 |  | ∑计日工(暂估数量×综合单价） |  | 见表10.2.2-21
3.4 | 施工总承包服务费 |  | 3.4.1+3.4.2 |  | 见表10.2.2-21
3.4.1 | 其中 | 专业发包工程管理费 | ∑专业发包工程（暂估金额×费率） |  | 见表10.2.2-27
3.4.2 |  | 甲供材料设备管理费 | 甲供材料暂估金额×费率+甲供设备暂估金额×费率 |  | 见表10.2.2-27
4 | 规费 |  | (1.1+2.1.1)×费率
5 | 单列费用 |  | 单列费用
6 | 税金 |  | (1+2+3+4+计税不计费+计税不计费不下浮)×税率
7 | 下浮 |  | (1+2+3+4+5+6-不计税不计费不下浮-计税不计费不下浮-暂估材料)×费率
其中 | 甲供费（不计入造价） |  | 甲供材料费+甲供主材费+甲供设备费
招标控制价合计 |  |  | 1+2+3+4+5+6-7

## 0_2_表10_2_2-16 分部分项工程清单与计价表
【表10.2.2-16】
分部分项工程清单与计价表
单位(专业)工程名称:单项工程-安装 | [5 empty] | 标段: |  |  | 第1页 共9页
序号 | 项目编码 | 项目名称 | 项目特征 | 计量 单位 | 工程量 | 金 额 (元) |  |  |  |  | 备注
[6 empty] | 综合单价 | 合价 | 其中
[8 empty] | 人工费 | 机械费 | 暂估价
|  | 电气 |  |  | 0
1 | 030404017001 | 配电箱 | 双电源配电箱安装 CFX1,包括箱内所有元器件及电表安装、调试； | 台 | 1
2 | 030404017002 | 配电箱 | 双电源配电箱安装 CFX2，包括箱内所有元器件及电表安装、调试； | 台 | 1
3 | 030404017003 | 配电箱 | 成套配电箱安装 AL，包括箱内所有元器件及电表安装、调试； | 台 | 1
4 | 030404017004 | 配电箱 | 成套配电箱安装 AK，包括箱内所有元器件及电表安装、调试； | 台 | 1
5 | 030411003001 | 桥架 | 钢制槽式桥架 200*100(含支架) | m | 8.00
6 | 030411003002 | 桥架 | 钢制槽式桥架 300*100(含支架) | m | 72.00
7 | 030411003003 | 桥架 | 钢制槽式桥架 400*100(含支架) | m | 4.00
8 | 030411001001 | 配管 | 砖、混凝土结构暗配JDG管 DN40(含开槽、修复、支架) | m | 64.50
9 | 030411001003 | 配管 | 砖、混凝土结构暗配JDG管 DN25(含开槽、修复、支架) | m | 174.90
10 | 030411001004 | 配管 | 砖、混凝土结构暗配JDG管 DN20(含开槽、修复、支架) | m | 1072.50
11 | 030411001005 | 配管 | 砖、混凝土结构暗配焊接钢管 DN40(含开槽、修复、支架) | m | 50.00
本页小计
【表10.2.2-16】
分部分项工程清单与计价表
单位(专业)工程名称:单项工程-安装 | [5 empty] | 标段: |  |  | 第2页 共9页
序号 | 项目编码 | 项目名称 | 项目特征 | 计量 单位 | 工程量 | 金 额 (元) |  |  |  |  | 备注
[6 empty] | 综合单价 | 合价 | 其中
[8 empty] | 人工费 | 机械费 | 暂估价
12 | 030411001006 | 配管 | 砖、混凝土结构暗配焊接钢管 DN50(含开槽、修复、支架) | m | 41.00
13 | 030411001007 | 配管 | 砖、混凝土结构暗配焊接钢管 DN100(含开槽、修复、支架) | m | 50.00
14 | 030411001008 | 配管 (工程量暂定) | 砖、混凝土结构暗配焊接钢管 DN150(含开槽、修复、支架) | m | 200.00
15 | 030408001001 | 电力电缆 | 铜芯电力电缆敷设 WDZB-YJY-5*10 | m | 256.00
16 | 030408001002 | 电力电缆 | 铜芯电力电缆敷设 WDZB-YJY- 4*35+1*16 | m | 15.00
17 | 030408001003 | 电力电缆(工程量暂定) | 铜芯电力电缆敷设 WDZB-YJY-4*70+1*35 | m | 50.00
18 | 030408001004 | 电力电缆(工程量暂定) | 铜芯电力电缆敷设 WDZB-YJY-4*150+1*70 | m | 200.00
19 | 030408001005 | 电力电缆 | 铜芯电力电缆敷设 WDZB-YJY- 5*4 | m | 20.50
20 | 030408001006 | 电力电缆 | 铜芯电力电缆敷设 WDZB-YJY- 5*2.5 | m | 21.50
21 | 030408006001 | 电力电缆头 | 户内干包式电力电缆头制作、安装 干包终端头（1kV以下截面mm2以下）35`铜芯10mm2及以下三芯及以上电缆头制安 | 个 | 20
22 | 030408006002 | 电力电缆头 | 户内干包式电力电缆头制作、安装 干包终端头（1kV以下截面mm2以下）35 | 个 | 2
本页小计
【表10.2.2-16】
分部分项工程清单与计价表
单位(专业)工程名称:单项工程-安装 | [5 empty] | 标段: |  |  | 第3页 共9页
序号 | 项目编码 | 项目名称 | 项目特征 | 计量 单位 | 工程量 | 金 额 (元) |  |  |  |  | 备注
[6 empty] | 综合单价 | 合价 | 其中
[8 empty] | 人工费 | 机械费 | 暂估价
23 | 030408006003 | 电力电缆头 | 户内干包式电力电缆头制作、安装 干包终端头（1kV以下截面mm2以下）120 | 个 | 2
24 | 030408006004 | 电力电缆头 | 户内干包式电力电缆头制作、安装 干包终端头（1kV以下截面mm2以下）240 | 个 | 8
25 | 030411004001 | 配线 | 管内穿线 WDZB-BYJ-2.5 | m | 1797.00
26 | 030411004002 | 配线 | 管内穿线 WDZB-BYJR-2.5 | m | 778.00
27 | 030411004003 | 配线 | 管内穿线 WDZB-BYJ-4 | m | 527.80
28 | 030411004004 | 配线 | 管内穿线 WDZB-BYJR-4 | m | 136.90
29 | 030411004005 | 配线 | 管内穿线 WDZB-BYJ-10 | m | 26.00
30 | 030411004006 | 配线 | 管内穿线 WDZB-BYJR-10 | m | 13.00
31 | 030411004007 | 配线 | 线槽配线 WDZB-BYJ-2.5 | m | 1003.00
32 | 030411004008 | 配线 | 线槽配线 WDZB-BYJR-2.5 | m | 501.50
33 | 030411004009 | 配线 | 线槽配线 WDZB-BYJ-4 | m | 1936.20
34 | 030411004010 | 配线 | 线槽配线 WDZB-BYJR-4 | m | 499.50
35 | 030411004011 | 配线 | 线槽配线 WDZB-BYJ-10 | m | 34.00
36 | 030411004012 | 配线 | 线槽配线 WDZB-BYJR-10 | m | 17.00
本页小计
【表10.2.2-16】
分部分项工程清单与计价表
单位(专业)工程名称:单项工程-安装 | [5 empty] | 标段: |  |  | 第4页 共9页
序号 | 项目编码 | 项目名称 | 项目特征 | 计量 单位 | 工程量 | 金 额 (元) |  |  |  |  | 备注
[6 empty] | 综合单价 | 合价 | 其中
[8 empty] | 人工费 | 机械费 | 暂估价
37 | 030412005001 | 荧光灯 | LED平板灯600*600 | 套 | 39
38 | 030412005002 | 荧光灯 | LED平板灯100*1200 | 套 | 58
39 | 030404034001 | 照明开关 | 跷板暗开关单控单联 | 个 | 15
40 | 030404034002 | 照明开关 | 跷板暗开关单控三联 | 个 | 1
41 | 030404034003 | 照明开关 | 跷板暗开关双控关联 | 个 | 2
42 | 030404035001 | 插座 | 五孔10A插座 | 个 | 44
43 | 030404035002 | 插座 | 三孔16A插座 | 个 | 3
44 | 030404035003 | 插座 | 五孔16A插座 | 个 | 2
45 | 030404035004 | 插座 | 空调插座 | 个 | 1
46 | 030404035005 | 插座 | 壁扇插座 | 个 | 33
47 | 030404033001 | 风扇 | 风扇安装壁扇 | 台 | 33
48 | 030701003001 | 空调器 | 分体式吸顶安装(含铜管等) | 台 | 20
49 | 030411004013 | 配线 | 空调控制线 | m | 122.00
50 | 030404034004 | 空调控制开关 | 空调控制开关 | 个 | 20
51 | 031002003001 | 套管 | 刚性防水套管制作安装 DN150 | 个 | 4
本页小计
【表10.2.2-16】
分部分项工程清单与计价表
单位(专业)工程名称:单项工程-安装 | [5 empty] | 标段: |  |  | 第5页 共9页
序号 | 项目编码 | 项目名称 | 项目特征 | 计量 单位 | 工程量 | 金 额 (元) |  |  |  |  | 备注
[6 empty] | 综合单价 | 合价 | 其中
[8 empty] | 人工费 | 机械费 | 暂估价
52 | 030414004001 | 自动投入装置 | 自动投入装置调试 备用电源自投装置`低压双电源自动切换装置调试 | 系统 | 2
|  | 应急照明 |  |  | 0
53 | 030404017005 | 配电箱 | 成套配电箱安装 ALE | 台 | 1
54 | 030411001009 | 配管 | 砖、混凝土结构暗配焊接钢管DN20 | m | 230.00
55 | 030411004014 | 配线 | 铜芯多股绝缘电线 WDZBN-RVS-2x2.5 | m | 233.50
56 | 030412004001 | 装饰灯 | 应急吸顶灯 6W | 套 | 26
57 | 030412004002 | 装饰灯 | 应急吸顶灯 6W IP67 | 套 | 4
58 | 030412004003 | 装饰灯 | 方向标志灯 | 套 | 6
59 | 030412004004 | 装饰灯 | 安全出口标志灯 | 套 | 8
60 | 030412004005 | 装饰灯 | 多信息复合灯 | 套 | 4
61 | 030411006001 | 接线盒 | 暗装接线盒 86H50+86HB | 个 | 38
62 | 030414006001 | 事故照明切换装置 | 事故照明切换 | 系统 | 1
|  | 消防电气 |  |  | 0
63 | 030411001010 | 配管 | 砖、混凝土结构暗配焊接钢管DN20 | m | 361.50
本页小计
【表10.2.2-16】
分部分项工程清单与计价表
单位(专业)工程名称:单项工程-安装 | [5 empty] | 标段: |  |  | 第6页 共9页
序号 | 项目编码 | 项目名称 | 项目特征 | 计量 单位 | 工程量 | 金 额 (元) |  |  |  |  | 备注
[6 empty] | 综合单价 | 合价 | 其中
[8 empty] | 人工费 | 机械费 | 暂估价
64 | 030411001011 | 配管 | 金属软管敷设 DN20 | m | 50.00
65 | 030411004015 | 配线 | 管内穿线 WDZBN BJY-2.5 | m | 225.00
66 | 030411004016 | 配线 | 铜芯多股绝缘电线 WDZBN RVS-2x1.5 | m | 380.00
67 | 030411004017 | 配线 | 铜芯多股绝缘电线 WDZBN RVS-2x2.5 | m | 85.00
68 | 030904003001 | 按钮 | 消火栓按钮 | 个 | 4
69 | 030904003002 | 按钮 | 带电话插孔的手动报警按钮 | 个 | 3
70 | 030904001001 | 点型探测器 | 点型探测器安装 感烟 | 个 | 20
71 | 030904001002 | 点型探测器 | 点型探测器安装 感温 | 个 | 10
72 | 030904005001 | 声光报警器 | 声光报警器 | 个 | 3
73 | 030904007001 | 消防广播(扬声器） | 扬声器吸顶式 | 个 | 6
74 | 030904008001 | 模块(模块箱） | 短路隔离器 | 个 | 2
75 | 030904008002 | 模块(模块箱） | 输入输出模块 | 个 | 3
76 | 030904008003 | 模块(模块箱） | 输出模块 | 个 | 1
77 | 030904008004 | 模块(模块箱） | 模块箱 | 个 | 2
78 | 030905001001 | 自动报警系统调试 | 自动报警系统调试 | 系统 | 1
本页小计
【表10.2.2-16】
分部分项工程清单与计价表
单位(专业)工程名称:单项工程-安装 | [5 empty] | 标段: |  |  | 第7页 共9页
序号 | 项目编码 | 项目名称 | 项目特征 | 计量 单位 | 工程量 | 金 额 (元) |  |  |  |  | 备注
[6 empty] | 综合单价 | 合价 | 其中
[8 empty] | 人工费 | 机械费 | 暂估价
79 | 030411006002 | 接线盒 | 暗装接线盒 86H50+86HB | 个 | 43
|  | 给排水 |  |  | 0
80 | 031001006001 | 塑料管 | PPR给水管（热熔连接） DN15(含开槽、修复、支架) | m | 31.50
81 | 031001006002 | 塑料管 | PPR给水管（热熔连接） DN20(含开槽、修复、支架) | m | 12.00
82 | 031001006003 | 塑料管 | PPR给水管（热熔连接） DN25(含开槽、修复、支架) | m | 11.50
83 | 031001006004 | 塑料管 | PPR给水管（热熔连接） DN40(含开槽、修复、支架) | m | 11.00
84 | 031001006005 | 塑料管 | PPR给水管（热熔连接） DN50(含开槽、修复、支架) | m | 11.00
85 | 031001006006 | 塑料管 | PPR(热水)给水管（热熔连接） DN15(含开槽、修复、支架) | m | 23.00
86 | 031001006007 | 塑料管 | PPR(热水)给水管（热熔连接） DN20(含开槽、修复、支架) | m | 11.50
87 | 031001006008 | 塑料管 | PPR(热水)给水管（热熔连接） DN25(含开槽、修复、支架) | m | 6.00
88 | 031001006009 | 塑料管 | PPR(热水)给水管（热熔连接） DN40(含开槽、修复、支架) | m | 6.00
本页小计
【表10.2.2-16】
分部分项工程清单与计价表
单位(专业)工程名称:单项工程-安装 | [5 empty] | 标段: |  |  | 第8页 共9页
序号 | 项目编码 | 项目名称 | 项目特征 | 计量 单位 | 工程量 | 金 额 (元) |  |  |  |  | 备注
[6 empty] | 综合单价 | 合价 | 其中
[8 empty] | 人工费 | 机械费 | 暂估价
89 | 031003005001 | 塑料阀门 | PPR阀门（热熔连接） DN50 | 个 | 2
90 | 031003013001 | 水表 | 螺纹水表组成安装 DN50,含阀门一个 | 组 | 1
91 | 031003005002 | 塑料阀门 | PPR止回阀（热熔连接） DN40 | 个 | 1
92 | 031003001001 | 螺纹阀门 | 角阀安装 DN15 | 个 | 37
93 | 031001006010 | 塑料管 | 耐热排水管DN75 | m | 42.00
94 | 031001006011 | 塑料管 | 耐热排水管DN100 | m | 4.00
95 | 031001006012 | 塑料管 | 耐热排水管DN160 | m | 13.00
96 | 031001006013 | 塑料管 | 耐热排水管DN200 | m | 18.00
97 | 031002003002 | 套管 | 刚性防水套管制作安装 DN150 | 个 | 4
|  | 消防 |  |  | 0
98 | 030901002001 | 消火栓钢管 | 镀锌钢管（螺纹连接） DN65 | m | 20.00
99 | 031002001001 | 管道支吊架 | 管道支吊架制作、安装、除锈、刷油 | Kg | 20.00
100 | 030901010001 | 室内消火栓 | 室内消火栓 | 套 | 4
|  | 其他 |  |  | 0
本页小计
【表10.2.2-16】
分部分项工程清单与计价表
单位(专业)工程名称:单项工程-安装 | [5 empty] | 标段: |  |  | 第9页 共9页
序号 | 项目编码 | 项目名称 | 项目特征 | 计量 单位 | 工程量 | 金 额 (元) |  |  |  |  | 备注
[6 empty] | 综合单价 | 合价 | 其中
[8 empty] | 人工费 | 机械费 | 暂估价
101 | 03B001 | 漏水保护 | 新食堂顶部污水管道底部加装防护漏水保护 | 项 | 1
102 | 03B002 | 厨房烹饪区域设置自动灭火装置 | 厨房烹饪区域设置自动灭火装置 由厨房设备公司根据灶台布置深化设计(暂定5万元) | 项 | 1
本页小计
合计

## 0_2_表10_2_2-16 施工技术措施项目清单与计价
【表10.2.2-16】
施工技术措施项目清单与计价表
单位(专业)工程名称:单项工程-安装 | [5 empty] | 标段: |  |  | 第1页 共1页
序号 | 项目编码 | 项目名称 | 项目特征 | 计量 单位 | 工程量 | 金 额 (元) |  |  |  |  | 备注
[6 empty] | 综合单价 | 合价 | 其中
[8 empty] | 人工费 | 机械费 | 暂估价
|  | [请输入分部名称,电子评标勿删] |  |  | 0
1 | 031301017001 | 脚手架搭拆 | 脚手架搭拆费 | 项 | 1
本页小计
合计

## 0_2_表10_2_2-20 施工组织（总价）措施项目清
【表10.2.2-20】
施工组织（总价）措施项目清单与计价表
工程名称:安装 |  |  | 标段: | 第1页 共1页
序号 | 项目编号 | 项目名称 | 计算基础 | 费率 (%) | 金额 (元) | 备注
1 | 031302001001 | 安全文明施工费
1.1 |  | 安全文明施工基本费
2 | Z03130200801 | 提前竣工增加费
3 | 031302004001 | 二次搬运费
4 | 031302005001 | 冬雨季施工增加费
5 |  | 其他施工组织措施费
合 计

## 0_2_表10_2_2-21 其他项目清单与计价汇总表
【表10.2.2-21】
其他项目清单与计价汇总表
工程名称:安装 |  | 标段: | 第1页 共1页
序号 | 项 目 名 称 | 金额(元) | 备注
1 | 暂列金额 | 0.00 | 明细详见表10.2.2-22
1.1 | 标化工地增加费 | 0.00 | 明细详见表10.2.2-22
1.2 | 优质工程增加费 | 0.00 | 明细详见表10.2.2-22
1.3 | 其他暂列金额 | 0.00 | 明细详见表10.2.2-22
2 | 暂估价 | 0.00
2.1 | 材料（设备）暂估价 | - | 明细详见表10.2.2-23
2.2 | 专业工程暂估价 | 0.00 | 明细详见表10.2.2-24
2.3 | 专项技术措施暂估价 | 0.00 | 明细详见表10.2.2-25
3 | 计日工 |  | 明细详见表10.2.2-26
4 | 总承包服务费 |  | 明细详见表10.2.2-27
合 计

## 0_2_表10_2_2-22 暂列金额明细表
【表10.2.2-22】
暂列金额明细表
工程名称:安装 |  | 标段: |  | 第1页 共1页
序号 | 项 目 名 称 | 计量单位 | 暂定金额(元) | 备注
1 | 标化工地增加费 | 项
2 | 优质工程增加费 | 项
3 | 其他暂列金额 | 项 |  | 估算比例一般不高于5%
3.1 | 其他暂列金额 | 项
合计

## 0_2_表10_2_2-23 材料（工程设备）暂估单价表
【表10.2.2-23】
材料（工程设备）暂估单价表
单位(专业)工程名称:单项工程-安装 |  |  |  | 标段: | 第1页 共1页
序号 | 材料（工程设备）名称、规格、型号 | 计量 单位 | 数量 | 单价 | 合价 | 备注
合计

## 0_2_表10_2_2-24 专业工程暂估价表
【表10.2.2-24】
专业工程暂估价表
单位(专业)工程名称:单项工程-安装 |  | 标段: | 第1页 共1页
序号 | 工 程 名 称 | 工程内容 | 暂估金额(元) | 备注
合计

## 0_2_表10_2_2-25 专项技术措施暂估价表
【表10.2.2-25】
专项技术措施暂估价表
单位(专业)工程名称:单项工程-安装 |  | 标段: | 第1页 共1页
序号 | 工 程 名 称 | 工程内容 | 暂估金额(元) | 备注
合计 |  |  | 0.00

## 0_2_表10_2_2-26 计日工表
【表10.2.2-26】
计 日 工 表
单位(专业)工程名称:单项工程-安装 |  | 标段: |  | 第1页 共1页
编号 | 项 目 名 称 | 单位 | 数量 | 综合单价(元) | 合价(元)
一 | 人 工 | 元
1
2
3
4
5
人 工 小 计
二 | 材 料 | 元
1
2
3
4
5
材 料 小 计
三 | 施 工 机 械 | 元
1
2
3
4
5
施工机械小计
总 计

## 0_2_表10_2_2-27 总承包服务费计价表
【表10.2.2-27】
总承包服务费计价表
单位(专业)工程名称:单项工程-安装 |  |  | 标段: |  | 第1页 共1页
序号 | 项目名称 | 项目价值(元) | 服务内容 | 计算基础 | 费率(%) | 金额(元)
1 | 发包人单独发包的专业工程
1.1 | 专业发包工程管理费
2 | 发包人提供材料(设备)
2.1 | 甲供材料设备保管费
| 合计 | - | - |  | -

## 0_2_表10_2_2-29 主要工日一览表
【表10.2.2-29】
主要工日一览表
工程名称:安装 |  |  | 标段: |  | 第1页 共1页
序号 | 工日名称（类别） | 单位 | 数量 | 单价(元) | 合价（元） | 备注
1 | 二类人工 | 工日

## 0_2_表10_2_2-30 发包人提供材料和设备一览表
【表10.2.2-30】
发包人提供材料和设备一览表
工程名称:安装 |  |  | 标段: |  |  | 第1页 共1页
序号 | 材料(设备)名称、规格、型号 | 单位 | 数量 | 单价 (元) | 交货 方式 | 送达 地点 | 备注

## 0_2_表10_2_2-31 主要材料和工程设备一览表
【表10.2.2-31】
主要材料和工程设备一览表
工程名称:安装 |  |  |  | 标段: |  | 第1页 共1页
序号 | 名称、规格、型号 | 单位 | 数量 | 单价(元) | 合价（元） | 备注

## 0_2_表10_2_2-32 主要机械台班一览表
【表10.2.2-32】
主要机械台班一览表
工程名称:安装 |  |  | 标段: |  | 第1页 共2页
序号 | 机械名称、规格、型号 | 单位 | 数 量 | 单价(元) | 合价（元） | 备注
1 | 电压电流表（各种量程） | 台班
2 | 继电保护测试仪 JBC | 台班
3 | 继电保护测试仪 MRT-02 | 台班
4 | 交流稳压电源 | 台班
5 | 接地电阻测试仪0.1～1200Ω | 台班
6 | 数字毫秒计 DM3-802H | 台班
7 | 数字万用表 | 台班
8 | 数字万用表 F-87 | 台班
9 | 相位电压测试仪 | 台班
10 | 火灾探测器试验器 | 台班
11 | 三相精密测试电源JCD4060 | 台班
12 | 自动LCR测量仪 ZL6 | 台班
13 | 其他机械费 | 元
14 | 汽车式起重机8t | 台班
15 | 汽车式起重机10t | 台班
16 | 汽车式起重机16t | 台班
17 | 载货汽车5t | 台班
18 | 载货汽车8t | 台班
19 | 普通车床630×2000mm | 台班
20 | 立式钻床25mm | 台班
21 | 管子切断套丝机159mm | 台班
22 | 钢材电动煨弯机500以内mm | 台班
23 | 钢材电动煨弯机500-1800mm | 台班
24 | 直流弧焊机20kW | 台班
25 | 热熔对接焊机（综合）160mm | 台班
26 | 电焊条烘干箱60×50×75cm3 | 台班
27 | 热熔焊机160mm | 台班
28 | 砂轮切割机φ500 | 台班
29 | 直流稳压稳流电源WYK-6005 | 台班
30 | 砂轮切割机 φ400 | 台班
【表10.2.2-32】
主要机械台班一览表
工程名称:安装 |  |  | 标段: |  | 第2页 共2页
序号 | 机械名称、规格、型号 | 单位 | 数 量 | 单价(元) | 合价（元） | 备注
31 | 试压泵3MPa | 台班
32 | 自耦调压器 | 台班
33 | 手持式万用表 | 台班
34 | 电焊机 （综合） | 台班
35 | 弧焊机 综合 | 台班