## 表10_2_2-3 招标控制价封面
【表10.2.2-3】
| 5号宿舍楼装修项目 | 工程
招标控制价
招 标 人:
(单位盖章)
造价咨询人:
(单位盖章)
2025-06-30

## 表10_2_2-4 招标控制价扉页
【表10.2.2-4】
| 5号宿舍楼装修项目 |  |  |  | 工程
招标控制价
招标控制价 | (小写): | 2467295.00元
| (大写): | 贰佰肆拾陆万柒仟贰佰玖拾伍元整
招 标 人: |  |  | 造价咨询人:
| (单位盖章) |  |  | (单位资质专用章)
法定代表人 或其授权人: |  |  | 法定代表人 或其授权人:
| (签字或盖章) |  |  | (签字或盖章)
编 制 人: |  |  | 复 核 人:
| (造价工程师签字盖专用章) |  |  | (造价工程师签字盖专用章)
编制时间: |  |  | 复核时间:

## 表10_2_2-12 招标控制价费用表
【表10.2.2-12】
招标控制价费用表
工程名称:5号宿舍楼装修项目 |  |  |  |  | 第1页 共1页
序号 | 工程名称 | 金额(元) | 其中：（元） |  |  |  | 备注
|  |  | 暂估价 | 安全文明 施工基本费 | 规费 | 税金
1 | 单项工程 | 2467295.00 |  | 40943.83 | 169369.87 | 203721.65
1.1 | 宿舍装饰 | 1661801.00 |  | 31702.12 | 134721.95 | 137212.95
1.2 | 安装 | 805494.00 |  | 9241.71 | 34647.92 | 66508.70
合计 |  | 2467295 |  | 40943.83 | 169369.87 | 203721.65

## 0_1_表10_2_2-13 【含单列】单位(专业)工程
【表10.2.2-13】
单位（专业）工程招标控制价费用表
工程名称:单项工程-宿舍装饰 |  |  | 标段: | 第1页 共1页
序号 | 费用名称 |  | 计算公式 | 金额 (元) | 备注
1 | 分部分项工程费 |  | ∑(分部分项工程量×综合单价） | 1313702.05 | 见表10.2.2-16
1.1 | 其中 | 人工费+机械费 | ∑分部分项（定额人工费+定额机械费） | 453234.66
2 | 措施项目费 |  | （2.1+2.2） | 76164.33
2.1 | 施工技术措施项目费 |  | ∑(技措项目工程量×综合单价） | 41518.79 | 见表10.2.2-16
2.1.1 | 其中 | 人工费+机械费 | ∑技措项目（定额人工费+定额机械费） | 29293.81
2.2 | 施工组织措施项目费 |  | (1.1+2.1.1)×7.18% | 34645.54 | 见表10.2.2-20
2.2.1 | 其中 | 安全文明施工基本费 | (1.1+2.1.1)×6.57% | 31702.12 | 见表10.2.2-20
3 | 其他项目费 |  | （3.1+3.2+3.3+3.4）
3.1 | 暂列金额 |  | 3.1.1+3.1.2+3.1.3 |  | 见表10.2.2-21
3.1.1 | 其中 | 标化工地增加费 | 按招标文件规定额度列计 |  | 见表10.2.2-22
3.1.2 |  | 优质工程增加费 | 按招标文件规定额度列计 |  | 见表10.2.2-22
3.1.3 |  | 其他暂列金额 | 按招标文件规定额度列计 |  | 见表10.2.2-22
3.2 | 暂估价 |  | 3.2.1+3.2.2+3.2.3 |  | 见表10.2.2-21
3.2.1 | 其中 | 材料（工程设备）暂估价 | 按招标文件规定额度列计 (或计入综合单价) |  | 见表10.2.2-23
3.2.2 |  | 专业工程暂估价 | 按招标文件规定额度列计 |  | 见表10.2.2-24
3.2.3 |  | 专项技术措施暂估价 | 按招标文件规定额度列计 |  | 见表10.2.2-25
3.3 | 计日工 |  | ∑计日工(暂估数量×综合单价） |  | 见表10.2.2-21
3.4 | 施工总承包服务费 |  | 3.4.1+3.4.2 |  | 见表10.2.2-21
3.4.1 | 其中 | 专业发包工程管理费 | ∑专业发包工程（暂估金额×费率） |  | 见表10.2.2-27
3.4.2 |  | 甲供材料设备管理费 | 甲供材料暂估金额×费率+甲供设备暂估金额×费率 |  | 见表10.2.2-27
4 | 规费 |  | (1.1+2.1.1)×27.92% | 134721.95
5 | 单列费用 |  | 单列费用
6 | 税金 |  | (1+2+3+4+计税不计费+计税不计费不下浮-甲供材料（设备）费)×9% | 137212.95
7 | 下浮 |  | (1+2+3+4+5+6-不计税不计费不下浮-计税不计费不下浮-暂估材料)×0%
其中 | 甲供材料（设备）费 |  | 甲供材料费+甲供主材费+甲供设备费
招标控制价合计 |  |  | 1+2+3+4+5+6-7 | 1661801.00

## 0_1_表10_2_2-16 分部分项工程清单与计价表
【表10.2.2-16】
分部分项工程清单与计价表
单位(专业)工程名称:单项工程-宿舍装饰 | [5 empty] | 标段: |  |  | 第1页 共12页
序号 | 项目编码 | 项目名称 | 项目特征 | 计量 单位 | 工程量 | 金 额 (元) |  |  |  |  | 备注
[6 empty] | 综合单价 | 合价 | 其中
[8 empty] | 人工费 | 机械费 | 暂估价
| 0104 | D 砌筑工程 |  |  |  |  | 69414.67 | 20104.56 | 124.00
1 | 010402001001 | 砌块墙 | 1、A5.0 B07蒸压加气混凝土砌块砖墙(轻质砌块砖墙) 2、240厚 3、Ma5专用砌筑砂浆 | m3 | 55.72 | 366.15 | 20401.88 | 5154.10 | 39.00
2 | 010402001002 | 砌块墙 | 1、A5.0 B07蒸压加气混凝土砌块砖墙(轻质砌块砖墙) 2、120厚以内 3、Ma5专用砌筑砂浆 | m3 | 121.43 | 403.63 | 49012.79 | 14950.46 | 85.00
| 0105 | E 混凝土及钢筋混凝土工程 |  |  |  |  | 3501.91 | 756.56 | 14.33
3 | 010503005001 | 过梁 | 1、非泵送商品砼C25 | m3 | 3.77 | 507.43 | 1913.01 | 451.27 | 2.41
4 | 010515001002 | 现浇构件钢筋 | HRB400以内 直径（mm以内）8-10 | t | 0.240 | 4271.09 | 1025.06 | 159.68 | 5.64
5 | 010515001003 | 现浇构件钢筋 | 箍筋 带肋钢筋 HRB400以内 直径（mm以内）8-10 | t | 0.110 | 5125.83 | 563.84 | 145.61 | 6.28
| 0108 | H 门窗工程 |  |  |  |  | 129320.15 | 8169.24
本页小计 | [6 empty] | 72916.58 | 20861.12 | 138.33
【表10.2.2-16】
分部分项工程清单与计价表
单位(专业)工程名称:单项工程-宿舍装饰 | [5 empty] | 标段: |  |  | 第2页 共12页
序号 | 项目编码 | 项目名称 | 项目特征 | 计量 单位 | 工程量 | 金 额 (元) |  |  |  |  | 备注
[6 empty] | 综合单价 | 合价 | 其中
[8 empty] | 人工费 | 机械费 | 暂估价
6 | 010801001002 | 木质门 | 1、木质平开门带窗 2、洞口尺寸：900*2200； 3、含门套、钢化玻璃、门拉手、门锁、门合页、门吸、闭门器、油漆等，运输、制作、安装； 4、宿舍门关闭后需具备烟密闭与自动关闭的性能 | 樘 | 55 | 744.75 | 40961.25 | 4354.35
7 | 010802001001 | 金属（塑钢）门 | 1、50系列铝合金平开门 2、洞口尺寸：650*2100； 3、玻璃：5+9A+5中空钢化磨砂玻璃 4、含制作、安装、运输、五金配件等,具体详见图纸； | 樘 | 110 | 764.19 | 84060.90 | 3600.30
8 | 010801004001 | 木质防火门 | 1、木质防火门FM700 2、洞口尺寸：700*2200； 3、含门套、门拉手、门锁、门合页、门吸、油漆等，运输、制作、安装； | 樘 | 2 | 560.04 | 1120.08 | 113.82
9 | 010802001003 | 金属（塑钢）门 | 1、洞口尺寸：1500*2600 2、304不锈钢6+6中空钢化玻璃门(以样品为准) 3、304不锈钢门框 4、含制作、安装、运输、五金配件等,具体详见图纸； | 樘 | 1 | 3177.92 | 3177.92 | 100.77
| 0109 | J 屋面及防水工程 |  |  |  |  | 77225.53 | 8501.33
本页小计 | [6 empty] | 129320.15 | 8169.24
【表10.2.2-16】
分部分项工程清单与计价表
单位(专业)工程名称:单项工程-宿舍装饰 | [5 empty] | 标段: |  |  | 第3页 共12页
序号 | 项目编码 | 项目名称 | 项目特征 | 计量 单位 | 工程量 | 金 额 (元) |  |  |  |  | 备注
[6 empty] | 综合单价 | 合价 | 其中
[8 empty] | 人工费 | 机械费 | 暂估价
10 | 010903002001 | 墙面涂膜防水 | 1、1.5厚聚合物水泥基复合防水涂料防水层 | m2 | 1410.20 | 49.07 | 69198.51 | 7770.20
11 | 010904002001 | 楼（地）面涂膜防水 | 1、1.5厚聚氨酯防水层 | m2 | 220.22 | 36.45 | 8027.02 | 731.13
| 0111 | L 楼地面装饰工程 |  |  |  |  | 131817.91 | 41893.68 | 490.05
12 | 011102003001 | 块料楼地面 | 有防水要求的地面瓷砖做法 1、400*400防滑地砖,干水泥擦缝 2、20厚1:3干硬性水泥砂浆结合层表面撒水泥粉 3、1.5厚聚氨酯防水层（防水另计） 4、50厚C20细石混凝土找坡层抹平 5、水泥浆一道(内掺建筑胶) 6、具体详见图纸 | m2 | 220.22 | 137.16 | 30205.38 | 11297.29 | 127.73
13 | 011102003002 | 块料楼地面 | 1、600*600防滑地砖,干水泥擦缝 2、25厚1:3干硬性水泥砂浆结合层表面撒水泥粉 3、水泥浆一道(内掺建筑胶) 4、具体详见图纸 | m2 | 254.65 | 104.42 | 26590.55 | 8726.86 | 134.96
14 | 011102003003 | 块料楼地面 | 1、600*1200防滑地砖,干水泥擦缝 2、25厚1:3干硬性水泥砂浆结合层表面撒水泥粉 3、水泥浆一道(内掺建筑胶) 4、具体详见图纸 | m2 | 421.79 | 117.97 | 49758.57 | 15087.43 | 223.55
本页小计 | [6 empty] | 183780.03 | 43612.91 | 486.24
【表10.2.2-16】
分部分项工程清单与计价表
单位(专业)工程名称:单项工程-宿舍装饰 | [5 empty] | 标段: |  |  | 第4页 共12页
序号 | 项目编码 | 项目名称 | 项目特征 | 计量 单位 | 工程量 | 金 额 (元) |  |  |  |  | 备注
[6 empty] | 综合单价 | 合价 | 其中
[8 empty] | 人工费 | 机械费 | 暂估价
15 | 011102001001 | 石材楼地面 | 1、25mm厚黑金花大理石门槛石 2、20厚1:3干硬性水泥砂浆结合层表面撒水泥粉 3、水泥浆一道(内掺建筑胶) 4、具体详见图纸 | m2 | 19.03 | 254.65 | 4845.99 | 648.54 | 3.81
16 | 011105006002 | 金属踢脚线 | 高50 铝材踢脚线(以样品为准) | m | 23.10 | 25.41 | 586.97 | 237.24
17 | 011105006001 | 金属踢脚线 | 高50 金属踢脚线(以样品为准) | m | 574.13 | 34.54 | 19830.45 | 5896.32
| 0112 | M 墙、柱面装饰与隔断、幕墙工程 |  |  |  |  | 634114.21 | 339290.91 | 2588.33
18 | 011201001001 | 墙面一般抹灰 | 1、5厚1:0.5:2.5水泥石灰膏砂浆抹平 2、8厚1:1:6水泥石灰膏砂浆打底扫毛 | m2 | 5006.15 | 28.04 | 140372.45 | 95367.16 | 1952.40
19 | 011201001003 | 墙面一般抹灰 | 8厚1:1:6水泥石灰膏砂浆打底抹平(要求平整)。 | m2 | 192.36 | 25.37 | 4880.17 | 3585.59 | 46.17
20 | 011204003002 | 块料墙面 | 有防水要求的墙面贴面砖 1、白水泥擦缝(或1:1彩色水泥细砂砂浆勾缝)。 2、400*800墙面砖(粘贴前墙砖充分浸湿)。 3、4厚强力胶粉泥粘结层,揉挤压实。 4、1.5厚聚合物水泥基复合防水涂料防水层(防水另计)。 5、9厚1:3水泥砂浆分层压实抹平。 | m2 | 1410.20 | 140.34 | 197907.47 | 93947.52 | 380.75
本页小计 | [6 empty] | 368423.50 | 199682.37 | 2383.13
【表10.2.2-16】
分部分项工程清单与计价表
单位(专业)工程名称:单项工程-宿舍装饰 | [5 empty] | 标段: |  |  | 第5页 共12页
序号 | 项目编码 | 项目名称 | 项目特征 | 计量 单位 | 工程量 | 金 额 (元) |  |  |  |  | 备注
[6 empty] | 综合单价 | 合价 | 其中
[8 empty] | 人工费 | 机械费 | 暂估价
21 | 011204003003 | 块料墙面 | 墙面贴面砖 1、白水泥擦缝(或1:1彩色水泥细砂砂浆勾缝)。 2、600*1200墙面砖(粘贴前墙砖充分浸湿)。 3、5厚1:2建筑胶水泥砂浆粘结层或专用胶粘结层 。 4、刷素水泥砂浆一道。 5、9厚1:3水泥砂浆分层压实抹平。 | m2 | 522.52 | 143.44 | 74950.27 | 34287.76 | 209.01
22 | 011207001001 | 墙面装饰板 | 1、4厚浅色石晶板饰面 2、中性硅酮结构胶，泡棉双面胶辅助 3、5mm配套铝合金属收口压条(选定) | m2 | 744.14 | 74.24 | 55244.95 | 17011.04
23 | 011207001002 | 墙面装饰板 | 1、4厚浅色石晶板饰面 2、中性硅酮结构胶，泡棉双面胶辅助 3、20厚A级玻镁板基层 4、配套铝合金属收口压条(选定) | m2 | 192.36 | 120.98 | 23271.71 | 6280.55
24 | 011208001001 | 柱（梁）面装饰 | 1、4厚浅色石晶板饰面 2、中性硅酮结构胶，泡棉双面胶辅助 3、20厚玻镁板基层 4、配套铝合金属收口压条(选定) | m2 | 8.51 | 139.52 | 1187.32 | 383.72
25 | 011407001001 | 墙面喷刷涂料 | 无机防水防霉涂料(燃烧等级A)参05J909-NQ13-内墙7D1 1、防水防霉涂料一底二度。 2、2厚面层耐水腻子分遍刮平。 | m2 | 4960.65 | 27.18 | 134830.47 | 87555.47
本页小计 | [6 empty] | 289484.72 | 145518.54 | 209.01
【表10.2.2-16】
分部分项工程清单与计价表
单位(专业)工程名称:单项工程-宿舍装饰 | [5 empty] | 标段: |  |  | 第6页 共12页
序号 | 项目编码 | 项目名称 | 项目特征 | 计量 单位 | 工程量 | 金 额 (元) |  |  |  |  | 备注
[6 empty] | 综合单价 | 合价 | 其中
[8 empty] | 人工费 | 机械费 | 暂估价
26 | 011407001002 | 墙面喷刷涂料 | 1、刷白色外墙弹性涂料二道 2、2厚面层耐水腻子刮平 | m2 | 30.00 | 48.98 | 1469.40 | 872.10
| 0113 | N 天棚工程 |  |  |  |  | 168342.89 | 88220.91 | 786.78
27 | 011302001001 | 吊顶天棚 | 走廊 轻钢龙骨石膏板吊顶(燃烧等级A)参05J909-DP10-棚17B 12厚石膏板 平面 1、板材用自攻螺丝与龙骨固定,中距≤200,螺钉距板边长边≥10,短边>15。 2、 C型轻钢覆面横撑龙骨CB50*20,中距≤1200,用挂插件与次龙骨联结。 3、 C型轻钢覆面次龙骨CB50*20,间距<400用吊件与钢筋吊杆联结后找平。 4、10号镀锌低碳钢丝(或Φ6),中距横向≤400,纵向≤800,吊杆上部与预留钢筋吊环固 定。 5、现浇钢筋混凝土板内预留Φ8钢筋吊环(勾),中距横向<400,纵向<800 6、检修孔、设备口、灯具孔口边缘整齐、不留槎,做到协调美观;吊顶板与墙壁面、窗帘 盒、灯具等交接处应接缝严密,不得有漏缝现象。 | m2 | 75.41 | 74.70 | 5633.13 | 2581.28
本页小计 | [6 empty] | 7102.53 | 3453.38
【表10.2.2-16】
分部分项工程清单与计价表
单位(专业)工程名称:单项工程-宿舍装饰 | [5 empty] | 标段: |  |  | 第7页 共12页
序号 | 项目编码 | 项目名称 | 项目特征 | 计量 单位 | 工程量 | 金 额 (元) |  |  |  |  | 备注
[6 empty] | 综合单价 | 合价 | 其中
[8 empty] | 人工费 | 机械费 | 暂估价
28 | 011302001004 | 吊顶天棚 | 走廊 轻钢龙骨石膏板吊顶(燃烧等级A)参05J909-DP10-棚17B 12厚石膏板+15厚A级玻镁板基层，侧面高900 1、板材用自攻螺丝与龙骨固定,中距≤200,螺钉距板边长边≥10,短边>15。 2、 C型轻钢覆面横撑龙骨CB50*20,中距≤1200,用挂插件与次龙骨联结。 3、 C型轻钢覆面次龙骨CB50*20,间距<400用吊件与钢筋吊杆联结后找平。 4、10号镀锌低碳钢丝(或Φ6),中距横向≤400,纵向≤800,吊杆上部与预留钢筋吊环固 定。 5、现浇钢筋混凝土板内预留Φ8钢筋吊环(勾),中距横向<400,纵向<800 6、检修孔、设备口、灯具孔口边缘整齐、不留槎,做到协调美观;吊顶板与墙壁面、窗帘 盒、灯具等交接处应接缝严密,不得有漏缝现象。 | m2 | 194.35 | 111.75 | 21718.61 | 10469.63
本页小计 | [6 empty] | 21718.61 | 10469.63
【表10.2.2-16】
分部分项工程清单与计价表
单位(专业)工程名称:单项工程-宿舍装饰 | [5 empty] | 标段: |  |  | 第8页 共12页
序号 | 项目编码 | 项目名称 | 项目特征 | 计量 单位 | 工程量 | 金 额 (元) |  |  |  |  | 备注
[6 empty] | 综合单价 | 合价 | 其中
[8 empty] | 人工费 | 机械费 | 暂估价
29 | 011302001002 | 吊顶天棚 | 宿舍 轻钢龙骨石膏板吊顶(燃烧等级A)参05J909-DP10-棚17B 12厚石膏板,平面 1、板材用自攻螺丝与龙骨固定,中距≤200,螺钉距板边长边≥10,短边>15。 2、 C型轻钢覆面横撑龙骨CB50*20,中距≤1200,用挂插件与次龙骨联结。 3、 C型轻钢覆面次龙骨CB50*20,间距<400用吊件与钢筋吊杆联结后找平。 4、10号镀锌低碳钢丝(或Φ6),中距横向≤400,纵向≤800,吊杆上部与预留钢筋吊环固 定。 5、现浇钢筋混凝土板内预留Φ8钢筋吊环(勾),中距横向<400,纵向<800 6、检修孔、设备口、灯具孔口边缘整齐、不留槎,做到协调美观;吊顶板与墙壁面、窗帘 盒、灯具等交接处应接缝严密,不得有漏缝现象。 | m2 | 269.50 | 74.70 | 20131.65 | 9224.99
本页小计 | [6 empty] | 20131.65 | 9224.99
【表10.2.2-16】
分部分项工程清单与计价表
单位(专业)工程名称:单项工程-宿舍装饰 | [5 empty] | 标段: |  |  | 第9页 共12页
序号 | 项目编码 | 项目名称 | 项目特征 | 计量 单位 | 工程量 | 金 额 (元) |  |  |  |  | 备注
[6 empty] | 综合单价 | 合价 | 其中
[8 empty] | 人工费 | 机械费 | 暂估价
30 | 011302001005 | 吊顶天棚 | 宿舍 轻钢龙骨石膏板吊顶(燃烧等级A)参05J909-DP10-棚17B 12厚石膏板+15厚A级玻镁板基层，侧面高500 1、板材用自攻螺丝与龙骨固定,中距≤200,螺钉距板边长边≥10,短边>15。 2、 C型轻钢覆面横撑龙骨CB50*20,中距≤1200,用挂插件与次龙骨联结。 3、 C型轻钢覆面次龙骨CB50*20,间距<400用吊件与钢筋吊杆联结后找平。 4、10号镀锌低碳钢丝(或Φ6),中距横向≤400,纵向≤800,吊杆上部与预留钢筋吊环固 定。 5、现浇钢筋混凝土板内预留Φ8钢筋吊环(勾),中距横向<400,纵向<800 6、检修孔、设备口、灯具孔口边缘整齐、不留槎,做到协调美观;吊顶板与墙壁面、窗帘 盒、灯具等交接处应接缝严密,不得有漏缝现象。 | m2 | 90.75 | 111.75 | 10141.31 | 4888.70
31 | 011302001003 | 吊顶天棚 | 1、300×300 * 0.8厚铝扣板 2、轻钢龙骨平面 | m2 | 220.00 | 126.01 | 27722.20 | 8364.40
本页小计 | [6 empty] | 37863.51 | 13253.10
【表10.2.2-16】
分部分项工程清单与计价表
单位(专业)工程名称:单项工程-宿舍装饰 | [5 empty] | 标段: |  |  | 第10页 共12页
序号 | 项目编码 | 项目名称 | 项目特征 | 计量 单位 | 工程量 | 金 额 (元) |  |  |  |  | 备注
[6 empty] | 综合单价 | 合价 | 其中
[8 empty] | 人工费 | 机械费 | 暂估价
32 | 011407002001 | 天棚喷刷涂料 | 无机防水防霉涂料(燃烧等级A)参05J909-DP6-棚5A 1、无机防水防霉涂料一底二度。 2、2厚面层耐水腻子刮平。 3、3厚底基防裂腻子分遍刮平。 4、现浇钢筋混凝土楼板底刷专用界面剂。 | m2 | 1966.95 | 32.66 | 64240.59 | 41187.93 | 786.78
33 | 011407002002 | 天棚喷刷涂料 | 1、 无机防水防霉涂料一底二度。 2、满刮2厚面层耐水腻子找平,面板接缝处贴嵌缝带,刮腻子抹平。 3、基层为石膏板吊顶（另列） | m2 | 630.01 | 29.77 | 18755.40 | 11503.98
| 0115 | Q 其他装饰工程 |  |  |  |  | 46983.69 | 19033.86
34 | 011505001001 | 洗漱台 | 梳洗区 1、15厚仿大理石人造石台面，长*宽：900*550 2、15厚仿大理石人造石侧板，高：450 3、仿大理石人造石挡水条 4、侧板用建筑胶与角钢台架粘接 5、支架：L40*4角钢 6、洗手盆另计 | 个 | 55 | 359.25 | 19758.75 | 8221.95
本页小计 | [6 empty] | 102754.74 | 60913.86 | 786.78
【表10.2.2-16】
分部分项工程清单与计价表
单位(专业)工程名称:单项工程-宿舍装饰 | [5 empty] | 标段: |  |  | 第11页 共12页
序号 | 项目编码 | 项目名称 | 项目特征 | 计量 单位 | 工程量 | 金 额 (元) |  |  |  |  | 备注
[6 empty] | 综合单价 | 合价 | 其中
[8 empty] | 人工费 | 机械费 | 暂估价
35 | 011505001002 | 洗漱台 | 淋浴/梳洗 1、15厚仿大理石人造石台面，长*宽：1050*550 2、15厚仿大理石人造石侧板，高：450 4、侧板用建筑胶与角钢台架粘接 5、支架：L40*4角钢 6、洗手盆另计 | 个 | 55 | 413.48 | 22741.40 | 9466.05
36 | 011505001003 | 洗漱台 | 定制台柜(样式选定)台面长*宽：1340*600 1、人造石英石一体水槽带搓衣板 2、12厚蜂窝铝板柜门(以样品为准) 3、含水龙头、软管等 | 个 | 1 | 1220.00 | 1220.00
37 | 011505010001 | 镜面玻璃 | 1、5厚高清银镜（镜子不在本次范围内） 2、15厚玻镁板基层 | m2 | 94.05 | 34.70 | 3263.54 | 1345.86
| 0116 | R 拆除工程 |  |  |  |  | 52981.09 | 8733.64 | 3635.38
本页小计 | [6 empty] | 27224.94 | 10811.91
【表10.2.2-16】
分部分项工程清单与计价表
单位(专业)工程名称:单项工程-宿舍装饰 | [5 empty] | 标段: |  |  | 第12页 共12页
序号 | 项目编码 | 项目名称 | 项目特征 | 计量 单位 | 工程量 | 金 额 (元) |  |  |  |  | 备注
[6 empty] | 综合单价 | 合价 | 其中
[8 empty] | 人工费 | 机械费 | 暂估价
38 | 01B001 | 拆除及外运 | 1、本工程范围内的一切拆除及外运（包含垃圾处置费，拆除项目含：墙体拆除、门窗拆除、墙面块料及基层拆除、地面块料及基层拆除、管道拆除、卫生洁具拆、铲除原有面漆及砂浆基层、吊顶拆除等，拆除后基层应平整，无残留构件及松动部分，满足设计图纸要求的界面条件； 2、施工方应根据实际现场勘察情况综合考虑，单项包干； | 项 | 1 | 52981.09 | 52981.09 | 8733.64 | 3635.38
本页小计 | [6 empty] | 52981.09 | 8733.64 | 3635.38
合计 | [6 empty] | 1313702.05 | 534704.69 | 7638.87

## 0_1_表10_2_2-16 施工技术措施项目清单与计价
【表10.2.2-16】
施工技术措施项目清单与计价表
单位(专业)工程名称:单项工程-宿舍装饰 | [5 empty] | 标段: |  |  | 第1页 共1页
序号 | 项目编码 | 项目名称 | 项目特征 | 计量 单位 | 工程量 | 金 额 (元) |  |  |  |  | 备注
[6 empty] | 综合单价 | 合价 | 其中
[8 empty] | 人工费 | 机械费 | 暂估价
|  | [请输入分部名称] |  |  | 0 |  | 41518.79 | 31236.90 | 1140.52
1 | 011702009001 | 过梁 | 直形圈过梁 复合木模 | m2 | 59.54 | 55.97 | 3332.45 | 2170.23 | 33.34
2 | 011701006001 | 满堂脚手架 | 层高在3.6m以内 | m2 | 2376.28 | 7.77 | 18463.70 | 13782.42 | 807.94
3 | 011701003002 | 里脚手架 | 砌筑脚手架3.6m以内 | m2 | 1574.97 | 2.67 | 4205.17 | 2645.95 | 299.24
4 | 011703001001 | 垂直运输 | 垂直运输 机械运输 高度≤6m | 项 | 1 | 1250.48 | 1250.48 | 1018.45
5 | 011703001002 | 垂直运输 | 垂直运输 机械运输 高度≤12m | 项 | 1 | 8424.38 | 8424.38 | 6861.27
6 | 011703001003 | 垂直运输 | 垂直运输 机械运输 高度≤18m | 项 | 1 | 5842.61 | 5842.61 | 4758.58
本页小计 | [6 empty] | 41518.79 | 31236.90 | 1140.52
合计 | [6 empty] | 41518.79 | 31236.90 | 1140.52

## 0_1_表10_2_2-17 综合单价计算表
【表10.2.2-17】
综合单价计算表
单位(专业)工程名称:单项工程-宿舍装饰 | [5 empty] | 标段: |  |  | 第1页 共6页
清单 序号 | 项目编码 (定额编码) | 清单（定额） 项目名称 | 计量 单位 | 数量 | 综 合 单 价 (元) | [5 empty] | 合计 (元)
[5 empty] | 人工费 | 材料 (设备) 费 | 机械费 | 管理费 | 利润 | 小计
| 0104 | D 砌筑工程 | [8 empty] | 69414.67
1 | 010402001001 | 砌块墙 | m3 | 55.72 | 92.50 | 255.23 | 0.70 | 11.79 | 5.93 | 366.15 | 20401.88
| 4-64 | 蒸压加气混凝土砌块 墙厚300mm以内^蒸压砂加气混凝土砌块 B06 A5.0 | 10m3 | 5.572 | 925.02 | 2552.27 | 7.00 | 117.92 | 59.27 | 3661.48 | 20401.77
2 | 010402001002 | 砌块墙 | m3 | 121.43 | 123.12 | 256.28 | 0.70 | 15.66 | 7.87 | 403.63 | 49012.79
| 4-60 | 蒸压加气混凝土砌块 墙厚150mm以内^DM M7.5（砂浆） | 10m3 | 12.143 | 1231.20 | 2562.78 | 7.00 | 156.60 | 78.71 | 4036.29 | 49012.67
| 0105 | E 混凝土及钢筋混凝土工程 | [8 empty] | 3501.91
3 | 010503005001 | 过梁 | m3 | 3.77 | 119.70 | 364.22 | 0.64 | 15.22 | 7.65 | 507.43 | 1913.01
| 5-10 | 现浇混凝土 圈梁、过梁、拱形梁^非泵送商品砼C25 | 10m3 | 0.377 | 1197.02 | 3642.21 | 6.36 | 152.18 | 76.49 | 5074.26 | 1913.00
4 | 010515001002 | 现浇构件钢筋 | t | 0.240 | 665.33 | 3450.68 | 23.49 | 87.57 | 44.02 | 4271.09 | 1025.06
| 5-38 | 现浇构件带肋钢筋 HRB400以内 直径（mm以内）10^热轧带肋钢筋 HRB400φ8 | t | 0.24 | 665.33 | 3450.68 | 23.49 | 87.57 | 44.02 | 4271.09 | 1025.06
5 | 010515001003 | 现浇构件钢筋 | t | 0.110 | 1323.70 | 3480.90 | 57.10 | 175.78 | 88.35 | 5125.83 | 563.84
| 5-48 | 箍筋 带肋钢筋 HRB400以内 直径（mm以内）10^热轧带肋钢筋 HRB400φ8 | t | 0.11 | 1323.70 | 3480.90 | 57.10 | 175.78 | 88.35 | 5125.83 | 563.84
| 0108 | H 门窗工程 | [8 empty] | 129320.15
6 | 010801001002 | 木质门 | 樘 | 55 | 79.17 | 650.55 |  | 10.00 | 5.03 | 744.75 | 40961.25
| 8-37 | 成品木质防火门安装 | 100m2 | 1.089 | 3695.26 | 32165.99 |  | 466.84 | 234.65 | 36562.74 | 39816.82
| 补 | 门上钢化玻璃小窗δ6 | m2 | 5.94 |  | 56.37 |  |  |  | 56.37 | 334.84
| 8-176 | 门吸安装 | 10个 | 5.5 | 60.08 | 75.75 |  | 7.59 | 3.82 | 147.24 | 809.82
7 | 010802001001 | 金属（塑钢）门 | 樘 | 110 | 32.73 | 725.24 |  | 4.14 | 2.08 | 764.19 | 84060.90
| 8-41*A0.9换 | 隔热断桥铝合金平开门安装`设计为普通铝合金型材+中空玻璃时 | 100m2 | 1.5015 | 2398.01 | 53131.00 |  | 302.95 | 152.27 | 55984.23 | 84060.32
【表10.2.2-17】
综合单价计算表
单位(专业)工程名称:单项工程-宿舍装饰 | [5 empty] | 标段: |  |  | 第2页 共6页
清单 序号 | 项目编码 (定额编码) | 清单（定额） 项目名称 | 计量 单位 | 数量 | 综 合 单 价 (元) | [5 empty] | 合计 (元)
[5 empty] | 人工费 | 材料 (设备) 费 | 机械费 | 管理费 | 利润 | 小计
8 | 010801004001 | 木质防火门 | 樘 | 2 | 56.91 | 492.33 |  | 7.19 | 3.61 | 560.04 | 1120.08
| 8-37 | 成品木质防火门安装 | 100m2 | 0.0308 | 3695.26 | 31969.49 |  | 466.84 | 234.65 | 36366.24 | 1120.08
9 | 010802001003 | 金属（塑钢）门 | 樘 | 1 | 100.77 | 3058.02 |  | 12.73 | 6.40 | 3177.92 | 3177.92
| 8-46 | 塑钢成品平开门安装 | 100m2 | 0.039 | 2583.73 | 78410.76 |  | 326.41 | 164.07 | 81484.97 | 3177.91
| 0109 | J 屋面及防水工程 | [8 empty] | 77225.53
10 | 010903002001 | 墙面涂膜防水 | m2 | 1410.20 | 5.51 | 42.51 |  | 0.70 | 0.35 | 49.07 | 69198.51
| 9-81+9-83*3换 | 立面聚合物水泥防水涂料 ~厚1.5(mm) | 100m2 | 14.102 | 551.12 | 4250.96 |  | 69.63 | 35.00 | 4906.71 | 69194.42
11 | 010904002001 | 楼（地）面涂膜防水 | m2 | 220.22 | 3.32 | 32.50 |  | 0.42 | 0.21 | 36.45 | 8027.02
| 9-88 | 平面聚氨酯防水涂料 ~1.5mm厚 | 100m2 | 2.2022 | 331.94 | 3249.66 |  | 41.94 | 21.08 | 3644.62 | 8026.18
| 0111 | L 楼地面装饰工程 | [8 empty] | 131817.91
12 | 011102003001 | 块料楼地面 | m2 | 220.22 | 51.30 | 75.41 | 0.58 | 6.57 | 3.30 | 137.16 | 30205.38
| 11-46*A0.85换 | 地砖楼地面（干混砂浆铺贴） 周长2400mm以内 密缝`如采用干硬性水泥砂浆的^干硬水泥砂浆1∶3 | 100m2 | 2.2022 | 3427.49 | 5562.83 | 52.88 | 441.01 | 221.67 | 9705.88 | 21374.29
| 11-5+11-6*20换 | 细石混凝土找平层^非泵送商品混凝土 C25细石~厚50(mm) | 100m2 | 2.2022 | 1542.13 | 1919.08 | 5.35 | 195.62 | 98.33 | 3760.51 | 8281.40
| 11-4 | 素水泥浆一道^107胶纯水泥浆 | 100m2 | 2.2022 | 160.52 | 59.10 |  | 20.28 | 10.19 | 250.09 | 550.75
13 | 011102003002 | 块料楼地面 | m2 | 254.65 | 34.27 | 62.99 | 0.53 | 4.41 | 2.22 | 104.42 | 26590.55
| 11-46*A0.85换 | 地砖楼地面（干混砂浆铺贴） 周长2400mm以内 密缝`如采用干硬性水泥砂浆的^干硬水泥砂浆1∶3 | 100m2 | 2.5465 | 3427.49 | 6299.28 | 52.88 | 441.01 | 221.67 | 10442.33 | 26591.39
14 | 011102003003 | 块料楼地面 | m2 | 421.79 | 35.77 | 74.76 | 0.53 | 4.60 | 2.31 | 117.97 | 49758.57
| 11-47*A0.85换 | 地砖楼地面（干混砂浆铺贴） 周长2400mm以外 密缝`如采用干硬性水泥砂浆的^干硬水泥砂浆1∶3 | 100m2 | 4.2179 | 3576.58 | 7476.45 | 52.88 | 459.85 | 231.14 | 11796.90 | 49758.14
【表10.2.2-17】
综合单价计算表
单位(专业)工程名称:单项工程-宿舍装饰 | [5 empty] | 标段: |  |  | 第3页 共6页
清单 序号 | 项目编码 (定额编码) | 清单（定额） 项目名称 | 计量 单位 | 数量 | 综 合 单 价 (元) | [5 empty] | 合计 (元)
[5 empty] | 人工费 | 材料 (设备) 费 | 机械费 | 管理费 | 利润 | 小计
15 | 011102001001 | 石材楼地面 | m2 | 19.03 | 34.08 | 213.85 | 0.20 | 4.34 | 2.18 | 254.65 | 4845.99
| 11-31*A0.85换 | 石材楼地面 干混砂浆铺贴`如采用干硬性水泥砂浆的^干硬水泥砂浆 1∶3 | 100m2 | 0.1903 | 3408.00 | 21384.71 | 19.85 | 433.54 | 217.91 | 25464.01 | 4845.80
16 | 011105006002 | 金属踢脚线 | m | 23.10 | 10.27 | 13.19 |  | 1.30 | 0.65 | 25.41 | 586.97
| 11-111 | 金属面层成品踢脚线 粘贴式 | 10m | 2.31 | 102.67 | 131.85 |  | 12.97 | 6.52 | 254.01 | 586.76
17 | 011105006001 | 金属踢脚线 | m | 574.13 | 10.27 | 22.32 |  | 1.30 | 0.65 | 34.54 | 19830.45
| 11-111 | 金属面层成品踢脚线 粘贴式 | 10m | 57.413 | 102.67 | 223.20 |  | 12.97 | 6.52 | 345.36 | 19828.15
| 0112 | M 墙、柱面装饰与隔断、幕墙工程 | [8 empty] | 634114.21
18 | 011201001001 | 墙面一般抹灰 | m2 | 5006.15 | 19.05 | 4.89 | 0.39 | 2.47 | 1.24 | 28.04 | 140372.45
| 12-1+12-3-1*-6;+12-3-2*-1换 | 内墙砂浆抹灰 14+6mm厚^混合砂浆1∶0.5∶2.5~基层厚8(mm) 面层厚5(mm) | 100m2 | 50.0615 | 1905.02 | 488.86 | 39.09 | 246.58 | 123.94 | 2803.49 | 140346.91
19 | 011201001003 | 墙面一般抹灰 | m2 | 192.36 | 18.64 | 2.90 | 0.24 | 2.39 | 1.20 | 25.37 | 4880.17
| 12-1+12-3-1*-6;+12-3-2*-6换 | 内墙砂浆抹灰 14+6mm厚^混合砂浆 1:1:6~基层厚8(mm) 面层厚0(mm) | 100m2 | 1.9236 | 1863.81 | 289.69 | 24.06 | 239.10 | 120.18 | 2536.84 | 4879.87
20 | 011204003002 | 块料墙面 | m2 | 1410.20 | 66.62 | 60.74 | 0.27 | 8.46 | 4.25 | 140.34 | 197907.47
| 12-52 | 墙面（干粉型粘结剂）粘贴瓷砖^DP M20 周长1200mm以上 | 100m2 | 14.102 | 4790.06 | 5762.26 |  | 605.14 | 304.17 | 11461.63 | 161631.91
| 12-1+12-3-1*-11换 | 内墙砂浆抹灰 14+6mm厚^水泥砂浆 1:3~基层厚3(mm) 面层厚6(mm) | 100m2 | 14.102 | 1872.05 | 311.79 | 27.06 | 240.60 | 120.93 | 2572.43 | 36276.41
21 | 011204003003 | 块料墙面 | m2 | 522.52 | 65.62 | 64.87 | 0.40 | 8.35 | 4.20 | 143.44 | 74950.27
| 12-49换 | 墙面（干混砂浆）粘贴瓷砖^水泥砂浆 1:2 | 100m2 | 5.2252 | 4689.58 | 6174.93 | 13.22 | 594.45 | 298.79 | 11770.97 | 61505.67
| 12-1+12-3-1*-11换 | 内墙砂浆抹灰 14+6mm厚^水泥砂浆 1:3~基层厚3(mm) 面层厚6(mm) | 100m2 | 5.2252 | 1872.05 | 311.79 | 27.06 | 240.60 | 120.93 | 2572.43 | 13441.46
22 | 011207001001 | 墙面装饰板 | m2 | 744.14 | 22.86 | 47.04 |  | 2.89 | 1.45 | 74.24 | 55244.95
| 12-145 | 墙面粘贴GRG板-石晶板 | 100m2 | 7.4414 | 1763.28 | 4279.01 |  | 222.76 | 111.97 | 6377.02 | 47453.96
【表10.2.2-17】
综合单价计算表
单位(专业)工程名称:单项工程-宿舍装饰 | [5 empty] | 标段: |  |  | 第4页 共6页
清单 序号 | 项目编码 (定额编码) | 清单（定额） 项目名称 | 计量 单位 | 数量 | 综 合 单 价 (元) | [5 empty] | 合计 (元)
[5 empty] | 人工费 | 材料 (设备) 费 | 机械费 | 管理费 | 利润 | 小计
| 15-35 | 金属装饰压条 宽度20mm以内 | 100m | 10.194718 | 381.30 | 309.90 |  | 48.17 | 24.21 | 763.58 | 7784.48
23 | 011207001002 | 墙面装饰板 | m2 | 192.36 | 32.65 | 82.14 |  | 4.12 | 2.07 | 120.98 | 23271.71
| 12-145 | 墙面粘贴GRG板-石晶板 | 100m2 | 1.9236 | 1763.28 | 4279.01 |  | 222.76 | 111.97 | 6377.02 | 12266.84
| 12-123 | 墙面木夹板基层 玻镁板 δ20 | 100m2 | 1.9236 | 978.92 | 3510.13 |  | 123.67 | 62.16 | 4674.88 | 8992.60
| 15-35 | 金属装饰压条 宽度20mm以内 | 100m | 2.635332 | 381.30 | 309.90 |  | 48.17 | 24.21 | 763.58 | 2012.29
24 | 011208001001 | 柱（梁）面装饰 | m2 | 8.51 | 45.09 | 85.87 |  | 5.70 | 2.86 | 139.52 | 1187.32
| 12-165 | 矩形柱防火板饰面 | 100m2 | 0.0851 | 2736.99 | 4566.70 |  | 345.77 | 173.80 | 7823.26 | 665.76
| 12-157 | 矩形柱木夹板基层^玻镁板 δ20 | 100m2 | 0.0851 | 1200.07 | 3554.95 |  | 151.61 | 76.20 | 4982.83 | 424.04
| 15-35 | 金属装饰压条 宽度20mm以内 | 100m | 0.12765 | 381.30 | 309.90 |  | 48.17 | 24.21 | 763.58 | 97.47
25 | 011407001001 | 墙面喷刷涂料 | m2 | 4960.65 | 17.65 | 6.18 |  | 2.23 | 1.12 | 27.18 | 134830.47
| 14-141 | 抹灰面批刮腻子（满刮两遍） | 100m2 | 49.6065 | 1080.29 | 275.82 |  | 136.48 | 68.60 | 1561.19 | 77445.17
| 14-130 | 墙、柱、天棚面刷涂料 ~二遍 | 100m2 | 49.6065 | 684.85 | 342.65 |  | 86.52 | 43.49 | 1157.51 | 57420.02
26 | 011407001002 | 墙面喷刷涂料 | m2 | 30.00 | 29.07 | 14.39 |  | 3.67 | 1.85 | 48.98 | 1469.40
| 14-141 | 抹灰面批刮腻子（满刮两遍） | 100m2 | 0.3 | 1080.29 | 275.82 |  | 136.48 | 68.60 | 1561.19 | 468.36
| 14-147 | 外墙涂料 弹性涂料 | 100m2 | 0.3 | 1827.08 | 1163.31 |  | 230.82 | 116.02 | 3337.23 | 1001.17
| 0113 | N 天棚工程 | [8 empty] | 168342.89
27 | 011302001001 | 吊顶天棚 | m2 | 75.41 | 34.23 | 33.98 |  | 4.32 | 2.17 | 74.70 | 5633.13
| 13-10 | 轻钢龙骨（U50型）吊顶 平面 | 100m2 | 0.7541 | 2223.26 | 1972.53 |  | 280.87 | 141.18 | 4617.84 | 3482.31
| 13-22 | 天棚石膏板平面基层 安在U形轻钢龙骨上^纸面石膏板 1200×2400×12 | 100m2 | 0.7541 | 1199.70 | 1425.77 |  | 151.56 | 76.18 | 2853.21 | 2151.61
28 | 011302001004 | 吊顶天棚 | m2 | 194.35 | 53.87 | 47.65 |  | 6.81 | 3.42 | 111.75 | 21718.61
| 13-11 | 轻钢龙骨（U50型）吊顶 侧面 | 100m2 | 1.9435 | 2667.98 | 1597.49 |  | 337.06 | 169.42 | 4771.95 | 9274.28
【表10.2.2-17】
综合单价计算表
单位(专业)工程名称:单项工程-宿舍装饰 | [5 empty] | 标段: |  |  | 第5页 共6页
清单 序号 | 项目编码 (定额编码) | 清单（定额） 项目名称 | 计量 单位 | 数量 | 综 合 单 价 (元) | [5 empty] | 合计 (元)
[5 empty] | 人工费 | 材料 (设备) 费 | 机械费 | 管理费 | 利润 | 小计
| 13-23 | 天棚石膏板侧面基层 安在U形轻钢龙骨上^纸面石膏板 1200×2400×12 | 100m2 | 1.9435 | 1443.36 | 1462.40 |  | 182.34 | 91.65 | 3179.75 | 6179.84
| 13-19 | 天棚基层 每增加一层细木工板 | 100m2 | 1.9435 | 1275.96 | 1704.78 |  | 161.20 | 81.02 | 3222.96 | 6263.82
29 | 011302001002 | 吊顶天棚 | m2 | 269.50 | 34.23 | 33.98 |  | 4.32 | 2.17 | 74.70 | 20131.65
| 13-10 | 轻钢龙骨（U50型）吊顶 平面 | 100m2 | 2.695 | 2223.26 | 1972.53 |  | 280.87 | 141.18 | 4617.84 | 12445.08
| 13-22 | 天棚石膏板平面基层 安在U形轻钢龙骨上^纸面石膏板 1200×2400×12 | 100m2 | 2.695 | 1199.70 | 1425.77 |  | 151.56 | 76.18 | 2853.21 | 7689.40
30 | 011302001005 | 吊顶天棚 | m2 | 90.75 | 53.87 | 47.65 |  | 6.81 | 3.42 | 111.75 | 10141.31
| 13-11 | 轻钢龙骨（U50型）吊顶 侧面 | 100m2 | 0.9075 | 2667.98 | 1597.49 |  | 337.06 | 169.42 | 4771.95 | 4330.54
| 13-23 | 天棚石膏板侧面基层 安在U形轻钢龙骨上^纸面石膏板 1200×2400×12 | 100m2 | 0.9075 | 1443.36 | 1462.40 |  | 182.34 | 91.65 | 3179.75 | 2885.62
| 13-19 | 天棚基层 每增加一层细木工板 | 100m2 | 0.9075 | 1275.96 | 1704.78 |  | 161.20 | 81.02 | 3222.96 | 2924.84
31 | 011302001003 | 吊顶天棚 | m2 | 220.00 | 38.02 | 80.78 |  | 4.80 | 2.41 | 126.01 | 27722.20
| 13-53 | 装配式成品金属板天棚（300×300） U形轻钢龙骨平面^铝合金扣板 | 100m2 | 2.2 | 3802.03 | 8078.34 |  | 480.32 | 241.43 | 12602.12 | 27724.66
32 | 011407002001 | 天棚喷刷涂料 | m2 | 1966.95 | 20.94 | 7.25 | 0.40 | 2.71 | 1.36 | 32.66 | 64240.59
| 14-130 | 墙、柱、天棚面刷涂料 ~二遍 | 100m2 | 19.6695 | 684.85 | 342.65 |  | 86.52 | 43.49 | 1157.51 | 22767.64
| 14-141 | 抹灰面批刮腻子（满刮两遍） | 100m2 | 19.6695 | 1080.29 | 275.82 |  | 136.48 | 68.60 | 1561.19 | 30707.83
| 12-19 | 墙柱面界面剂喷涂 | 100m2 | 19.6695 | 328.85 | 106.27 | 40.01 | 47.56 | 23.90 | 546.59 | 10751.15
33 | 011407002002 | 天棚喷刷涂料 | m2 | 630.01 | 18.26 | 8.04 |  | 2.31 | 1.16 | 29.77 | 18755.40
| 14-130 | 墙、柱、天棚面刷涂料 ~二遍 | 100m2 | 6.3001 | 684.85 | 342.65 |  | 86.52 | 43.49 | 1157.51 | 7292.43
| 14-142 | 石膏板或者其他基层板面批刮腻子（满刮两遍） | 100m2 | 6.3001 | 892.80 | 231.91 |  | 112.79 | 56.69 | 1294.19 | 8153.53
【表10.2.2-17】
综合单价计算表
单位(专业)工程名称:单项工程-宿舍装饰 | [5 empty] | 标段: |  |  | 第6页 共6页
清单 序号 | 项目编码 (定额编码) | 清单（定额） 项目名称 | 计量 单位 | 数量 | 综 合 单 价 (元) | [5 empty] | 合计 (元)
[5 empty] | 人工费 | 材料 (设备) 费 | 机械费 | 管理费 | 利润 | 小计
| 14-100 | 板缝贴胶带、点锈 | 100m2 | 6.3001 | 247.94 | 229.21 |  | 31.32 | 15.74 | 524.21 | 3302.58
| 0115 | Q 其他装饰工程 | [8 empty] | 46983.69
34 | 011505001001 | 洗漱台 | 个 | 55 | 149.49 | 181.38 |  | 18.89 | 9.49 | 359.25 | 19758.75
| 15-101 | 大理石洗漱台 台下盆 安装 | 10m2 | 2.7225 | 1953.00 | 1738.40 |  | 246.73 | 124.02 | 4062.15 | 11059.20
| 12-40 | 墙面石材粘贴 干粉型粘结剂 | 100m2 | 0.22275 | 6885.91 | 15701.98 |  | 869.92 | 437.26 | 23895.07 | 5322.63
| 15-45 | 粘贴石材装饰线 宽度50mm以内 | 100m | 1.1 | 1246.20 | 1586.73 |  | 157.44 | 79.13 | 3069.50 | 3376.45
35 | 011505001002 | 洗漱台 | 个 | 55 | 172.11 | 208.70 |  | 21.74 | 10.93 | 413.48 | 22741.40
| 15-101 | 大理石洗漱台 台下盆 安装 | 10m2 | 3.17625 | 1953.00 | 1738.40 |  | 246.73 | 124.02 | 4062.15 | 12902.40
| 12-40 | 墙面石材粘贴 干粉型粘结剂 | 100m2 | 0.259875 | 6885.91 | 15701.98 |  | 869.92 | 437.26 | 23895.07 | 6209.73
| 15-45 | 粘贴石材装饰线 宽度50mm以内 | 100m | 1.1825 | 1246.20 | 1586.73 |  | 157.44 | 79.13 | 3069.50 | 3629.68
36 | 011505001003 | 洗漱台 | 个 | 1 |  | 1220.00 |  |  |  | 1220.00 | 1220.00
| 综合价 | 人造石英石一体水槽带搓衣板组合柜 | 个 | 1 |  | 1220.00 |  |  |  | 1220.00 | 1220.00
37 | 011505010001 | 镜面玻璃 | m2 | 94.05 | 14.31 | 17.67 |  | 1.81 | 0.91 | 34.70 | 3263.54
| 12-125 | 墙面FC板基层^玻镁板 δ15 | 100m2 | 0.9405 | 1431.08 | 1767.38 |  | 180.79 | 90.87 | 3470.12 | 3263.65
| 0116 | R 拆除工程 | [8 empty] | 52981.09
38 | 01B001 | 拆除及外运 | 项 | 1 | 8733.64 | 38128.75 | 3635.38 | 1652.56 | 830.76 | 52981.09 | 52981.09
| 16-8 | 加气砼砌块墙拆除 | m3 | 114.5 | 15.71 | 0.81 | 31.75 | 6.78 | 3.41 | 58.46 | 6693.67
| 16-28 | 地砖地面拆除 | 10m2 | 23.375 | 159.08 |  |  | 20.10 | 10.10 | 189.28 | 4424.42
| 16-36 | 墙面砖及陶瓷面砖铲除 | 10m2 | 40.6824 | 79.06 |  |  | 9.99 | 5.02 | 94.07 | 3826.99
| 补 | 墙面抹灰面铲除 | 10m2 | 500.6 |  | 60.00 |  |  |  | 60.00 | 30036.00
| 补 | 建筑垃圾外运消纳 | 项 | 1 |  | 8000.00 |  |  |  | 8000.00 | 8000.00
合计 | [10 empty] | 1313702.05

## 0_1_表10_2_2-17 综合单价计算表(技术措施)
【表10.2.2-17】
综合单价计算表
单位(专业)工程名称:单项工程-宿舍装饰 | [5 empty] | 标段: |  |  | 第1页 共1页
清单 序号 | 项目编码 (定额编码) | 清单（定额） 项目名称 | 计量 单位 | 数量 | 综 合 单 价 (元) | [5 empty] | 合计 (元)
[5 empty] | 人工费 | 材料 (设备) 费 | 机械费 | 管理费 | 利润 | 小计
|  | [请输入分部名称] | [8 empty] | 41518.79
1 | 011702009001 | 过梁 | m2 | 59.54 | 36.45 | 11.91 | 0.56 | 4.69 | 2.36 | 55.97 | 3332.45
| 5-140 | 现浇混凝土 直形圈过梁 复合木模 | 100m2 | 0.5954 | 3645.16 | 1191.16 | 56.16 | 468.98 | 235.73 | 5597.19 | 3332.57
2 | 011701006001 | 满堂脚手架 | m2 | 2376.28 | 5.80 | 0.45 | 0.34 | 0.79 | 0.39 | 7.77 | 18463.70
| 18-47*A0.6B0.3换 | 满堂脚手架 ~基本层3.6m～5.2m`单独装饰或二次装饰工程，层高在3.6m以内的天棚饰面脚手架 | 100m2 | 23.7628 | 580.28 | 45.00 | 34.48 | 78.52 | 39.46 | 777.74 | 18481.28
3 | 011701003002 | 里脚手架 | m2 | 1574.97 | 1.68 | 0.44 | 0.19 | 0.24 | 0.12 | 2.67 | 4205.17
| 18-44 | 内墙脚手架 高度3.6m以内 | 100m2 | 15.7497 | 167.99 | 44.01 | 19.28 | 24.13 | 12.13 | 267.54 | 4213.67
4 | 011703001001 | 垂直运输 | 项 | 1 | 1018.45 |  |  | 154.42 | 77.61 | 1250.48 | 1250.48
| X21-29 | 垂直运输 机械运输 高度≤6m | 万元 | 4.243362 | 240.01 |  |  | 36.39 | 18.29 | 294.69 | 1250.48
5 | 011703001002 | 垂直运输 | 项 | 1 | 6861.27 |  |  | 1040.23 | 522.88 | 8424.38 | 8424.38
| X21-30 | 垂直运输 机械运输 高度≤12m | 万元 | 18.44377 | 372.01 |  |  | 56.40 | 28.35 | 456.76 | 8424.38
6 | 011703001003 | 垂直运输 | 项 | 1 | 4758.58 |  |  | 721.43 | 362.60 | 5842.61 | 5842.61
| X21-31 | 垂直运输 机械运输 高度≤18m | 万元 | 9.221885 | 516.01 |  |  | 78.23 | 39.32 | 633.56 | 5842.62
合计 | [10 empty] | 41518.79

## 0_1_表10_2_2-21 其他项目清单与计价汇总表
【表10.2.2-21】
其他项目清单与计价汇总表
工程名称:宿舍装饰 |  | 标段: | 第1页 共1页
序号 | 项 目 名 称 | 金额(元) | 备注
1 | 暂列金额 |  | 明细详见表10.2.2-22
1.1 | 标化工地增加费 |  | 明细详见表10.2.2-22
1.2 | 优质工程增加费 |  | 明细详见表10.2.2-22
1.3 | 其他暂列金额 |  | 明细详见表10.2.2-22
2 | 暂估价
2.1 | 材料（设备）暂估价 |  | 明细详见表10.2.2-23
2.2 | 专业工程暂估价 |  | 明细详见表10.2.2-24
2.3 | 专项技术措施暂估价 |  | 明细详见表10.2.2-25
3 | 计日工 |  | 明细详见表10.2.2-26
4 | 总承包服务费 |  | 明细详见表10.2.2-27
合 计 |  |  | -

## 0_1_表10_2_2-22 暂列金额明细表
【表10.2.2-22】
暂列金额明细表
工程名称:宿舍装饰 |  |  | 标段: | 第1页 共1页
序号 | 项 目 名 称 | 计量单位 | 暂定金额(元) | 备注
1 | 标化工地增加费 | 项
2 | 优质工程增加费 | 项
3 | 其他暂列金额 | 项 |  | 估算比例一般不高于5%
3.1 | 其他暂列金额 | 项
合计 |  |  |  | -

## 0_1_表10_2_2-23 材料（工程设备）暂估单价表
【表10.2.2-23】
材料（工程设备）暂估单价表
单位(专业)工程名称:单项工程-宿舍装饰 |  |  |  | 标段: | 第1页 共1页
序号 | 材料（工程设备）名称、规格、型号 | 计量 单位 | 数量 | 单价 | 合价 | 备注
合计

## 0_1_表10_2_2-24 专业工程暂估价表
【表10.2.2-24】
专业工程暂估价表
单位(专业)工程名称:单项工程-宿舍装饰 |  | 标段: | 第1页 共1页
序号 | 工 程 名 称 | 工程内容 | 暂估金额(元) | 备注
合计

## 0_1_表10_2_2-29 主要工日一览表
【表10.2.2-29】
主要工日一览表
工程名称:宿舍装饰 |  |  | 标段: |  | 第1页 共1页
序号 | 工日名称（类别） | 单位 | 数 量 | 单价(元) | 合价（元） | 备注
1 | 二类人工 | 工日 | 350.022 | 162.00 | 56703.56
2 | 三类人工 | 工日 | 2669.942 | 186.00 | 496609.21
3 | 人工费 | 元 | 12638.301 | 1.00 | 12638.30

## 0_1_表10_2_2-31 主要材料和工程设备一览表
【表10.2.2-31】
主要材料和工程设备一览表
工程名称:宿舍装饰 |  |  |  | 标段: |  | 第1页 共1页
序号 | 名称、规格、型号 | 单位 | 数量 | 单价(元) | 合价（元） | 备注
1 | 蒸压砂加气混凝土砌块A3.5 B05 | m3 | 54.160 | 230.00 | 12456.80
2 | 蒸压砂加气混凝土砌块A3.5 B05 | m3 | 118.030 | 230.00 | 27146.90
3 | 非泵送商品混凝土C20细石 | m3 | 11.121 | 371.00 | 4125.89
4 | 墙面砖400*800 | m2 | 1452.506 | 42.00 | 61005.25
5 | 15厚仿大理石人造石 | m2 | 49.228 | 132.74 | 6534.52
6 | 25mm厚黑金花大理石门槛石 | m2 | 19.411 | 202.00 | 3921.02
7 | 15厚仿大理石人造石 | m2 | 60.168 | 132.74 | 7986.70
8 | 铝合金扣板 | m2 | 226.600 | 59.25 | 13426.05
9 | 轻钢龙骨不上人型（平面）300×300 | m2 | 226.600 | 15.47 | 3505.50
10 | 铝合金平开门50系列 5+9A+5中空钢化玻璃 | m2 | 144.204 | 469.96 | 67770.11
11 | 木质防火门成品，含制作安装等 | m2 | 106.994 | 365.00 | 39052.81
12 | 成品金属踢脚线高50 | m | 602.837 | 17.00 | 10248.23
13 | 成品铝材踢脚线高50 | m | 24.255 | 8.30 | 201.32
14 | 成品腻子粉 | kg | 22447.825 | 0.88 | 19686.74
15 | 单组份聚氨酯防水涂料Ⅰ型 | kg | 506.506 | 14.07 | 7124.51
16 | 聚合物水泥基复合防水涂料JS I型 | kg | 4786.839 | 12.48 | 59739.75

## 0_2_表10_2_2-13 【含单列】单位(专业)工程
【表10.2.2-13】
单位（专业）工程招标控制价费用表
工程名称:单项工程-安装 |  |  | 标段: | 第1页 共1页
序号 | 费用名称 |  | 计算公式 | 金额 (元) | 备注
1 | 分部分项工程费 |  | ∑(分部分项工程量×综合单价） | 689489.30 | 见表10.2.2-16
1.1 | 其中 | 人工费+机械费 | ∑分部分项（定额人工费+定额机械费） | 111983.71
2 | 措施项目费 |  | （2.1+2.2） | 14848.33
2.1 | 施工技术措施项目费 |  | ∑(技措项目工程量×综合单价） | 5312.51 | 见表10.2.2-16
2.1.1 | 其中 | 人工费+机械费 | ∑技措项目（定额人工费+定额机械费） | 1133.88
2.2 | 施工组织措施项目费 |  | (1.1+2.1.1)×8.43% | 9535.82 | 见表10.2.2-20
2.2.1 | 其中 | 安全文明施工基本费 | (1.1+2.1.1)×8.17% | 9241.71 | 见表10.2.2-20
3 | 其他项目费 |  | （3.1+3.2+3.3+3.4）
3.1 | 暂列金额 |  | 3.1.1+3.1.2+3.1.3 |  | 见表10.2.2-21
3.1.1 | 其中 | 标化工地增加费 | 按招标文件规定额度列计 |  | 见表10.2.2-22
3.1.2 |  | 优质工程增加费 | 按招标文件规定额度列计 |  | 见表10.2.2-22
3.1.3 |  | 其他暂列金额 | 按招标文件规定额度列计 |  | 见表10.2.2-22
3.2 | 暂估价 |  | 3.2.1+3.2.2+3.2.3 |  | 见表10.2.2-21
3.2.1 | 其中 | 材料（工程设备）暂估价 | 按招标文件规定额度列计 (或计入综合单价) |  | 见表10.2.2-23
3.2.2 |  | 专业工程暂估价 | 按招标文件规定额度列计 |  | 见表10.2.2-24
3.2.3 |  | 专项技术措施暂估价 | 按招标文件规定额度列计 |  | 见表10.2.2-25
3.3 | 计日工 |  | ∑计日工(暂估数量×综合单价） |  | 见表10.2.2-21
3.4 | 施工总承包服务费 |  | 3.4.1+3.4.2 |  | 见表10.2.2-21
3.4.1 | 其中 | 专业发包工程管理费 | ∑专业发包工程（暂估金额×费率） |  | 见表10.2.2-27
3.4.2 |  | 甲供材料设备管理费 | 甲供材料暂估金额×费率+甲供设备暂估金额×费率 |  | 见表10.2.2-27
4 | 规费 |  | (1.1+2.1.1)×30.63% | 34647.92
5 | 单列费用 |  | 单列费用
6 | 税金 |  | (1+2+3+4+计税不计费+计税不计费不下浮-甲供材料（设备）费)×9% | 66508.70
7 | 下浮 |  | (1+2+3+4+5+6-不计税不计费不下浮-计税不计费不下浮-暂估材料)×0%
其中 | 甲供材料（设备）费 |  | 甲供材料费+甲供主材费+甲供设备费
招标控制价合计 |  |  | 1+2+3+4+5+6-7 | 805494.00

## 0_2_表10_2_2-16 分部分项工程清单与计价表
【表10.2.2-16】
分部分项工程清单与计价表
单位(专业)工程名称:单项工程-安装 | [5 empty] | 标段: |  |  | 第1页 共6页
序号 | 项目编码 | 项目名称 | 项目特征 | 计量 单位 | 工程量 | 金 额 (元) |  |  |  |  | 备注
[6 empty] | 综合单价 | 合价 | 其中
[8 empty] | 人工费 | 机械费 | 暂估价
|  | 电气系统 |  |  |  |  | 250497.23 | 57121.03 | 366.33
1 | 030404017001 | 配电箱 | 悬挂嵌入式成套配电箱1AL1箱内元器件、冷轧钢板面板表面喷塑处理，具体规格型号详见图纸（改造费用） | 台 | 1 | 801.27 | 801.27 | 291.60
2 | 030404017003 | 配电箱 | 悬挂嵌入式成套配电箱2-5AL1箱内元器件、冷轧钢板面板表面喷塑处理，具体规格型号详见图纸（改造费用） | 台 | 4 | 801.27 | 3205.08 | 1166.40
3 | 030404017005 | 配电箱 | 悬挂嵌入式成套配电箱1YL1箱内元器件、冷轧钢板面板表面喷塑处理，具体规格型号详见图纸 | 台 | 1 | 2270.76 | 2270.76 | 194.40
4 | 030404017004 | 配电箱 | 悬挂嵌入式成套配电箱2-5YL1箱内元器件、冷轧钢板面板表面喷塑处理，具体规格型号详见图纸 | 台 | 4 | 2270.76 | 9083.04 | 777.60
5 | 030404017006 | 配电箱 | 悬挂嵌入式成套配电箱ALB箱内元器件、冷轧钢板面板表面喷塑处理，具体规格型号详见图纸 | 台 | 1 | 1070.76 | 1070.76 | 194.40
6 | 030404017007 | 配电箱 | 悬挂嵌入式成套配电箱ALC箱内元器件、冷轧钢板面板表面喷塑处理，具体规格型号详见图纸 | 台 | 4 | 1070.76 | 4283.04 | 777.60
7 | 030404017002 | 配电箱 | 悬挂嵌入式成套户内配电箱ALA箱内元器件，具体规格型号详见图纸 | 台 | 55 | 670.76 | 36891.80 | 10692.00
8 | 030404033001 | 风扇 | 吊风扇 | 台 | 59 | 300.57 | 17733.63 | 2112.20
本页小计 | [6 empty] | 75339.38 | 16206.20
【表10.2.2-16】
分部分项工程清单与计价表
单位(专业)工程名称:单项工程-安装 | [5 empty] | 标段: |  |  | 第2页 共6页
序号 | 项目编码 | 项目名称 | 项目特征 | 计量 单位 | 工程量 | 金 额 (元) |  |  |  |  | 备注
[6 empty] | 综合单价 | 合价 | 其中
[8 empty] | 人工费 | 机械费 | 暂估价
9 | 030404034001 | 照明开关 | 单联单控暗开关安装 | 个 | 17 | 15.06 | 256.02 | 134.98
10 | 030404034002 | 照明开关 | 双联单控暗开关安装 | 个 | 110 | 17.04 | 1874.40 | 873.40
11 | 030404034004 | 照明开关 | 四联单控暗开关安装 | 个 | 55 | 21.75 | 1196.25 | 445.50
12 | 030404019002 | 控制开关 | 风扇控制开关 | 个 | 59 | 53.55 | 3159.45 | 1472.05
13 | 030404035001 | 插座 | 双联二、三极插座 | 个 | 20 | 18.95 | 379.00 | 187.20
14 | 030404035002 | 插座 | 双联二、三极空调插座 | 个 | 55 | 18.95 | 1042.25 | 514.80
15 | 030412004009 | 装饰灯 | 多信息复合标志灯(双面单向不可调） | 套 | 10 | 80.80 | 808.00 | 202.00
16 | 030412004010 | 装饰灯 | 疏散出口标志灯 | 套 | 8 | 80.74 | 645.92 | 161.60
17 | 030412004011 | 装饰灯 | 安全出口标志灯 | 套 | 2 | 80.80 | 161.60 | 40.40
18 | 030412004013 | 装饰灯 | 疏散指示灯 | 套 | 35 | 80.80 | 2828.00 | 707.00
19 | 030408001003 | 电力电缆 | 铜芯电力电缆敷设 WDZB1-YJY-4*25+1*16 | m | 50.00 | 139.48 | 6974.00 | 127.50 | 2.50
20 | 030408006001 | 电力电缆头 | 户内干包式电力电缆头制作、安装 干包终端头（1kV以下截面mm2以下）25mm2及以下三芯及以上电缆头制安 | 个 | 20 | 94.68 | 1893.60 | 693.40
21 | 030411001007 | 配管 | 砖、混凝土结构暗配电线管 SC50 | m | 50.00 | 39.39 | 1969.50 | 671.50 | 24.00
本页小计 | [6 empty] | 23187.99 | 6231.33 | 26.50
【表10.2.2-16】
分部分项工程清单与计价表
单位(专业)工程名称:单项工程-安装 | [5 empty] | 标段: |  |  | 第3页 共6页
序号 | 项目编码 | 项目名称 | 项目特征 | 计量 单位 | 工程量 | 金 额 (元) |  |  |  |  | 备注
[6 empty] | 综合单价 | 合价 | 其中
[8 empty] | 人工费 | 机械费 | 暂估价
22 | 030411001005 | 配管 | 砖、混凝土结构暗配电线管 JDG20（吊棚内配管）含吊顶内配管支吊架制作安装、除锈刷油 | m | 2040.76 | 9.97 | 20346.38 | 9224.24 | 102.04
23 | 030411001008 | 配管 | 砖、混凝土结构暗配电线管 JDG25（吊棚内配管）含吊顶内配管支吊架制作安装、除锈刷油 | m | 126.08 | 13.44 | 1694.52 | 784.22 | 8.83
24 | 030411003001 | 桥架 | 金属桥架75*75带防火厚度参照国标（仅计重装费用） | m | 197.47 | 29.57 | 5839.19 | 3761.80 | 112.56
25 | 030411006001 | 接线盒 | 钢制接线盒安装 | 个 | 823 | 8.95 | 7365.85 | 2748.82
26 | 030411004001 | 配线 | 管内穿线 WDZB1-BYJ-2.5 | m | 9051.80 | 4.53 | 41004.65 | 6607.81
27 | 030411004005 | 配线 | 管内穿线 WDZB1N-BYJ-2.5 | m | 75.00 | 4.66 | 349.50 | 54.75
28 | 030411004003 | 配线 | 管内穿线 WDZB1-BYJ-6 | m | 2872.36 | 8.09 | 23237.39 | 1953.20
29 | 030411004002 | 配线 | 管内穿线 WDZB1-BYJR-2.5 | m | 2551.57 | 4.89 | 12477.18 | 1862.65
30 | 030411004004 | 配线 | 管内穿线 WDZB1-BYJR-6 | m | 1436.18 | 8.81 | 12652.75 | 976.60
31 | 030412004001 | 装饰灯 | LED筒灯 | 套 | 59 | 60.30 | 3557.70 | 883.23
32 | 030412004012 | 装饰灯 | LED吸顶灯 | 套 | 224 | 60.30 | 13507.20 | 3353.28
33 | 030412004004 | 装饰灯 | 300×300平板灯 | 套 | 110 | 79.25 | 8717.50 | 1646.70
本页小计 | [6 empty] | 150749.81 | 33857.30 | 223.43
【表10.2.2-16】
分部分项工程清单与计价表
单位(专业)工程名称:单项工程-安装 | [5 empty] | 标段: |  |  | 第4页 共6页
序号 | 项目编码 | 项目名称 | 项目特征 | 计量 单位 | 工程量 | 金 额 (元) |  |  |  |  | 备注
[6 empty] | 综合单价 | 合价 | 其中
[8 empty] | 人工费 | 机械费 | 暂估价
34 | 030414002001 | 送配电装置系统 | 送配电装置系统调试 1kV以下交流供电(综 合) | 系统 | 5 | 244.01 | 1220.05 | 826.20 | 116.40
|  | 给排水系统 |  |  |  |  | 438992.07 | 74011.32 | 2351.12
35 | 031001005001 | 铸铁管 | 室内柔性铸铁排水管（机械接口） 公称直径 DN100 | m | 540.50 | 246.66 | 133319.73 | 14447.57 | 589.15
36 | 031001006001 | 塑料管 | 室内塑料给水管（热熔连接） 公称直径 （mm以内）15，含管道冲洗及消毒 | m | 1108.25 | 14.38 | 15936.64 | 8688.68 | 121.91
37 | 031001007001 | 复合管 | 室内钢塑给水管（螺纹连接） 公称直径 DN65，含管道冲洗及消毒 | m | 269.00 | 91.69 | 24664.61 | 6079.40 | 196.37
38 | 031001007002 | 复合管 | 室内钢塑给水管（螺纹连接） 公称直径 DN25，含管道冲洗及消毒 | m | 7.85 | 46.45 | 364.63 | 139.34 | 3.85
39 | 031001006002 | 塑料管 | 室内塑料给水管（热熔连接） 公称直径 （mm以内）20，含管道冲洗及消毒 | m | 118.80 | 16.61 | 1973.27 | 1040.69 | 13.07
40 | 031001006004 | 塑料管 | 室内塑料给水管（热熔连接） 公称直径 （mm以内）32，含管道冲洗及消毒 | m | 39.05 | 25.19 | 983.67 | 451.42 | 4.30
41 | 031001006008 | 塑料管 | 室内塑料热水给水管（热熔连接） 公称直径 （mm以内）15，含管道冲洗及消毒 | m | 517.55 | 17.22 | 8912.21 | 4057.59 | 56.93
42 | 031001006010 | 塑料管 | 室内塑料热水给水管（热熔连接） 公称直径 （mm以内）32，含管道冲洗及消毒 | m | 39.05 | 30.68 | 1198.05 | 451.42 | 4.30
本页小计 | [6 empty] | 188572.86 | 36182.31 | 1106.28
【表10.2.2-16】
分部分项工程清单与计价表
单位(专业)工程名称:单项工程-安装 | [5 empty] | 标段: |  |  | 第5页 共6页
序号 | 项目编码 | 项目名称 | 项目特征 | 计量 单位 | 工程量 | 金 额 (元) |  |  |  |  | 备注
[6 empty] | 综合单价 | 合价 | 其中
[8 empty] | 人工费 | 机械费 | 暂估价
43 | 031001006005 | 塑料管 | 室内承插塑料排水管安装(零件粘接) 公称直径50mm以内 | m | 266.20 | 19.67 | 5236.15 | 2630.06
44 | 030901010001 | 室内消火栓 | 壁挂式轻便消防水龙箱 | 套 | 10 | 509.44 | 5094.40 | 683.30 | 2.60
45 | 031003001002 | 螺纹阀门 | 真空破坏器 DN25 | 个 | 10 | 220.87 | 2208.70 | 95.60 | 3.50
46 | 031001006006 | 塑料管 | 室内承插塑料排水管安装(零件粘接) 公称直径75mm以内 | m | 8.25 | 27.71 | 228.61 | 99.41
47 | 031001006007 | 塑料管 | 室内承插塑料排水管安装(零件粘接) 公称直径100mm以内 | m | 159.50 | 41.35 | 6595.33 | 2330.30
48 | 031004003001 | 洗脸盆 | 洗脸盆（含同品牌水龙头、软管等） | 组 | 110 | 561.45 | 61759.50 | 4576.00
49 | 031004006001 | 大便器 | 坐式大便器安装 脚踏开关安装 | 组 | 55 | 852.12 | 46866.60 | 2657.05
50 | 031004010001 | 淋浴器 | 成套淋浴器安装 | 套 | 55 | 427.36 | 23504.80 | 924.00
51 | 031003001001 | 螺纹阀门 | 螺纹阀门安装 公称直径（mm以内）32 | 个 | 110 | 148.51 | 16336.10 | 1318.90 | 50.60
52 | 031003003001 | 焊接法兰阀门 | 闸阀 DN65 | 个 | 11 | 492.83 | 5421.13 | 582.67 | 114.29
53 | 031003013001 | 水表 | 水表 DN32 | 组 | 110 | 207.01 | 22771.10 | 4865.30 | 100.10
54 | 031004014001 | 给、排水附(配)件 | 地漏安装 公称直径（mm以内）50 | 个(组) | 110 | 45.00 | 4950.00 | 1252.90
55 | 031002003001 | 套管 | 一般穿墙钢套管制作安装 DN150 | 个 | 115 | 117.06 | 13461.90 | 6538.90 | 120.75
本页小计 | [6 empty] | 214434.32 | 28554.39 | 391.84
【表10.2.2-16】
分部分项工程清单与计价表
单位(专业)工程名称:单项工程-安装 | [5 empty] | 标段: |  |  | 第6页 共6页
序号 | 项目编码 | 项目名称 | 项目特征 | 计量 单位 | 工程量 | 金 额 (元) |  |  |  |  | 备注
[6 empty] | 综合单价 | 合价 | 其中
[8 empty] | 人工费 | 机械费 | 暂估价
56 | 031002003002 | 套管 | 刚性防水套管制作、安装 DN150 | 个 | 23 | 345.76 | 7952.48 | 3636.53 | 891.94
57 | 031003001003 | 螺纹阀门 | 自动排气阀DN25，含截止阀DN25安装 | 个 | 1 | 135.46 | 135.46 | 31.27 | 0.46
58 | 031003001004 | 螺纹阀门 | 减压阀DN32,含截止阀DN32安装，含压力表 | 个 | 22 | 1323.50 | 29117.00 | 6433.02 | 77.00
本页小计 | [6 empty] | 37204.94 | 10100.82 | 969.40
合计 | [6 empty] | 689489.30 | 131132.35 | 2717.45

## 0_2_表10_2_2-16 施工技术措施项目清单与计价
【表10.2.2-16】
施工技术措施项目清单与计价表
单位(专业)工程名称:单项工程-安装 | [5 empty] | 标段: |  |  | 第1页 共1页
序号 | 项目编码 | 项目名称 | 项目特征 | 计量 单位 | 工程量 | 金 额 (元) |  |  |  |  | 备注
[6 empty] | 综合单价 | 合价 | 其中
[8 empty] | 人工费 | 机械费 | 暂估价
|  | [请输入分部名称] |  |  | 0 |  | 5312.51 | 1360.65
1 | 031301017001 | 脚手架搭拆 | 脚手架搭拆费 | 项 | 1 | 5312.51 | 5312.51 | 1360.65
本页小计 | [6 empty] | 5312.51 | 1360.65
合计 | [6 empty] | 5312.51 | 1360.65

## 0_2_表10_2_2-17 综合单价计算表
【表10.2.2-17】
综合单价计算表
单位(专业)工程名称:单项工程-安装 | [5 empty] | 标段: |  |  | 第1页 共7页
清单 序号 | 项目编码 (定额编码) | 清单（定额） 项目名称 | 计量 单位 | 数量 | 综 合 单 价 (元) | [5 empty] | 合计 (元)
[5 empty] | 人工费 | 材料 (设备) 费 | 机械费 | 管理费 | 利润 | 小计
|  | 电气系统 | [8 empty] | 250497.23
1 | 030404017001 | 配电箱 | 台 | 1 | 291.60 | 431.62 |  | 52.78 | 25.27 | 801.27 | 801.27
| 4-4-16*A1.5B1.3C1.3换 | 成套配电箱安装 悬挂式半周长1.5m`人工*1.5;材料*1.3;机械*1.3 | 台 | 1 | 291.60 | 431.62 |  | 52.78 | 25.27 | 801.27 | 801.27
2 | 030404017003 | 配电箱 | 台 | 4 | 291.60 | 431.62 |  | 52.78 | 25.27 | 801.27 | 3205.08
| 4-4-16*A1.5B1.3C1.3换 | 成套配电箱安装 悬挂式半周长1.5m`人工*1.5;材料*1.3;机械*1.3 | 台 | 4 | 291.60 | 431.62 |  | 52.78 | 25.27 | 801.27 | 3205.08
3 | 030404017005 | 配电箱 | 台 | 1 | 194.40 | 2024.32 |  | 35.19 | 16.85 | 2270.76 | 2270.76
| 4-4-16 | 成套配电箱安装 悬挂式半周长1.5m | 台 | 1 | 194.40 | 2024.32 |  | 35.19 | 16.85 | 2270.76 | 2270.76
4 | 030404017004 | 配电箱 | 台 | 4 | 194.40 | 2024.32 |  | 35.19 | 16.85 | 2270.76 | 9083.04
| 4-4-16 | 成套配电箱安装 悬挂式半周长1.5m | 台 | 4 | 194.40 | 2024.32 |  | 35.19 | 16.85 | 2270.76 | 9083.04
5 | 030404017006 | 配电箱 | 台 | 1 | 194.40 | 824.32 |  | 35.19 | 16.85 | 1070.76 | 1070.76
| 4-4-16 | 成套配电箱安装 悬挂式半周长1.5m | 台 | 1 | 194.40 | 824.32 |  | 35.19 | 16.85 | 1070.76 | 1070.76
6 | 030404017007 | 配电箱 | 台 | 4 | 194.40 | 824.32 |  | 35.19 | 16.85 | 1070.76 | 4283.04
| 4-4-16 | 成套配电箱安装 悬挂式半周长1.5m | 台 | 4 | 194.40 | 824.32 |  | 35.19 | 16.85 | 1070.76 | 4283.04
7 | 030404017002 | 配电箱 | 台 | 55 | 194.40 | 424.32 |  | 35.19 | 16.85 | 670.76 | 36891.80
| 4-4-16 | 成套配电箱安装 悬挂式半周长1.5m | 台 | 55 | 194.40 | 424.32 |  | 35.19 | 16.85 | 670.76 | 36891.80
8 | 030404033001 | 风扇 | 台 | 59 | 35.80 | 255.19 |  | 6.48 | 3.10 | 300.57 | 17733.63
| 4-4-136 | 风扇安装吊风扇 | 台 | 59 | 35.80 | 255.19 |  | 6.48 | 3.10 | 300.57 | 17733.63
9 | 030404034001 | 照明开关 | 个 | 17 | 7.94 | 4.99 |  | 1.44 | 0.69 | 15.06 | 256.02
| 4-13-301 | 跷板暗开关单控 ≤3联 | 10套 | 1.7 | 79.38 | 49.90 |  | 14.37 | 6.88 | 150.53 | 255.90
10 | 030404034002 | 照明开关 | 个 | 110 | 7.94 | 6.97 |  | 1.44 | 0.69 | 17.04 | 1874.40
| 4-13-301 | 跷板暗开关单控 ≤3联 | 10套 | 11 | 79.38 | 69.69 |  | 14.37 | 6.88 | 170.32 | 1873.52
11 | 030404034004 | 照明开关 | 个 | 55 | 8.10 | 11.48 |  | 1.47 | 0.70 | 21.75 | 1196.25
【表10.2.2-17】
综合单价计算表
单位(专业)工程名称:单项工程-安装 | [5 empty] | 标段: |  |  | 第2页 共7页
清单 序号 | 项目编码 (定额编码) | 清单（定额） 项目名称 | 计量 单位 | 数量 | 综 合 单 价 (元) | [5 empty] | 合计 (元)
[5 empty] | 人工费 | 材料 (设备) 费 | 机械费 | 管理费 | 利润 | 小计
| 4-13-302 | 跷板暗开关单控 ≤6联 | 10套 | 5.5 | 81.00 | 114.79 |  | 14.66 | 7.02 | 217.47 | 1196.09
12 | 030404019002 | 控制开关 | 个 | 59 | 24.95 | 21.92 |  | 4.52 | 2.16 | 53.55 | 3159.45
| 4-13-307 | 空调温控开关 | 10套 | 5.9 | 249.48 | 219.16 |  | 45.16 | 21.62 | 535.42 | 3158.98
13 | 030404035001 | 插座 | 个 | 20 | 9.36 | 7.08 |  | 1.70 | 0.81 | 18.95 | 379.00
| 4-13-325 | 单相带接地暗插座电流（A）≤16 | 10套 | 2 | 93.64 | 70.81 |  | 16.95 | 8.12 | 189.52 | 379.04
14 | 030404035002 | 插座 | 个 | 55 | 9.36 | 7.08 |  | 1.70 | 0.81 | 18.95 | 1042.25
| 4-13-325 | 单相带接地暗插座电流（A）≤16 | 10套 | 5.5 | 93.64 | 70.81 |  | 16.95 | 8.12 | 189.52 | 1042.36
15 | 030412004009 | 装饰灯 | 套 | 10 | 20.20 | 55.19 |  | 3.66 | 1.75 | 80.80 | 808.00
| 4-13-156 | 诱导装饰灯具安装 墙壁式 | 10套 | 1 | 202.01 | 551.93 |  | 36.57 | 17.51 | 808.02 | 808.02
16 | 030412004010 | 装饰灯 | 套 | 8 | 20.20 | 55.13 |  | 3.66 | 1.75 | 80.74 | 645.92
| 4-13-154 | 诱导装饰灯具安装 吸顶式 | 10套 | 0.8 | 202.01 | 551.28 |  | 36.57 | 17.51 | 807.37 | 645.90
17 | 030412004011 | 装饰灯 | 套 | 2 | 20.20 | 55.19 |  | 3.66 | 1.75 | 80.80 | 161.60
| 4-13-156 | 诱导装饰灯具安装 墙壁式 | 10套 | 0.2 | 202.01 | 551.93 |  | 36.57 | 17.51 | 808.02 | 161.60
18 | 030412004013 | 装饰灯 | 套 | 35 | 20.20 | 55.19 |  | 3.66 | 1.75 | 80.80 | 2828.00
| 4-13-156 | 诱导装饰灯具安装 墙壁式 | 10套 | 3.5 | 202.01 | 551.93 |  | 36.57 | 17.51 | 808.02 | 2828.07
19 | 030408001003 | 电力电缆 | m | 50.00 | 2.55 | 136.18 | 0.05 | 0.47 | 0.23 | 139.48 | 6974.00
| 4-8-88*J0.5换 | 铜芯电力电缆敷设 电缆 （截面mm2以下）35`25mm2及以下三芯及以上电力电缆敷设 | 100m | 0.5 | 255.47 | 13618.22 | 5.19 | 47.36 | 22.68 | 13948.92 | 6974.46
20 | 030408006001 | 电力电缆头 | 个 | 20 | 34.67 | 50.74 |  | 6.27 | 3.00 | 94.68 | 1893.60
| 4-8-99 | 户内干包式电力电缆头制作、安装 干包终端头（1kV以下截面mm2以下）35 | 个 | 20 | 34.67 | 50.74 |  | 6.27 | 3.00 | 94.68 | 1893.60
21 | 030411001007 | 配管 | m | 50.00 | 13.43 | 21.73 | 0.48 | 2.54 | 1.21 | 39.39 | 1969.50
| 4-11-82 | 砖、混凝土结构暗配焊接钢管 公称直径（DN）≤50 | 100m | 0.5 | 1343.47 | 2172.63 | 47.72 | 253.51 | 121.39 | 3938.72 | 1969.36
【表10.2.2-17】
综合单价计算表
单位(专业)工程名称:单项工程-安装 | [5 empty] | 标段: |  |  | 第3页 共7页
清单 序号 | 项目编码 (定额编码) | 清单（定额） 项目名称 | 计量 单位 | 数量 | 综 合 单 价 (元) | [5 empty] | 合计 (元)
[5 empty] | 人工费 | 材料 (设备) 费 | 机械费 | 管理费 | 利润 | 小计
22 | 030411001005 | 配管 | m | 2040.76 | 4.52 | 4.17 | 0.05 | 0.83 | 0.40 | 9.97 | 20346.38
| 4-11-8 | 砖、混凝土结构暗配JDG管 公称直径（mm）20 | 100m | 20.4076 | 451.98 | 417.00 | 5.33 | 82.94 | 39.72 | 996.97 | 20345.76
23 | 030411001008 | 配管 | m | 126.08 | 6.22 | 5.46 | 0.07 | 1.14 | 0.55 | 13.44 | 1694.52
| 4-11-9 | 砖、混凝土结构暗配JDG管 公称直径（mm）25 | 100m | 1.2608 | 622.08 | 546.47 | 6.72 | 114.03 | 54.60 | 1343.90 | 1694.39
24 | 030411003001 | 桥架 | m | 197.47 | 19.05 | 4.67 | 0.57 | 3.57 | 1.71 | 29.57 | 5839.19
| 4-8-27*A1.5B1.3C1.3换 | 钢制槽式桥架(宽+高mm)≤200`人工*1.5;材料*1.3;机械*1.3 | 10m | 19.747 | 190.51 | 46.65 | 5.72 | 35.72 | 17.10 | 295.70 | 5839.19
25 | 030411006001 | 接线盒 | 个 | 823 | 3.34 | 4.72 |  | 0.60 | 0.29 | 8.95 | 7365.85
| 4-11-212 | 暗装接线盒 | 10个 | 82.3 | 33.37 | 47.15 |  | 6.04 | 2.89 | 89.45 | 7361.74
26 | 030411004001 | 配线 | m | 9051.80 | 0.73 | 3.61 |  | 0.13 | 0.06 | 4.53 | 41004.65
| 4-12-5 | 穿照明线 铜芯导线截面（mm2以内）2.5 | 100m | 90.518 | 73.22 | 360.80 |  | 13.25 | 6.35 | 453.62 | 41060.78
27 | 030411004005 | 配线 | m | 75.00 | 0.73 | 3.74 |  | 0.13 | 0.06 | 4.66 | 349.50
| 4-12-5 | 穿照明线 铜芯导线截面（mm2以内）2.5 | 100m | 0.75 | 73.22 | 373.56 |  | 13.25 | 6.35 | 466.38 | 349.79
28 | 030411004003 | 配线 | m | 2872.36 | 0.68 | 7.23 |  | 0.12 | 0.06 | 8.09 | 23237.39
| 4-12-7 | 穿照明线 铜芯导线截面（mm2以内）6 | 100m | 28.7236 | 67.72 | 722.86 |  | 12.26 | 5.87 | 808.71 | 23229.06
29 | 030411004002 | 配线 | m | 2551.57 | 0.73 | 3.97 |  | 0.13 | 0.06 | 4.89 | 12477.18
| 4-12-5 | 穿照明线 铜芯导线截面（mm2以内）2.5 | 100m | 25.5157 | 73.22 | 396.76 |  | 13.25 | 6.35 | 489.58 | 12491.98
30 | 030411004004 | 配线 | m | 1436.18 | 0.68 | 7.95 |  | 0.12 | 0.06 | 8.81 | 12652.75
| 4-12-7 | 穿照明线 铜芯导线截面（mm2以内）6 | 100m | 14.3618 | 67.72 | 794.91 |  | 12.26 | 5.87 | 880.76 | 12649.30
31 | 030412004001 | 装饰灯 | 套 | 59 | 14.97 | 41.32 |  | 2.71 | 1.30 | 60.30 | 3557.70
| 4-13-162 | 点光源艺术装饰灯具安装 吸顶式 | 10套 | 5.9 | 149.69 | 413.21 |  | 27.09 | 12.97 | 602.96 | 3557.46
32 | 030412004012 | 装饰灯 | 套 | 224 | 14.97 | 41.32 |  | 2.71 | 1.30 | 60.30 | 13507.20
| 4-13-162 | 点光源艺术装饰灯具安装 吸顶式 | 10套 | 22.4 | 149.69 | 413.21 |  | 27.09 | 12.97 | 602.96 | 13506.30
【表10.2.2-17】
综合单价计算表
单位(专业)工程名称:单项工程-安装 | [5 empty] | 标段: |  |  | 第4页 共7页
清单 序号 | 项目编码 (定额编码) | 清单（定额） 项目名称 | 计量 单位 | 数量 | 综 合 单 价 (元) | [5 empty] | 合计 (元)
[5 empty] | 人工费 | 材料 (设备) 费 | 机械费 | 管理费 | 利润 | 小计
33 | 030412004004 | 装饰灯 | 套 | 110 | 14.97 | 60.27 |  | 2.71 | 1.30 | 79.25 | 8717.50
| 4-13-162 | 点光源艺术装饰灯具安装 吸顶式 | 10套 | 11 | 149.69 | 602.69 |  | 27.09 | 12.97 | 792.44 | 8716.84
34 | 030414002001 | 送配电装置系统 | 系统 | 5 | 165.24 | 3.79 | 23.28 | 34.96 | 16.74 | 244.01 | 1220.05
| 4-14-12 | 送配电装置系统调试 1kV以下交流供电(综 合) | 系统 | 5 | 165.24 | 3.79 | 23.28 | 34.96 | 16.74 | 244.01 | 1220.05
|  | 给排水系统 | [8 empty] | 438992.07
35 | 031001005001 | 铸铁管 | m | 540.50 | 26.73 | 211.34 | 1.09 | 5.07 | 2.43 | 246.66 | 133319.73
| 10-1-258 | 室内柔性铸铁排水管（机械接口） 公称直径 （mm以内）100 | 10m | 54.05 | 267.30 | 2113.36 | 10.85 | 50.74 | 24.29 | 2466.54 | 133316.49
36 | 031001006001 | 塑料管 | m | 1108.25 | 7.84 | 4.30 | 0.11 | 1.44 | 0.69 | 14.38 | 15936.64
| 10-1-229 | 室内塑料给水管（热熔连接） 公称直径 （mm以内）15 | 10m | 110.825 | 74.68 | 43.00 | 1.09 | 13.75 | 6.58 | 139.10 | 15415.76
| 10-8-31 | 管道消毒、冲洗 公称直径 （mm以内）50 | 100m | 11.0825 | 36.77 | 0.30 |  | 6.66 | 3.19 | 46.92 | 519.99
37 | 031001007001 | 复合管 | m | 269.00 | 22.60 | 62.08 | 0.73 | 4.25 | 2.03 | 91.69 | 24664.61
| 10-1-188 | 室内钢塑给水管（螺纹连接） 公称直径 （mm以内）65 | 10m | 26.9 | 220.97 | 620.79 | 7.28 | 41.56 | 19.90 | 910.50 | 24492.45
| 10-8-32 | 管道消毒、冲洗 公称直径 （mm以内）100 | 100m | 2.69 | 50.22 | 0.46 |  | 9.09 | 4.35 | 64.12 | 172.48
38 | 031001007002 | 复合管 | m | 7.85 | 17.75 | 23.30 | 0.49 | 3.32 | 1.59 | 46.45 | 364.63
| 10-1-184 | 室内钢塑给水管（螺纹连接） 公称直径 （mm以内）25 | 10m | 0.785 | 173.83 | 232.97 | 4.88 | 32.51 | 15.57 | 459.76 | 360.91
| 10-8-31 | 管道消毒、冲洗 公称直径 （mm以内）50 | 100m | 0.0785 | 36.77 | 0.30 |  | 6.66 | 3.19 | 46.92 | 3.68
39 | 031001006002 | 塑料管 | m | 118.80 | 8.76 | 5.36 | 0.11 | 1.61 | 0.77 | 16.61 | 1973.27
| 10-1-230 | 室内塑料给水管（热熔连接） 公称直径 （mm以内）20 | 10m | 11.88 | 83.92 | 53.58 | 1.09 | 15.42 | 7.38 | 161.39 | 1917.31
| 10-8-31 | 管道消毒、冲洗 公称直径 （mm以内）50 | 100m | 1.188 | 36.77 | 0.30 |  | 6.66 | 3.19 | 46.92 | 55.74
40 | 031001006004 | 塑料管 | m | 39.05 | 11.56 | 10.39 | 0.11 | 2.12 | 1.01 | 25.19 | 983.67
【表10.2.2-17】
综合单价计算表
单位(专业)工程名称:单项工程-安装 | [5 empty] | 标段: |  |  | 第5页 共7页
清单 序号 | 项目编码 (定额编码) | 清单（定额） 项目名称 | 计量 单位 | 数量 | 综 合 单 价 (元) | [5 empty] | 合计 (元)
[5 empty] | 人工费 | 材料 (设备) 费 | 机械费 | 管理费 | 利润 | 小计
| 10-1-232 | 室内塑料给水管（热熔连接） 公称直径 （mm以内）32 | 10m | 3.905 | 111.94 | 103.86 | 1.11 | 20.50 | 9.82 | 247.23 | 965.43
| 10-8-31 | 管道消毒、冲洗 公称直径 （mm以内）50 | 100m | 0.3905 | 36.77 | 0.30 |  | 6.66 | 3.19 | 46.92 | 18.32
41 | 031001006008 | 塑料管 | m | 517.55 | 7.84 | 7.14 | 0.11 | 1.44 | 0.69 | 17.22 | 8912.21
| 10-1-229 | 室内塑料给水管（热熔连接） 公称直径 （mm以内）15 | 10m | 51.755 | 74.68 | 71.34 | 1.09 | 13.75 | 6.58 | 167.44 | 8665.86
| 10-8-31 | 管道消毒、冲洗 公称直径 （mm以内）50 | 100m | 5.1755 | 36.77 | 0.30 |  | 6.66 | 3.19 | 46.92 | 242.83
42 | 031001006010 | 塑料管 | m | 39.05 | 11.56 | 15.88 | 0.11 | 2.12 | 1.01 | 30.68 | 1198.05
| 10-1-232 | 室内塑料给水管（热熔连接） 公称直径 （mm以内）32 | 10m | 3.905 | 111.94 | 158.73 | 1.11 | 20.50 | 9.82 | 302.10 | 1179.70
| 10-8-31 | 管道消毒、冲洗 公称直径 （mm以内）50 | 100m | 0.3905 | 36.77 | 0.30 |  | 6.66 | 3.19 | 46.92 | 18.32
43 | 031001006005 | 塑料管 | m | 266.20 | 9.88 | 7.14 |  | 1.79 | 0.86 | 19.67 | 5236.15
| 10-1-276 | 室内塑料排水管（粘接） 公称直径 （mm以内）50 | 10m | 26.62 | 98.82 | 71.43 |  | 17.89 | 8.56 | 196.70 | 5236.15
44 | 030901010001 | 室内消火栓 | 套 | 10 | 68.33 | 422.48 | 0.26 | 12.42 | 5.95 | 509.44 | 5094.40
| 9-1-77*J0.6换 | 室内消火栓（暗装）公称直径（mm以内）单栓65`成套轻便消防水龙箱安装 | 套 | 10 | 68.33 | 422.48 | 0.26 | 12.42 | 5.95 | 509.44 | 5094.40
45 | 031003001002 | 螺纹阀门 | 个 | 10 | 9.56 | 208.28 | 0.35 | 1.81 | 0.87 | 220.87 | 2208.70
| 10-2-3 | 螺纹阀门安装 公称直径（mm以内）25 | 个 | 10 | 9.56 | 208.28 | 0.35 | 1.81 | 0.87 | 220.87 | 2208.70
46 | 031001006006 | 塑料管 | m | 8.25 | 12.05 | 12.43 |  | 2.18 | 1.05 | 27.71 | 228.61
| 10-1-277 | 室内塑料排水管（粘接） 公称直径 （mm以内）75 | 10m | 0.825 | 120.53 | 124.34 |  | 21.82 | 10.45 | 277.14 | 228.64
47 | 031001006007 | 塑料管 | m | 159.50 | 14.61 | 22.82 |  | 2.65 | 1.27 | 41.35 | 6595.33
| 10-1-278 | 室内塑料排水管（粘接） 公称直径 （mm以内）100 | 10m | 15.95 | 146.12 | 228.23 |  | 26.45 | 12.66 | 413.46 | 6594.69
48 | 031004003001 | 洗脸盆 | 组 | 110 | 41.60 | 508.71 |  | 7.53 | 3.61 | 561.45 | 61759.50
【表10.2.2-17】
综合单价计算表
单位(专业)工程名称:单项工程-安装 | [5 empty] | 标段: |  |  | 第6页 共7页
清单 序号 | 项目编码 (定额编码) | 清单（定额） 项目名称 | 计量 单位 | 数量 | 综 合 单 价 (元) | [5 empty] | 合计 (元)
[5 empty] | 人工费 | 材料 (设备) 费 | 机械费 | 管理费 | 利润 | 小计
| 10-3-17 | 洗脸盆 台下式冷热水 | 10组 | 11 | 416.02 | 5087.11 |  | 75.30 | 36.05 | 5614.48 | 61759.28
49 | 031004006001 | 大便器 | 组 | 55 | 48.31 | 790.88 |  | 8.74 | 4.19 | 852.12 | 46866.60
| 10-3-35 | 坐式大便器安装 连体水箱 | 10套 | 5.5 | 483.08 | 7908.77 |  | 87.44 | 41.87 | 8521.16 | 46866.38
50 | 031004010001 | 淋浴器 | 套 | 55 | 16.80 | 406.06 |  | 3.04 | 1.46 | 427.36 | 23504.80
| 10-3-49 | 成套淋浴器 手动开关冷热水 | 10套 | 5.5 | 167.99 | 4060.57 |  | 30.41 | 14.56 | 4273.53 | 23504.42
51 | 031003001001 | 螺纹阀门 | 个 | 110 | 11.99 | 132.70 | 0.46 | 2.27 | 1.09 | 148.51 | 16336.10
| 10-2-4 | 螺纹阀门安装 公称直径（mm以内）32 | 个 | 110 | 11.99 | 132.70 | 0.46 | 2.27 | 1.09 | 148.51 | 16336.10
52 | 031003003001 | 焊接法兰阀门 | 个 | 11 | 52.97 | 411.95 | 10.39 | 11.85 | 5.67 | 492.83 | 5421.13
| 10-2-37 | 焊接法兰阀门安装 公称直径（mm以内）65 | 个 | 11 | 52.97 | 411.95 | 10.39 | 11.85 | 5.67 | 492.83 | 5421.13
53 | 031003013001 | 水表 | 组 | 110 | 44.23 | 149.74 | 0.91 | 8.20 | 3.93 | 207.01 | 22771.10
| 10-2-222 | 螺纹水表组成安装 公称直径（mm以内）32 | 组 | 110 | 44.23 | 149.74 | 0.91 | 8.20 | 3.93 | 207.01 | 22771.10
54 | 031004014001 | 给、排水附(配)件 | 个(组) | 110 | 11.39 | 30.56 |  | 2.06 | 0.99 | 45.00 | 4950.00
| 10-3-79 | 地漏安装 公称直径（mm以内）50 | 10个 | 11 | 113.89 | 305.55 |  | 20.61 | 9.87 | 449.92 | 4949.12
55 | 031002003001 | 套管 | 个 | 115 | 56.86 | 43.59 | 1.05 | 10.52 | 5.04 | 117.06 | 13461.90
| 13-1-110 | 一般穿墙钢套管制作安装 公称直径 (mm以内)150 | 个 | 115 | 56.86 | 43.59 | 1.05 | 10.52 | 5.04 | 117.06 | 13461.90
56 | 031002003002 | 套管 | 个 | 23 | 158.11 | 94.11 | 38.78 | 37.03 | 17.73 | 345.76 | 7952.48
| 13-1-80 | 刚性防水套管制作 公称直径 (mm以内)150 | 个 | 23 | 100.44 | 74.83 | 38.78 | 26.59 | 12.73 | 253.37 | 5827.51
| 13-1-97 | 刚性防水套管安装 公称直径 (mm以内)150 | 个 | 23 | 57.67 | 19.28 |  | 10.44 | 5.00 | 92.39 | 2124.97
57 | 031003001003 | 螺纹阀门 | 个 | 1 | 31.27 | 95.21 | 0.46 | 5.76 | 2.76 | 135.46 | 135.46
| 10-2-21 | 自动排气阀安装 公称直径（mm以内）25 | 个 | 1 | 21.71 | 54.75 | 0.11 | 3.95 | 1.89 | 82.41 | 82.41
| 10-2-3 | 截止阀 DN25 | 个 | 1 | 9.56 | 40.46 | 0.35 | 1.81 | 0.87 | 53.05 | 53.05
58 | 031003001004 | 螺纹阀门 | 个 | 22 | 292.41 | 948.21 | 3.50 | 53.68 | 25.70 | 1323.50 | 29117.00
【表10.2.2-17】
综合单价计算表
单位(专业)工程名称:单项工程-安装 | [5 empty] | 标段: |  |  | 第7页 共7页
清单 序号 | 项目编码 (定额编码) | 清单（定额） 项目名称 | 计量 单位 | 数量 | 综 合 单 价 (元) | [5 empty] | 合计 (元)
[5 empty] | 人工费 | 材料 (设备) 费 | 机械费 | 管理费 | 利润 | 小计
| 10-2-192 | 减压器组成安装（螺纹连接） 公称直径（mm以内）32 | 组 | 22 | 292.41 | 948.21 | 3.50 | 53.68 | 25.70 | 1323.50 | 29117.00
合计 | [10 empty] | 689489.30

## 0_2_表10_2_2-17 综合单价计算表(技术措施)
【表10.2.2-17】
综合单价计算表
单位(专业)工程名称:单项工程-安装 | [5 empty] | 标段: |  |  | 第1页 共1页
清单 序号 | 项目编码 (定额编码) | 清单（定额） 项目名称 | 计量 单位 | 数量 | 综 合 单 价 (元) | [5 empty] | 合计 (元)
[5 empty] | 人工费 | 材料 (设备) 费 | 机械费 | 管理费 | 利润 | 小计
|  | [请输入分部名称] | [8 empty] | 5312.51
1 | 031301017001 | 脚手架搭拆 | 项 | 1 | 1360.65 | 3587.68 |  | 246.26 | 117.92 | 5312.51 | 5312.51
| 13-2-4 | 脚手架搭拆费第四册 | 100工日 | 3.526706 | 162.00 | 427.15 |  | 29.32 | 14.04 | 632.51 | 2230.68
| 13-2-10 | 脚手架搭拆费第十册 | 100工日 | 3.8979 | 202.50 | 533.94 |  | 36.65 | 17.55 | 790.64 | 3081.84
合计 | [10 empty] | 5312.51

## 0_2_表10_2_2-21 其他项目清单与计价汇总表
【表10.2.2-21】
其他项目清单与计价汇总表
工程名称:安装 |  | 标段: | 第1页 共1页
序号 | 项 目 名 称 | 金额(元) | 备注
1 | 暂列金额 |  | 明细详见表10.2.2-22
1.1 | 标化工地增加费 |  | 明细详见表10.2.2-22
1.2 | 优质工程增加费 |  | 明细详见表10.2.2-22
1.3 | 其他暂列金额 |  | 明细详见表10.2.2-22
2 | 暂估价
2.1 | 材料（设备）暂估价 |  | 明细详见表10.2.2-23
2.2 | 专业工程暂估价 |  | 明细详见表10.2.2-24
2.3 | 专项技术措施暂估价 |  | 明细详见表10.2.2-25
3 | 计日工 |  | 明细详见表10.2.2-26
4 | 总承包服务费 |  | 明细详见表10.2.2-27
合 计 |  |  | -

## 0_2_表10_2_2-22 暂列金额明细表
【表10.2.2-22】
暂列金额明细表
工程名称:安装 |  |  | 标段: | 第1页 共1页
序号 | 项 目 名 称 | 计量单位 | 暂定金额(元) | 备注
1 | 标化工地增加费 | 项
2 | 优质工程增加费 | 项
3 | 其他暂列金额 | 项 |  | 估算比例一般不高于5%
3.1 | 其他暂列金额 | 项
合计 |  |  |  | -

## 0_2_表10_2_2-23 材料（工程设备）暂估单价表
【表10.2.2-23】
材料（工程设备）暂估单价表
单位(专业)工程名称:单项工程-安装 |  |  |  | 标段: | 第1页 共1页
序号 | 材料（工程设备）名称、规格、型号 | 计量 单位 | 数量 | 单价 | 合价 | 备注
合计

## 0_2_表10_2_2-24 专业工程暂估价表
【表10.2.2-24】
专业工程暂估价表
单位(专业)工程名称:单项工程-安装 |  | 标段: | 第1页 共1页
序号 | 工 程 名 称 | 工程内容 | 暂估金额(元) | 备注
合计

## 0_2_表10_2_2-29 主要工日一览表
【表10.2.2-29】
主要工日一览表
工程名称:安装 |  |  | 标段: |  | 第1页 共1页
序号 | 工日名称（类别） | 单位 | 数 量 | 单价(元) | 合价（元） | 备注
1 | 二类人工 | 工日 | 817.893 | 162.00 | 132498.67

## 0_2_表10_2_2-31 主要材料和工程设备一览表
【表10.2.2-31】
主要材料和工程设备一览表
工程名称:安装 |  |  |  | 标段: |  | 第1页 共1页
序号 | 名称、规格、型号 | 单位 | 数量 | 单价(元) | 合价（元） | 备注
1 | 法兰压盖DN100 | 个 | 937.768 | 57.15 | 53594.38
2 | 连体坐便器 | 个 | 55.550 | 600.00 | 33330.00
3 | 洗脸盆 | 个 | 111.100 | 300.00 | 33330.00
4 | 铜芯塑料绝缘线WDZB1-BYJ-2.5 | m | 10500.088 | 3.10 | 32550.27
5 | 室内柔性排水铸铁管件(机械接口)DN100 | 个 | 416.726 | 63.95 | 26651.29
6 | 柔性铸铁排水管DN100 | m | 489.153 | 53.10 | 25974.02
7 | 成套配电箱AL | 台 | 60.000 | 400.00 | 24000.00
8 | 铜芯塑料绝缘线WDZB1-BYJ-6 | m | 3159.596 | 6.56 | 20723.79
9 | 螺纹水表DN32 | 只 | 110.000 | 142.00 | 15620.00
10 | 螺纹阀门DN32 | 个 | 111.100 | 123.42 | 13711.96
11 | 成套灯具LED筒灯 | 套 | 285.830 | 40.00 | 11433.20
12 | 铜芯塑料绝缘线WDZB1-BYJR-6 | m | 1579.798 | 7.21 | 11396.66
13 | 混合冷热水龙头 | 个 | 111.100 | 100.00 | 11110.00
14 | 铜芯塑料绝缘线WDZB1-BYJR-2.5 | m | 2959.821 | 3.41 | 10092.99
15 | 成套配电箱YL | 台 | 5.000 | 2000.00 | 10000.00
16 | WDZB1-YJY-4*25+1*16 | m | 50.500 | 134.64 | 6799.12
17 | JDG电线套管(镀锌)DN20 | m | 2101.983 | 3.20 | 6726.35
18 | 成套灯具300×300平板灯 | 套 | 111.100 | 58.76 | 6528.24
19 | 成套配电箱ALC | 台 | 4.000 | 800.00 | 3200.00