## 扉-1 招标工程量清单扉页
吉林体育学院南岭校区学生公寓维修改造工程
招标工程量清单
招 标 人： |  | 造 价咨询人：
| (单位盖章) |  |  | (单位盖章)
法定代表人 或其授权人： |  | 法定代表人 或其授权人：
| (签字或盖章) |  |  | (签字或盖章)
编 制 人： |  | 复 核 人：
| (造价人员签字盖专用章) |  |  | (造价工程师签字盖专用章)
编 制 时 间： | 年 月 日 | 复 核 时 间： |  | 年 月 日
扉—1

## 表-08 分部分项工程和单价措施项目清单与计价表【一公寓【
分部分项工程和单价措施项目清单与计价表
工程名称：一公寓【装饰工程】 |  |  |  | 标段：吉林体育学院南岭校区学生公寓维修改造工程 |  |  |  |  | 第 1 页 共 7 页
序号 | 项目编码 | 项目名称 | 项目特征描述 |  | 计量单位 | 工程量 | 金额（元）
[7 empty] | 综合单价 | 合价 |  | 其中
暂估价
拆除
1 | 011601001001 | 砖砌体拆除 | 1.砌体名称:蹲便隔断墙及块料面层，蹲台及块料面层，小便池及块料面层，洗漱池槽腿及块料面层拆除，包括蹲便拆除 2.其他:具体内容详见相关设计文件 |  | m3 | 31.3055
2 | 011602002001 | 钢筋混凝土构件拆除 | 1.砌体名称:洗漱池槽拆除 2.其他:具体内容详见相关设计文件 |  | m3 | 3.4033
3 | 011605001001 | 平面块料拆除 | 1.拆除的基层类型:有水房间地面拆除到找平层，包括地面上地漏拆除 2.饰面材料种类:地砖地面 3.其他:具体内容详见相关设计文件 |  | m2 | 317.7682
4 | 011603001001 | 木构件拆除 | 1.构件名称:值班室木地板 2.拆除构件的厚度,或规格尺寸:木地板拆除 3.其他:具体内容详见相关设计文件 |  | m2 | 17.388
5 | 011608001001 | 铲除油漆面 | 1.拆除部位:宿舍 2.抹灰层种类:地面漆拆除 3.其他:具体内容详见相关设计文件 |  | m2 | 1629.2264
本页小计
注：为计取规费等的使用，可在表中增设其中：“定额人工费”。
表—08
分部分项工程和单价措施项目清单与计价表
工程名称：一公寓【装饰工程】 |  |  |  | 标段：吉林体育学院南岭校区学生公寓维修改造工程 |  |  |  |  | 第 2 页 共 7 页
序号 | 项目编码 | 项目名称 | 项目特征描述 |  | 计量单位 | 工程量 | 金额（元）
[7 empty] | 综合单价 | 合价 |  | 其中
暂估价
6 | 011604002001 | 立面抹灰层拆除 | 1.部位：宿舍/值班室 2.原踢脚铲除 3.其他:具体内容详见相关设计文件 |  | m2 | 217.281
7 | 011608002001 | 铲除涂料面 | 1.部位：宿舍/值班室/走廊/楼梯间/门斗墙面天棚 2.乳胶漆墙面铲除，包括墙上附属装饰物镜子等拆除 3.其他:具体内容详见相关设计文件 |  | m2 | 7154.7656
8 | 011605002001 | 立面块料拆除 | 1.部位：卫生间/洗漱间墙面 2.饰面材料种类:墙砖拆除到找平层，包括墙上附属装饰物镜子等拆除 3.其他:具体内容详见相关设计文件 |  | m2 | 855.6462
9 | 011606003001 | 天棚面龙骨及饰面拆除 | 1.部位：卫生间/洗漱间 2.原天棚吊顶塑料扣板及基层金属龙骨拆除 3.其他:具体内容详见相关设计文件 |  | m2 | 388.66
10 | 011610002001 | 金属门窗拆除 | 1.金属门窗拆除 2.其他:具体内容详见相关设计文件 |  | m2 | 564.2012
本页小计
注：为计取规费等的使用，可在表中增设其中：“定额人工费”。
表—08
分部分项工程和单价措施项目清单与计价表
工程名称：一公寓【装饰工程】 |  |  |  | 标段：吉林体育学院南岭校区学生公寓维修改造工程 |  |  |  |  | 第 3 页 共 7 页
序号 | 项目编码 | 项目名称 | 项目特征描述 |  | 计量单位 | 工程量 | 金额（元）
[7 empty] | 综合单价 | 合价 |  | 其中
暂估价
11 | 010801001002 | 木质门 | 1.门代号及洞口尺寸:卫生间隔断门拆除，安装（利旧） 2.其他:具体内容详见相关设计文件 |  | 樘 | 48
12 | 011606002001 | 墙柱面龙骨及饰面拆除 | 1.龙骨及饰面种类:包管道pvc装饰板及龙骨拆除 2.其他:具体内容详见相关设计文件 |  | m2 | 30.342
13 | 011614003001 | 窗台板拆除 | 1.部位：卫生间/洗漱间/宿舍/值班室/走廊/楼梯间 2.原窗台板拆除 3.其他:具体内容详见相关设计文件 |  | m | 181.25
14 | 010103002001 | 余方弃置 | 1.建筑垃圾外运 2.运距：投标人自行考虑 |  | m3 | 204.0668
新做
15 | 010401003001 | 实心砖墙 | 1.砖品种、规格、强度等级:红砖砌筑 2.墙体类型:卫生间内蹲位隔断墙砌筑 3.其他:具体内容详见相关设计文件 |  | m3 | 9.9586
本页小计
注：为计取规费等的使用，可在表中增设其中：“定额人工费”。
表—08
分部分项工程和单价措施项目清单与计价表
工程名称：一公寓【装饰工程】 |  |  |  | 标段：吉林体育学院南岭校区学生公寓维修改造工程 |  |  |  |  | 第 4 页 共 7 页
序号 | 项目编码 | 项目名称 | 项目特征描述 |  | 计量单位 | 工程量 | 金额（元）
[7 empty] | 综合单价 | 合价 |  | 其中
暂估价
16 | 010401012001 | 零星砌砖 | 1.砖品种、规格、强度等级:红砖砌筑 2.墙体类型:卫生间内蹲台及洗漱间池槽腿等砌筑 3.其他:具体内容详见相关设计文件 |  | m3 | 15.6844
17 | 010515001001 | 现浇构件钢筋 | 1.部位:洗漱间洗漱池槽钢筋三级圆10双层双向钢筋 2.钢筋种类、规格:HPB400级圆10 |  | t | 0.2303
18 | 010507007001 | 其他构件 | 1.构件的类型:洗漱池槽 2.部位: 洗漱间 3.混凝土种类:商品混凝土 4混凝土强度等级:C25含泵送及运输 5其他:模板及支撑制作、安装、拆除、堆放、运输及清理模内杂物、刷隔离剂等 |  | m3 | 3.0356
19 | 011102003001 | 块料楼地面 | 1.部位:卫生间/洗漱间/宿舍/值班室 2.结合层厚度、砂浆配合比:20厚1：2.5水泥砂浆结合层 3.面层材料品种、规格、颜色:800*800*10mm防滑地砖 |  | m2 | 2098.2789
本页小计
注：为计取规费等的使用，可在表中增设其中：“定额人工费”。
表—08
分部分项工程和单价措施项目清单与计价表
工程名称：一公寓【装饰工程】 |  |  |  | 标段：吉林体育学院南岭校区学生公寓维修改造工程 |  |  |  |  | 第 5 页 共 7 页
序号 | 项目编码 | 项目名称 | 项目特征描述 |  | 计量单位 | 工程量 | 金额（元）
[7 empty] | 综合单价 | 合价 |  | 其中
暂估价
20 | 011101006001 | 平面砂浆找平层 | 1.部位:卫生间/洗漱间 2.找平层厚度、砂浆配合比:20厚1：2.5水泥砂浆找坡层 |  | m2 | 388.66
21 | 010904001001 | 楼（地）面卷材防水 | 1.部位:卫生间/洗漱间 2.卷材品种、规格、厚度:400g丙纶防水层，上返300mm |  | m2 | 488.725
22 | 011105002001 | 石材踢脚线 | 1.部位:宿舍/值班室 2.粘贴层厚度、材料种类:大理石踢脚线，厚度15mm 3.踢脚线高度:100mm高 4.面层材料品种、规格、颜色:综合 5.其他:具体内容详见相关设计文件 |  | m2 | 144.854
23 | 011407001001 | 墙面喷刷涂料 | 1.喷刷涂料部位:宿舍/值班室/走廊/楼梯间墙面 2.刮腻子要求:腻子二遍、砂纸打平 3.涂料品种、喷刷遍数:乳胶漆二遍 4.具体内容详见相关设计文件 |  | m2 | 5043.4231
本页小计
注：为计取规费等的使用，可在表中增设其中：“定额人工费”。
表—08
分部分项工程和单价措施项目清单与计价表
工程名称：一公寓【装饰工程】 |  |  |  | 标段：吉林体育学院南岭校区学生公寓维修改造工程 |  |  |  |  | 第 6 页 共 7 页
序号 | 项目编码 | 项目名称 | 项目特征描述 |  | 计量单位 | 工程量 | 金额（元）
[7 empty] | 综合单价 | 合价 |  | 其中
暂估价
24 | 011204003001 | 块料墙面 | 1.部位:卫生间/洗漱间 2.墙体类型:墙面砖400*800*10mm 3.面层材料品种、规格、颜色:综合 4.具体内容详见相关设计文件 |  | m2 | 1087.7639
25 | 011407002001 | 天棚喷刷涂料 | 1.喷刷涂料部位:宿舍/值班室/走廊/楼梯间天棚 2.刮腻子要求:腻子二遍、砂纸打平 3.涂料品种、喷刷遍数:乳胶漆二遍 4.具体内容详见相关设计文件 |  | m2 | 2183.7695
26 | 011302001001 | 吊顶天棚 | 1.部位：卫生间/洗漱间 2.面层：铝扣板600*600面层 3.基层龙骨：专用配套龙骨 |  | m2 | 388.66
27 | 010802004001 | 防盗门 | 1.部位：宿舍/值班室门 2.成品防盗门，填充物为隔音玻璃纤维，门框厚1.5，门扇厚1.0 |  | m2 | 206.0508
28 | 010807001001 | 金属（塑钢、断桥）窗 | 1.塑钢三玻窗（甲方指定样式），三层中空玻璃，65料，钢衬厚1.8 2.其他:具体内容详见相关设计文件 |  | m2 | 358.1504
本页小计
注：为计取规费等的使用，可在表中增设其中：“定额人工费”。
表—08
分部分项工程和单价措施项目清单与计价表
工程名称：一公寓【装饰工程】 |  |  |  | 标段：吉林体育学院南岭校区学生公寓维修改造工程 |  |  |  |  | 第 7 页 共 7 页
序号 | 项目编码 | 项目名称 | 项目特征描述 |  | 计量单位 | 工程量 | 金额（元）
[7 empty] | 综合单价 | 合价 |  | 其中
暂估价
29 | 010809004001 | 石材窗台板 | 1.粘结层厚度、砂浆配合比:20厚1：2.5水泥砂浆找平层 2.窗台板材质、规格、颜色:25mm大理石窗台板 3.其他:具体内容详见相关设计文件 |  | m2 | 95.7345
30 | 011207001001 | 墙面装饰板 | 1.龙骨材料种类、规格、中距:木龙骨 2.面层材料品种、规格、颜色:塑料板包管 |  | m2 | 30.342
31 | 011701003001 | 里脚手架 | 1.天棚粉饰脚手架 2.其他详见设计图纸 |  | m2 | 2572.63
32 | 011701003002 | 里脚手架 | 1.内墙粉饰脚手架 2.其他详见设计图纸 |  | m2 | 6429.5718
33 | 01B003 | 垂直运输 | 1.垂直运输，本公寓施工所需要所有垂直运输费用 2.其他详见设计图纸 |  | 项 | 1
分部分项合计
措施项目
单价措施合计
本页小计
合 计
注：为计取规费等的使用，可在表中增设其中：“定额人工费”。
表—08

## 表-09-1 分部分项工程和单价措施项目清单综合单价分析表
分部分项工程和单价措施项目清单综合单价分析表
工程名称：一公寓【装饰工程】 | [8 empty] | 第 1 页 共 2 页
序号 | 编码 | 清单/定额名称 | 单位 | 数量 | 综合单价（元） | 其中 | [5 empty] | 合价(元)
[6 empty] | 人工费 | 材料费 | 机械费 |  | 管理费 | 利润
1 | 011601001001 | 砖砌体拆除 | m3 | 31.3055
2 | 011602002001 | 钢筋混凝土构件拆除 | m3 | 3.4033
3 | 011605001001 | 平面块料拆除 | m2 | 317.7682
4 | 011603001001 | 木构件拆除 | m2 | 17.388
5 | 011608001001 | 铲除油漆面 | m2 | 1629.2264
6 | 011604002001 | 立面抹灰层拆除 | m2 | 217.281
7 | 011608002001 | 铲除涂料面 | m2 | 7154.7656
8 | 011605002001 | 立面块料拆除 | m2 | 855.6462
9 | 011606003001 | 天棚面龙骨及饰面拆除 | m2 | 388.66
10 | 011610002001 | 金属门窗拆除 | m2 | 564.2012
11 | 010801001002 | 木质门 | 樘 | 48
12 | 011606002001 | 墙柱面龙骨及饰面拆除 | m2 | 30.342
13 | 011614003001 | 窗台板拆除 | m | 181.25
14 | 010103002001 | 余方弃置 | m3 | 204.0668
15 | 010401003001 | 实心砖墙 | m3 | 9.9586
16 | 010401012001 | 零星砌砖 | m3 | 15.6844
17 | 010515001001 | 现浇构件钢筋 | t | 0.2303
18 | 010507007001 | 其他构件 | m3 | 3.0356
19 | 011102003001 | 块料楼地面 | m2 | 2098.2789
20 | 011101006001 | 平面砂浆找平层 | m2 | 388.66
21 | 010904001001 | 楼（地）面卷材防水 | m2 | 488.725
22 | 011105002001 | 石材踢脚线 | m2 | 144.854
23 | 011407001001 | 墙面喷刷涂料 | m2 | 5043.4231
24 | 011204003001 | 块料墙面 | m2 | 1087.7639
25 | 011407002001 | 天棚喷刷涂料 | m2 | 2183.7695
26 | 011302001001 | 吊顶天棚 | m2 | 388.66
表—09-1
分部分项工程和单价措施项目清单综合单价分析表
工程名称：一公寓【装饰工程】 | [8 empty] | 第 2 页 共 2 页
序号 | 编码 | 清单/定额名称 | 单位 | 数量 | 综合单价（元） | 其中 | [5 empty] | 合价(元)
[6 empty] | 人工费 | 材料费 | 机械费 |  | 管理费 | 利润
27 | 010802004001 | 防盗门 | m2 | 206.0508
28 | 010807001001 | 金属（塑钢、断桥）窗 | m2 | 358.1504
29 | 010809004001 | 石材窗台板 | m2 | 95.7345
30 | 011207001001 | 墙面装饰板 | m2 | 30.342
31 | 011701003001 | 里脚手架 | m2 | 2572.63
32 | 011701003002 | 里脚手架 | m2 | 6429.5718
33 | 01B003 | 垂直运输 | 项 | 1
表—09-1

## 表-11 总价措施项目清单与计价表【一公寓【装饰工程】】
总价措施项目清单与计价表
工程名称：一公寓【装饰工程】 |  |  |  | 标段：吉林体育学院南岭校区学生公寓维修改造工程 |  |  |  | 第 1 页 共 1 页
序号 | 项目编码 | 项目名称 | 计算基础 |  | 费率 (%) | 金额 (元) | 调整 费率(%) |  | 调整后 金额(元) | 备注
1 | 011707001001 | 安全文明施工(含环境保护、文明施工、安全施工、临时设施)
2 | 011707002001 | 夜间施工增加费
3 | 011707003001 | 非夜间施工增加费
4 | 011707004001 | 二次搬运费
5 | 011707005001 | 雨季施工增加费
6 | 011707005002 | 冬季施工增加费
7 | 011707006001 | 地上、地下设施、建筑物的临时保护设施费
8 | 011707007001 | 已完工程保护费(含越冬维护费)
9 | 01B001 | 工程定位复测费
合 计
编制人（造价人员）： | [7 empty] | 复核人（造价工程师）：
注：1.“计算基础”中安全文明施工费可为“定额基价”、“定额人工费”或“定额人工费+定额机械费”，其他项目可为“定额人工费”或“定额人工费+定额机械费”。 2.按施工方案计算的措施费，若无“计算基础”和“费率”的数值，也可只填“金额”数值，但应在备注栏说明施工方案出处或计算方法。
表-11

## 表-12 其他项目清单与计价汇总表【一公寓【装饰工程】】
其他项目清单与计价汇总表
工程名称：一公寓【装饰工程】 |  | 标段：吉林体育学院南岭校区学生公寓维修改造工程 |  |  | 第 1 页 共 1 页
序号 | 项目名称 |  | 金额（元） | 结算金额（元） |  | 备注
1 | 暂列金额 |  |  |  |  | 明细详见表-12-1
2 | 暂估价
2.1 | 材料暂估价 |  | — |  |  | 明细详见表-12-2
2.2 | 专业工程暂估价 |  |  |  |  | 明细详见表-12-3
3 | 计日工 |  |  |  |  | 明细详见表-12-4
4 | 总承包服务费 |  |  |  |  | 明细详见表-12-5
5 | 提前竣工（赶工）费
6 | 优质优价
7 | 住宅工程分户验收费
8 | 市政工程夜间施工增加费
合 计 | [5 empty] | —
注：材料（工程设备）暂估单价进入清单项目综合单价，此处不汇总。
表—12

## 表-12-1 暂列金额明细表【一公寓【装饰工程】】
暂列金额明细表
工程名称：一公寓【装饰工程】 |  | 标段：吉林体育学院南岭校区学生公寓维修改造工程 |  |  | 第 1 页 共 1 页
序号 | 项目名称 |  | 计量单位 | 暂定金额(元) |  | 备注
1 | 暂列金额 |  | 项
合 计 | [5 empty] | —
注：此表由招标人填写，如不能详列，也可只列暂列金额总额，投标人应将上述暂列金额计入投标总价中。
表—12—1

## 表-12-2 材料(工程设备)暂估价及调整表【一公寓【装饰
材料（工程设备）暂估单价及调整表
工程名称：一公寓【装饰工程】 |  |  | 标段：吉林体育学院南岭校区学生公寓维修改造工程 | [7 empty] | 第 1 页 共 1 页
序号 | 材料(工程设备)名称、规格、型号 | 计量单位 |  | 数量 |  | 暂估(元) |  | 确认(元) |  | 差额±(元) |  |  | 备注
|  |  |  | 暂估 | 确认 | 单价 | 合价 | 单价 | 合价 | 单价 |  | 合价
合计
注：1.此表由招标人填写“暂估单价”，并在备注栏说明暂估价的材料、工程设备拟用在那些清单项目上，投标人应将上述材料、工程设备暂估单价计入工程量清单综合单价报价中
表—12—2

## 表-12-3 专业工程暂估价及结算价表【一公寓【装饰工程】】
专业工程暂估价及结算价表
工程名称：一公寓【装饰工程】 |  |  | 标段：吉林体育学院南岭校区学生公寓维修改造工程 |  |  |  | 第 1 页 共 1 页
序号 | 工程名称 | 工程内容 |  | 暂估金额（元） | 结算金额(元) | 差额±(元) |  | 备注
1
合 计 | [7 empty] | —
注：此表“暂估金额”由招标人填写，投标人应将“暂估金额”计入投标总价中。结算时按合同约定结算金额填写。
表—12—3

## 表-12-4 计日工表【一公寓【装饰工程】】
计 日 工 表
工程名称：一公寓【装饰工程】 |  | 标段：吉林体育学院南岭校区学生公寓维修改造工程 | [5 empty] | 第 1 页 共 1 页
编号 | 项目名称 |  | 单位 | 暂定数量 | 实际数量 | 综合单价(元) | 合价(元)
[7 empty] | 暂定 |  | 实际
一 | 人工
人工小计
二 | 材料
材料小计
三 | 机械
机械小计
四.企业管理费和利润
总 计
注：此表项目名称、暂定数量由招标人填写，编制招标控制价时，单价由招标人按有关计价规定确定；投标时，单价由投标人自主报价，按暂定数量计算合价计入投标总价中。结算时，按发承包双方确认的实际数量计算合价。
表—12—4

## 表-12-5 总承包服务费计价表【一公寓【装饰工程】】
总承包服务费计价表
工程名称：一公寓【装饰工程】 |  | 标段：吉林体育学院南岭校区学生公寓维修改造工程 |  |  |  |  | 第 1 页 共 1 页
序号 | 项目名称 |  | 项目价值(元) | 服务内容 | 计算基础 | 费率(%) |  | 金额(元)
1
合 计
注：此表项目名称、服务内容由招标人填写，编制招标控制价时，费率及金额由招标人按有关计价规定确定；投标时，费率及金额由投标人自主报价，计入投标总价中。
表—12—5

## 表-13 规费、税金项目清单与计价表【一公寓【装饰工程】】
规费、税金项目计价表
工程名称：一公寓【装饰工程】 |  |  | 标段：吉林体育学院南岭校区学生公寓维修改造工程 |  |  | 第 1 页 共 1 页
序号 | 项目名称 | 计算基础 |  | 计算基数 | 计算费率(%) |  | 金额(元)
1 | 规费
1.1 | 社会保险费
1.2 | 残疾人就业保障金
1.3 | 防洪基础设施建设资金
1.4 | 其他规费
2 | 税金
合 计
编制人（造价人员）： |  |  | 复核人（造价工程师）：
表—13

## 表-20 发包人提供材料和工程设备一览表【一公寓【装饰工程
发包人提供材料和工程设备一览表
工程名称：一公寓【装饰工程】 |  |  | 标段：吉林体育学院南岭校区学生公寓维修改造工程 |  |  |  | 第 1 页 共 1 页
序号 | 材料(工程设备) 名称、规格、型号 | 单位 |  | 数量 | 单价(元) | 交货方式 |  | 送达地点 | 备注
注：此表由招标人填写，供投标人在投标报价、确定总承包服务费时参考。
表-20

## 表-21 承包人提供主要材料和工程设备一览表【一公寓【装饰
承包人提供主要材料和工程设备一览表
(适用造价信息差额调整法)
工程名称：一公寓【装饰工程】 |  |  |  | 标段：吉林体育学院南岭校区学生公寓维修改造工程 |  |  |  |  | 第 1 页 共 1 页
序号 | 名称、规格、型号 | 单位 | 数量 |  | 风险系数 (%) | 基准单价 (元) | 投标单价 (元) | 发承包人 确认单价 (元) |  | 备注
注：1.此表由招标人填写除“投标单价”栏的内容，投标人在投标时自主确定投标单价。 2.招标人应优先采用工程造价管理机构发布的单价作为基准单价，未发布的，通过市场调查确定其基准单价。
表-21

## 表-22 承包人提供主要材料和工程设备一览表【一公寓【装饰
承包人提供主要材料和工程设备一览表 (适用于价格指数差额调整法)
工程名称：一公寓【装饰工程】 |  | 标段：吉林体育学院南岭校区学生公寓维修改造工程 |  |  |  | 第 1 页 共 1 页
序号 | 名称、规格、型号 |  | 变值权重B | 基本价格指数F0 | 现行价格指数F1 |  | 备注
| 定值权重A |  |  | — | —
合计 |  |  | 1 | — | —
注：1.“名称、规格、型号”、“基本价格指数”栏由招标人填写，基本价格指数应首先采用工程造价管理机构发布的价格指 数，没有时，可采用发布的价格代替。如人工、机械费也采用本法调整，由招标人在“名称”栏填写。 2.“变值权重”栏由投标人根据该项人工、机械费和材料、工程设备价值在投标总报价中所占的比例填写，1减去其比例为 定值权重。 3.“现行价格指数”按约定的付款证书相关周期最后一天的前42天的各项价格指数填写，该指数应首先采用工程造价管理 机构发布的价格指数，没有时，可采用发布的价格代替。
表-22

## 表-08 分部分项工程和单价措施项目清单与计价表【一公寓【_1
分部分项工程和单价措施项目清单与计价表
工程名称：一公寓【给排水工程】 |  |  |  | 标段：吉林体育学院南岭校区学生公寓维修改造工程 |  |  |  |  | 第 1 页 共 2 页
序号 | 项目编码 | 项目名称 | 项目特征描述 |  | 计量单位 | 工程量 | 金额（元）
[7 empty] | 综合单价 | 合价 |  | 其中
暂估价
拆除工程
1 | 031004014003 | 水龙头拆除 | 1.名称:水龙头拆除 2.规格:DN15 3.未尽事宜详见图纸、招标文件、满足设计及规范要求，包括为满足设计、验收规范规定施工所需的一切工序 |  | 个 | 90
卫生洁具
2 | 031004014002 | 水龙头 | 1.名称:水龙头 2.规格:DN15 3.未尽事宜详见图纸、招标文件、满足设计及规范要求，包括为满足设计、验收规范规定施工所需的一切工序 |  | 个 | 90
3 | 031004014001 | 地漏 | 1.名称:地漏 2.规格:DN50 3.未尽事宜详见图纸、招标文件、满足设计及规范要求，包括为满足设计、验收规范规定施工所需的一切工序 |  | 个 | 19
4 | 03B004 | 原有明敷给排水管线及附属阀门等拆除及恢复 | 1.名称:原有明敷给排水管线及附属阀门等拆除及恢复 2.未尽事宜详见图纸、招标文件、满足设计及规范要求，包括为满足设计、验收规范规定施工所需的一切工序 |  | 项 | 1
分部分项合计
本页小计
注：为计取规费等的使用，可在表中增设其中：“定额人工费”。
表—08
分部分项工程和单价措施项目清单与计价表
工程名称：一公寓【给排水工程】 |  |  |  | 标段：吉林体育学院南岭校区学生公寓维修改造工程 |  |  |  |  | 第 2 页 共 2 页
序号 | 项目编码 | 项目名称 | 项目特征描述 |  | 计量单位 | 工程量 | 金额（元）
[7 empty] | 综合单价 | 合价 |  | 其中
暂估价
措施项目
5 | 031301017001 | 脚手架搭拆 |  |  | 项 | 1
单价措施合计
本页小计
合 计
注：为计取规费等的使用，可在表中增设其中：“定额人工费”。
表—08

## 表-09-1 分部分项工程和单价措施项目清单综合单价分析表_1
分部分项工程和单价措施项目清单综合单价分析表
工程名称：一公寓【给排水工程】 | [8 empty] | 第 1 页 共 1 页
序号 | 编码 | 清单/定额名称 | 单位 | 数量 | 综合单价（元） | 其中 | [5 empty] | 合价(元)
[6 empty] | 人工费 | 材料费 | 机械费 |  | 管理费 | 利润
1 | 031004014003 | 水龙头拆除 | 个 | 90
2 | 031004014002 | 水龙头 | 个 | 90
3 | 031004014001 | 地漏 | 个 | 19
4 | 03B004 | 原有明敷给排水管线及附属阀门等拆除及恢复 | 项 | 1
5 | 031301017001 | 脚手架搭拆 | 项 | 1
表—09-1

## 表-11 总价措施项目清单与计价表【一公寓【给排水工程】】
总价措施项目清单与计价表
工程名称：一公寓【给排水工程】 |  |  |  | 标段：吉林体育学院南岭校区学生公寓维修改造工程 |  |  |  | 第 1 页 共 1 页
序号 | 项目编码 | 项目名称 | 计算基础 |  | 费率 (%) | 金额 (元) | 调整 费率(%) |  | 调整后 金额(元) | 备注
1 | 011707001001 | 安全文明施工(含环境保护、文明施工、安全施工、临时设施)
2 | 011707002001 | 夜间施工增加费
3 | 011707003001 | 非夜间施工增加费
4 | 011707004001 | 二次搬运费
5 | 011707005001 | 雨季施工增加费
6 | 011707005002 | 冬季施工增加费
7 | 011707006001 | 地上、地下设施、建筑物的临时保护设施费
8 | 011707007001 | 已完工程保护费
合 计
编制人（造价人员）： | [7 empty] | 复核人（造价工程师）：
注：1.“计算基础”中安全文明施工费可为“定额基价”、“定额人工费”或“定额人工费+定额机械费”，其他项目可为“定额人工费”或“定额人工费+定额机械费”。 2.按施工方案计算的措施费，若无“计算基础”和“费率”的数值，也可只填“金额”数值，但应在备注栏说明施工方案出处或计算方法。
表-11

## 表-12 其他项目清单与计价汇总表【一公寓【给排水工程】】
其他项目清单与计价汇总表
工程名称：一公寓【给排水工程】 |  | 标段：吉林体育学院南岭校区学生公寓维修改造工程 |  |  | 第 1 页 共 1 页
序号 | 项目名称 |  | 金额（元） | 结算金额（元） |  | 备注
1 | 暂列金额 |  |  |  |  | 明细详见表-12-1
2 | 暂估价
2.1 | 材料暂估价 |  | — |  |  | 明细详见表-12-2
2.2 | 专业工程暂估价 |  |  |  |  | 明细详见表-12-3
3 | 计日工 |  |  |  |  | 明细详见表-12-4
4 | 总承包服务费 |  |  |  |  | 明细详见表-12-5
5 | 提前竣工（赶工）费
6 | 优质优价
7 | 住宅工程分户验收费
8 | 市政工程夜间施工增加费
合 计 | [5 empty] | —
注：材料（工程设备）暂估单价进入清单项目综合单价，此处不汇总。
表—12

## 表-12-1 暂列金额明细表【一公寓【给排水工程】】
暂列金额明细表
工程名称：一公寓【给排水工程】 |  | 标段：吉林体育学院南岭校区学生公寓维修改造工程 |  |  | 第 1 页 共 1 页
序号 | 项目名称 |  | 计量单位 | 暂定金额(元) |  | 备注
1
合 计 | [5 empty] | —
注：此表由招标人填写，如不能详列，也可只列暂列金额总额，投标人应将上述暂列金额计入投标总价中。
表—12—1

## 表-12-2 材料(工程设备)暂估价及调整表【一公寓【给排
材料（工程设备）暂估单价及调整表
工程名称：一公寓【给排水工程】 |  |  | 标段：吉林体育学院南岭校区学生公寓维修改造工程 | [7 empty] | 第 1 页 共 1 页
序号 | 材料(工程设备)名称、规格、型号 | 计量单位 |  | 数量 |  | 暂估(元) |  | 确认(元) |  | 差额±(元) |  |  | 备注
|  |  |  | 暂估 | 确认 | 单价 | 合价 | 单价 | 合价 | 单价 |  | 合价
合计
注：1.此表由招标人填写“暂估单价”，并在备注栏说明暂估价的材料、工程设备拟用在那些清单项目上，投标人应将上述材料、工程设备暂估单价计入工程量清单综合单价报价中
表—12—2

## 表-12-3 专业工程暂估价及结算价表【一公寓【给排水工程
专业工程暂估价及结算价表
工程名称：一公寓【给排水工程】 |  |  | 标段：吉林体育学院南岭校区学生公寓维修改造工程 |  |  |  | 第 1 页 共 1 页
序号 | 工程名称 | 工程内容 |  | 暂估金额（元） | 结算金额(元) | 差额±(元) |  | 备注
1
合 计 | [7 empty] | —
注：此表“暂估金额”由招标人填写，投标人应将“暂估金额”计入投标总价中。结算时按合同约定结算金额填写。
表—12—3

## 表-12-4 计日工表【一公寓【给排水工程】】
计 日 工 表
工程名称：一公寓【给排水工程】 |  | 标段：吉林体育学院南岭校区学生公寓维修改造工程 | [5 empty] | 第 1 页 共 1 页
编号 | 项目名称 |  | 单位 | 暂定数量 | 实际数量 | 综合单价(元) | 合价(元)
[7 empty] | 暂定 |  | 实际
一 | 人工
人工小计
二 | 材料
材料小计
三 | 机械
机械小计
四.企业管理费和利润
总 计
注：此表项目名称、暂定数量由招标人填写，编制招标控制价时，单价由招标人按有关计价规定确定；投标时，单价由投标人自主报价，按暂定数量计算合价计入投标总价中。结算时，按发承包双方确认的实际数量计算合价。
表—12—4

## 表-12-5 总承包服务费计价表【一公寓【给排水工程】】
总承包服务费计价表
工程名称：一公寓【给排水工程】 |  | 标段：吉林体育学院南岭校区学生公寓维修改造工程 |  |  |  |  | 第 1 页 共 1 页
序号 | 项目名称 |  | 项目价值(元) | 服务内容 | 计算基础 | 费率(%) |  | 金额(元)
1
合 计
注：此表项目名称、服务内容由招标人填写，编制招标控制价时，费率及金额由招标人按有关计价规定确定；投标时，费率及金额由投标人自主报价，计入投标总价中。
表—12—5

## 表-20 发包人提供材料和工程设备一览表【一公寓【给排水工
发包人提供材料和工程设备一览表
工程名称：一公寓【给排水工程】 |  |  | 标段：吉林体育学院南岭校区学生公寓维修改造工程 |  |  |  | 第 1 页 共 1 页
序号 | 材料(工程设备) 名称、规格、型号 | 单位 |  | 数量 | 单价(元) | 交货方式 |  | 送达地点 | 备注
注：此表由招标人填写，供投标人在投标报价、确定总承包服务费时参考。
表-20

## 表-21 承包人提供主要材料和工程设备一览表【一公寓【给排
承包人提供主要材料和工程设备一览表
(适用造价信息差额调整法)
工程名称：一公寓【给排水工程】 |  |  |  | 标段：吉林体育学院南岭校区学生公寓维修改造工程 |  |  |  |  | 第 1 页 共 1 页
序号 | 名称、规格、型号 | 单位 | 数量 |  | 风险系数 (%) | 基准单价 (元) | 投标单价 (元) | 发承包人 确认单价 (元) |  | 备注
注：1.此表由招标人填写除“投标单价”栏的内容，投标人在投标时自主确定投标单价。 2.招标人应优先采用工程造价管理机构发布的单价作为基准单价，未发布的，通过市场调查确定其基准单价。
表-21

## 表-22 承包人提供主要材料和工程设备一览表【一公寓【给排
承包人提供主要材料和工程设备一览表 (适用于价格指数差额调整法)
工程名称：一公寓【给排水工程】 |  | 标段：吉林体育学院南岭校区学生公寓维修改造工程 |  |  |  | 第 1 页 共 1 页
序号 | 名称、规格、型号 |  | 变值权重B | 基本价格指数F0 | 现行价格指数F1 |  | 备注
| 定值权重A |  |  | — | —
合计 |  |  | 1 | — | —
注：1.“名称、规格、型号”、“基本价格指数”栏由招标人填写，基本价格指数应首先采用工程造价管理机构发布的价格指 数，没有时，可采用发布的价格代替。如人工、机械费也采用本法调整，由招标人在“名称”栏填写。 2.“变值权重”栏由投标人根据该项人工、机械费和材料、工程设备价值在投标总报价中所占的比例填写，1减去其比例为 定值权重。 3.“现行价格指数”按约定的付款证书相关周期最后一天的前42天的各项价格指数填写，该指数应首先采用工程造价管理 机构发布的价格指数，没有时，可采用发布的价格代替。
表-22

## 表-13 规费、税金项目清单与计价表【一公寓【给排水工程】】
规费、税金项目计价表
工程名称：一公寓【给排水工程】 |  |  | 标段：吉林体育学院南岭校区学生公寓维修改造工程 |  |  | 第 1 页 共 1 页
序号 | 项目名称 | 计算基础 |  | 计算基数 | 计算费率(%) |  | 金额(元)
1 | 规费 | 1.1+1.2+1.3+1.4
1.1 | 社会保险费 | 人工费×费率 |  |  | 10.51
1.2 | 残疾人就业保障金 | 人工费×费率 |  |  | 0.22
1.3 | 防洪基础设施建设资金 | 人工费×费率 |  |  | 0.32
1.4 | 其他规费 | 按规定计取
2 | 税金 | 分部分项工程量清单合计+措施项目清单合计+其他项目清单合计+规费 |  |  | 9
合 计
编制人（造价人员）： |  |  | 复核人（造价工程师）：
表—13

## 表-08 分部分项工程和单价措施项目清单与计价表【一公寓【_2
分部分项工程和单价措施项目清单与计价表
工程名称：一公寓【采暖工程】 |  |  |  | 标段：吉林体育学院南岭校区学生公寓维修改造工程 |  |  |  |  | 第 1 页 共 1 页
序号 | 项目编码 | 项目名称 | 项目特征描述 |  | 计量单位 | 工程量 | 金额（元）
[7 empty] | 综合单价 | 合价 |  | 其中
暂估价
拆除工程
1 | 031005002001 | 电暖气拆除 | 1.名称:电暖气拆除 2.未尽事宜详见图纸、招标文件、满足设计及规范要求，包括为满足设计、验收规范规定施工所需的一切工序 |  | 组 | 118
采暖工程
2 | 031005002003 | 电暖气安装 | 1.名称:电暖气安装（主材利旧） 2.未尽事宜详见图纸、招标文件、满足设计及规范要求，包括为满足设计、验收规范规定施工所需的一切工序 |  | 组 | 118
分部分项合计
措施项目
3 | 031301017001 | 脚手架搭拆 |  |  | 项 | 1
单价措施合计
本页小计
合 计
注：为计取规费等的使用，可在表中增设其中：“定额人工费”。
表—08

## 表-09-1 分部分项工程和单价措施项目清单综合单价分析表_2
分部分项工程和单价措施项目清单综合单价分析表
工程名称：一公寓【采暖工程】 | [8 empty] | 第 1 页 共 1 页
序号 | 编码 | 清单/定额名称 | 单位 | 数量 | 综合单价（元） | 其中 | [5 empty] | 合价(元)
[6 empty] | 人工费 | 材料费 | 机械费 |  | 管理费 | 利润
1 | 031005002001 | 电暖气拆除 | 组 | 118
2 | 031005002003 | 电暖气安装 | 组 | 118
3 | 031301017001 | 脚手架搭拆 | 项 | 1
表—09-1

## 表-11 总价措施项目清单与计价表【一公寓【采暖工程】】
总价措施项目清单与计价表
工程名称：一公寓【采暖工程】 |  |  |  | 标段：吉林体育学院南岭校区学生公寓维修改造工程 |  |  |  | 第 1 页 共 1 页
序号 | 项目编码 | 项目名称 | 计算基础 |  | 费率 (%) | 金额 (元) | 调整 费率(%) |  | 调整后 金额(元) | 备注
1 | 011707001001 | 安全文明施工(含环境保护、文明施工、安全施工、临时设施)
2 | 011707002001 | 夜间施工增加费
3 | 011707003001 | 非夜间施工增加费
4 | 011707004001 | 二次搬运费
5 | 011707005001 | 雨季施工增加费
6 | 011707005002 | 冬季施工增加费
7 | 011707006001 | 地上、地下设施、建筑物的临时保护设施费
8 | 011707007001 | 已完工程保护费
合 计
编制人（造价人员）： | [7 empty] | 复核人（造价工程师）：
注：1.“计算基础”中安全文明施工费可为“定额基价”、“定额人工费”或“定额人工费+定额机械费”，其他项目可为“定额人工费”或“定额人工费+定额机械费”。 2.按施工方案计算的措施费，若无“计算基础”和“费率”的数值，也可只填“金额”数值，但应在备注栏说明施工方案出处或计算方法。
表-11

## 表-12 其他项目清单与计价汇总表【一公寓【采暖工程】】
其他项目清单与计价汇总表
工程名称：一公寓【采暖工程】 |  | 标段：吉林体育学院南岭校区学生公寓维修改造工程 |  |  | 第 1 页 共 1 页
序号 | 项目名称 |  | 金额（元） | 结算金额（元） |  | 备注
1 | 暂列金额 |  |  |  |  | 明细详见表-12-1
2 | 暂估价
2.1 | 材料暂估价 |  | — |  |  | 明细详见表-12-2
2.2 | 专业工程暂估价 |  |  |  |  | 明细详见表-12-3
3 | 计日工 |  |  |  |  | 明细详见表-12-4
4 | 总承包服务费 |  |  |  |  | 明细详见表-12-5
5 | 提前竣工（赶工）费
6 | 优质优价
7 | 住宅工程分户验收费
8 | 市政工程夜间施工增加费
合 计 | [5 empty] | —
注：材料（工程设备）暂估单价进入清单项目综合单价，此处不汇总。
表—12

## 表-12-1 暂列金额明细表【一公寓【采暖工程】】
暂列金额明细表
工程名称：一公寓【采暖工程】 |  | 标段：吉林体育学院南岭校区学生公寓维修改造工程 |  |  | 第 1 页 共 1 页
序号 | 项目名称 |  | 计量单位 | 暂定金额(元) |  | 备注
1
合 计 | [5 empty] | —
注：此表由招标人填写，如不能详列，也可只列暂列金额总额，投标人应将上述暂列金额计入投标总价中。
表—12—1

## 表-12-2 材料(工程设备)暂估价及调整表【一公寓【采暖
材料（工程设备）暂估单价及调整表
工程名称：一公寓【采暖工程】 |  |  | 标段：吉林体育学院南岭校区学生公寓维修改造工程 | [7 empty] | 第 1 页 共 1 页
序号 | 材料(工程设备)名称、规格、型号 | 计量单位 |  | 数量 |  | 暂估(元) |  | 确认(元) |  | 差额±(元) |  |  | 备注
|  |  |  | 暂估 | 确认 | 单价 | 合价 | 单价 | 合价 | 单价 |  | 合价
合计
注：1.此表由招标人填写“暂估单价”，并在备注栏说明暂估价的材料、工程设备拟用在那些清单项目上，投标人应将上述材料、工程设备暂估单价计入工程量清单综合单价报价中
表—12—2

## 表-12-3 专业工程暂估价及结算价表【一公寓【采暖工程】】
专业工程暂估价及结算价表
工程名称：一公寓【采暖工程】 |  |  | 标段：吉林体育学院南岭校区学生公寓维修改造工程 |  |  |  | 第 1 页 共 1 页
序号 | 工程名称 | 工程内容 |  | 暂估金额（元） | 结算金额(元) | 差额±(元) |  | 备注
1
合 计 | [7 empty] | —
注：此表“暂估金额”由招标人填写，投标人应将“暂估金额”计入投标总价中。结算时按合同约定结算金额填写。
表—12—3

## 表-12-4 计日工表【一公寓【采暖工程】】
计 日 工 表
工程名称：一公寓【采暖工程】 |  | 标段：吉林体育学院南岭校区学生公寓维修改造工程 | [5 empty] | 第 1 页 共 1 页
编号 | 项目名称 |  | 单位 | 暂定数量 | 实际数量 | 综合单价(元) | 合价(元)
[7 empty] | 暂定 |  | 实际
一 | 人工
人工小计
二 | 材料
材料小计
三 | 机械
机械小计
四.企业管理费和利润
总 计
注：此表项目名称、暂定数量由招标人填写，编制招标控制价时，单价由招标人按有关计价规定确定；投标时，单价由投标人自主报价，按暂定数量计算合价计入投标总价中。结算时，按发承包双方确认的实际数量计算合价。
表—12—4

## 表-12-5 总承包服务费计价表【一公寓【采暖工程】】
总承包服务费计价表
工程名称：一公寓【采暖工程】 |  | 标段：吉林体育学院南岭校区学生公寓维修改造工程 |  |  |  |  | 第 1 页 共 1 页
序号 | 项目名称 |  | 项目价值(元) | 服务内容 | 计算基础 | 费率(%) |  | 金额(元)
1
合 计
注：此表项目名称、服务内容由招标人填写，编制招标控制价时，费率及金额由招标人按有关计价规定确定；投标时，费率及金额由投标人自主报价，计入投标总价中。
表—12—5

## 表-20 发包人提供材料和工程设备一览表【一公寓【采暖工程
发包人提供材料和工程设备一览表
工程名称：一公寓【采暖工程】 |  |  | 标段：吉林体育学院南岭校区学生公寓维修改造工程 |  |  |  | 第 1 页 共 1 页
序号 | 材料(工程设备) 名称、规格、型号 | 单位 |  | 数量 | 单价(元) | 交货方式 |  | 送达地点 | 备注
注：此表由招标人填写，供投标人在投标报价、确定总承包服务费时参考。
表-20

## 表-21 承包人提供主要材料和工程设备一览表【一公寓【采暖
承包人提供主要材料和工程设备一览表
(适用造价信息差额调整法)
工程名称：一公寓【采暖工程】 |  |  |  | 标段：吉林体育学院南岭校区学生公寓维修改造工程 |  |  |  |  | 第 1 页 共 1 页
序号 | 名称、规格、型号 | 单位 | 数量 |  | 风险系数 (%) | 基准单价 (元) | 投标单价 (元) | 发承包人 确认单价 (元) |  | 备注
注：1.此表由招标人填写除“投标单价”栏的内容，投标人在投标时自主确定投标单价。 2.招标人应优先采用工程造价管理机构发布的单价作为基准单价，未发布的，通过市场调查确定其基准单价。
表-21

## 表-22 承包人提供主要材料和工程设备一览表【一公寓【采暖
承包人提供主要材料和工程设备一览表 (适用于价格指数差额调整法)
工程名称：一公寓【采暖工程】 |  | 标段：吉林体育学院南岭校区学生公寓维修改造工程 |  |  |  | 第 1 页 共 1 页
序号 | 名称、规格、型号 |  | 变值权重B | 基本价格指数F0 | 现行价格指数F1 |  | 备注
| 定值权重A |  |  | — | —
合计 |  |  | 1 | — | —
注：1.“名称、规格、型号”、“基本价格指数”栏由招标人填写，基本价格指数应首先采用工程造价管理机构发布的价格指 数，没有时，可采用发布的价格代替。如人工、机械费也采用本法调整，由招标人在“名称”栏填写。 2.“变值权重”栏由投标人根据该项人工、机械费和材料、工程设备价值在投标总报价中所占的比例填写，1减去其比例为 定值权重。 3.“现行价格指数”按约定的付款证书相关周期最后一天的前42天的各项价格指数填写，该指数应首先采用工程造价管理 机构发布的价格指数，没有时，可采用发布的价格代替。
表-22

## 表-13 规费、税金项目清单与计价表【一公寓【采暖工程】】
规费、税金项目计价表
工程名称：一公寓【采暖工程】 |  |  | 标段：吉林体育学院南岭校区学生公寓维修改造工程 |  |  | 第 1 页 共 1 页
序号 | 项目名称 | 计算基础 |  | 计算基数 | 计算费率(%) |  | 金额(元)
1 | 规费 | 1.1+1.2+1.3+1.4
1.1 | 社会保险费 | 人工费×费率 |  |  | 10.51
1.2 | 残疾人就业保障金 | 人工费×费率 |  |  | 0.22
1.3 | 防洪基础设施建设资金 | 人工费×费率 |  |  | 0.32
1.4 | 其他规费 | 按规定计取
2 | 税金 | 分部分项工程量清单合计+措施项目清单合计+其他项目清单合计+规费 |  |  | 9
合 计
编制人（造价人员）： |  |  | 复核人（造价工程师）：
表—13

## 表-08 分部分项工程和单价措施项目清单与计价表【一公寓【_3
分部分项工程和单价措施项目清单与计价表
工程名称：一公寓【电气工程】 |  |  |  | 标段：吉林体育学院南岭校区学生公寓维修改造工程 |  |  |  |  | 第 1 页 共 2 页
序号 | 项目编码 | 项目名称 | 项目特征描述 |  | 计量单位 | 工程量 | 金额（元）
[7 empty] | 综合单价 | 合价 |  | 其中
暂估价
卫生间、洗漱间
1 | 030412001001 | 普通灯具 | 1.名称:原有吸顶灯拆除 |  | 套 | 48
2 | 030412001002 | 普通灯具 | 1.名称:防水防尘灯 2.规格: 22W 3.安装方式：吸顶安装 |  | 套 | 48
宿舍
3 | 030412001003 | 普通灯具 | 1.名称:原有单管荧光灯拆除 |  | 套 | 156
4 | 030412001004 | 普通灯具 | 1.名称:面板灯 2.规格:600*600 36W 3.安装方式：吸顶安装 |  | 套 | 156
5 | 030404035001 | 插座 | 1.名称:五孔插座 |  | 个 | 624
6 | 030404034001 | 照明开关 | 1.名称:双联单控开关 |  | 个 | 78
走廊
7 | 030412001005 | 普通灯具 | 1.名称:原有单管荧光灯拆除 |  | 套 | 30
8 | 030412001006 | 普通灯具 | 1.名称:面板灯 2.规格:600*600 36W 3.安装方式：吸顶安装 |  | 套 | 30
增加采暖电缆
9 | 030408001001 | 电力电缆 | 1.名称:电力电缆 2.型号:YJV 3.规格:YJV-5*185 4.材质:铜芯 5.电压等级(kV):1KV |  | m | 70
本页小计
注：为计取规费等的使用，可在表中增设其中：“定额人工费”。
表—08
分部分项工程和单价措施项目清单与计价表
工程名称：一公寓【电气工程】 |  |  |  | 标段：吉林体育学院南岭校区学生公寓维修改造工程 |  |  |  |  | 第 2 页 共 2 页
序号 | 项目编码 | 项目名称 | 项目特征描述 |  | 计量单位 | 工程量 | 金额（元）
[7 empty] | 综合单价 | 合价 |  | 其中
暂估价
10 | 030408006001 | 电力电缆头 | 1.名称:电力电缆头 2.型号:YJV 3.规格:185mm2 4.材质、类型:铜芯 |  | 个 | 2
11 | 030411003001 | 桥架 | 1.名称:桥架 2.规格:200*100 3.含桥架支架 |  | m | 70
分部分项合计
措施项目
12 | 031301017001 | 脚手架搭拆 | 1.名称：脚手架搭拆 |  | 项 | 1
单价措施合计
本页小计
合 计
注：为计取规费等的使用，可在表中增设其中：“定额人工费”。
表—08

## 表-09-1 分部分项工程和单价措施项目清单综合单价分析表_3
分部分项工程和单价措施项目清单综合单价分析表
工程名称：一公寓【电气工程】 | [8 empty] | 第 1 页 共 1 页
序号 | 编码 | 清单/定额名称 | 单位 | 数量 | 综合单价（元） | 其中 | [5 empty] | 合价(元)
[6 empty] | 人工费 | 材料费 | 机械费 |  | 管理费 | 利润
1 | 030412001001 | 普通灯具 | 套 | 48
2 | 030412001002 | 普通灯具 | 套 | 48
3 | 030412001003 | 普通灯具 | 套 | 156
4 | 030412001004 | 普通灯具 | 套 | 156
5 | 030404035001 | 插座 | 个 | 624
6 | 030404034001 | 照明开关 | 个 | 78
7 | 030412001005 | 普通灯具 | 套 | 30
8 | 030412001006 | 普通灯具 | 套 | 30
9 | 030408001001 | 电力电缆 | m | 70
10 | 030408006001 | 电力电缆头 | 个 | 2
11 | 030411003001 | 桥架 | m | 70
12 | 031301017001 | 脚手架搭拆 | 项 | 1
表—09-1

## 表-11 总价措施项目清单与计价表【一公寓【电气工程】】
总价措施项目清单与计价表
工程名称：一公寓【电气工程】 |  |  |  | 标段：吉林体育学院南岭校区学生公寓维修改造工程 |  |  |  | 第 1 页 共 1 页
序号 | 项目编码 | 项目名称 | 计算基础 |  | 费率 (%) | 金额 (元) | 调整 费率(%) |  | 调整后 金额(元) | 备注
1 | 011707001001 | 安全文明施工(含环境保护、文明施工、安全施工、临时设施)
2 | 011707002001 | 夜间施工增加费
3 | 011707003001 | 非夜间施工增加费
4 | 011707004001 | 二次搬运费
5 | 011707005001 | 雨季施工增加费
6 | 011707005002 | 冬季施工增加费
7 | 011707006001 | 地上、地下设施、建筑物的临时保护设施费
8 | 011707007001 | 已完工程保护费(含越冬维护费)
9 | 01B001 | 工程定位复测费
合 计
编制人（造价人员）： | [7 empty] | 复核人（造价工程师）：
注：1.“计算基础”中安全文明施工费可为“定额基价”、“定额人工费”或“定额人工费+定额机械费”，其他项目可为“定额人工费”或“定额人工费+定额机械费”。 2.按施工方案计算的措施费，若无“计算基础”和“费率”的数值，也可只填“金额”数值，但应在备注栏说明施工方案出处或计算方法。
表-11

## 表-12 其他项目清单与计价汇总表【一公寓【电气工程】】
其他项目清单与计价汇总表
工程名称：一公寓【电气工程】 |  | 标段：吉林体育学院南岭校区学生公寓维修改造工程 |  |  | 第 1 页 共 1 页
序号 | 项目名称 |  | 金额（元） | 结算金额（元） |  | 备注
1 | 暂列金额 |  |  |  |  | 明细详见表-12-1
2 | 暂估价
2.1 | 材料暂估价 |  | — |  |  | 明细详见表-12-2
2.2 | 专业工程暂估价 |  |  |  |  | 明细详见表-12-3
3 | 计日工 |  |  |  |  | 明细详见表-12-4
4 | 总承包服务费 |  |  |  |  | 明细详见表-12-5
5 | 提前竣工（赶工）费
6 | 优质优价
7 | 住宅工程分户验收费
8 | 市政工程夜间施工增加费
合 计 | [5 empty] | —
注：材料（工程设备）暂估单价进入清单项目综合单价，此处不汇总。
表—12

## 表-12-1 暂列金额明细表【一公寓【电气工程】】
暂列金额明细表
工程名称：一公寓【电气工程】 |  | 标段：吉林体育学院南岭校区学生公寓维修改造工程 |  |  | 第 1 页 共 1 页
序号 | 项目名称 |  | 计量单位 | 暂定金额(元) |  | 备注
1
合 计 | [5 empty] | —
注：此表由招标人填写，如不能详列，也可只列暂列金额总额，投标人应将上述暂列金额计入投标总价中。
表—12—1

## 表-12-2 材料(工程设备)暂估价及调整表【一公寓【电气
材料（工程设备）暂估单价及调整表
工程名称：一公寓【电气工程】 |  |  | 标段：吉林体育学院南岭校区学生公寓维修改造工程 | [7 empty] | 第 1 页 共 1 页
序号 | 材料(工程设备)名称、规格、型号 | 计量单位 |  | 数量 |  | 暂估(元) |  | 确认(元) |  | 差额±(元) |  |  | 备注
|  |  |  | 暂估 | 确认 | 单价 | 合价 | 单价 | 合价 | 单价 |  | 合价
合计
注：1.此表由招标人填写“暂估单价”，并在备注栏说明暂估价的材料、工程设备拟用在那些清单项目上，投标人应将上述材料、工程设备暂估单价计入工程量清单综合单价报价中
表—12—2

## 表-12-3 专业工程暂估价及结算价表【一公寓【电气工程】】
专业工程暂估价及结算价表
工程名称：一公寓【电气工程】 |  |  | 标段：吉林体育学院南岭校区学生公寓维修改造工程 |  |  |  | 第 1 页 共 1 页
序号 | 工程名称 | 工程内容 |  | 暂估金额（元） | 结算金额(元) | 差额±(元) |  | 备注
1
合 计 | [7 empty] | —
注：此表“暂估金额”由招标人填写，投标人应将“暂估金额”计入投标总价中。结算时按合同约定结算金额填写。
表—12—3

## 表-12-4 计日工表【一公寓【电气工程】】
计 日 工 表
工程名称：一公寓【电气工程】 |  | 标段：吉林体育学院南岭校区学生公寓维修改造工程 | [5 empty] | 第 1 页 共 1 页
编号 | 项目名称 |  | 单位 | 暂定数量 | 实际数量 | 综合单价(元) | 合价(元)
[7 empty] | 暂定 |  | 实际
一 | 人工
人工小计
二 | 材料
材料小计
三 | 机械
机械小计
四.企业管理费和利润
总 计
注：此表项目名称、暂定数量由招标人填写，编制招标控制价时，单价由招标人按有关计价规定确定；投标时，单价由投标人自主报价，按暂定数量计算合价计入投标总价中。结算时，按发承包双方确认的实际数量计算合价。
表—12—4

## 表-12-5 总承包服务费计价表【一公寓【电气工程】】
总承包服务费计价表
工程名称：一公寓【电气工程】 |  | 标段：吉林体育学院南岭校区学生公寓维修改造工程 |  |  |  |  | 第 1 页 共 1 页
序号 | 项目名称 |  | 项目价值(元) | 服务内容 | 计算基础 | 费率(%) |  | 金额(元)
1
合 计
注：此表项目名称、服务内容由招标人填写，编制招标控制价时，费率及金额由招标人按有关计价规定确定；投标时，费率及金额由投标人自主报价，计入投标总价中。
表—12—5

## 表-13 规费、税金项目清单与计价表【一公寓【电气工程】】
规费、税金项目计价表
工程名称：一公寓【电气工程】 |  |  | 标段：吉林体育学院南岭校区学生公寓维修改造工程 |  |  | 第 1 页 共 1 页
序号 | 项目名称 | 计算基础 |  | 计算基数 | 计算费率(%) |  | 金额(元)
1 | 规费
1.1 | 社会保险费
1.2 | 残疾人就业保障金
1.3 | 防洪基础设施建设资金
1.4 | 其他规费
2 | 税金
合 计
编制人（造价人员）： |  |  | 复核人（造价工程师）：
表—13

## 表-20 发包人提供材料和工程设备一览表【一公寓【电气工程
发包人提供材料和工程设备一览表
工程名称：一公寓【电气工程】 |  |  | 标段：吉林体育学院南岭校区学生公寓维修改造工程 |  |  |  | 第 1 页 共 1 页
序号 | 材料(工程设备) 名称、规格、型号 | 单位 |  | 数量 | 单价(元) | 交货方式 |  | 送达地点 | 备注
注：此表由招标人填写，供投标人在投标报价、确定总承包服务费时参考。
表-20

## 表-21 承包人提供主要材料和工程设备一览表【一公寓【电气
承包人提供主要材料和工程设备一览表
(适用造价信息差额调整法)
工程名称：一公寓【电气工程】 |  |  |  | 标段：吉林体育学院南岭校区学生公寓维修改造工程 |  |  |  |  | 第 1 页 共 1 页
序号 | 名称、规格、型号 | 单位 | 数量 |  | 风险系数 (%) | 基准单价 (元) | 投标单价 (元) | 发承包人 确认单价 (元) |  | 备注
1 | 面板灯300*600 22W 灯罩周长>1100mm | 套 | 48.48 |  |  | 85
2 | 面板灯600*600 36W 灯罩周长>1100mm | 套 | 187.86 |  |  | 120
3 | 双联单控开关 单控≤3联 | 只 | 79.56 |  |  | 12
4 | 五孔插座 电流≤15A | 套 | 636.48 |  |  | 10
注：1.此表由招标人填写除“投标单价”栏的内容，投标人在投标时自主确定投标单价。 2.招标人应优先采用工程造价管理机构发布的单价作为基准单价，未发布的，通过市场调查确定其基准单价。
表-21

## 表-22 承包人提供主要材料和工程设备一览表【一公寓【电气
承包人提供主要材料和工程设备一览表 (适用于价格指数差额调整法)
工程名称：一公寓【电气工程】 |  | 标段：吉林体育学院南岭校区学生公寓维修改造工程 |  |  |  | 第 1 页 共 1 页
序号 | 名称、规格、型号 |  | 变值权重B | 基本价格指数F0 | 现行价格指数F1 |  | 备注
| 定值权重A |  |  | — | —
合计 |  |  | 1 | — | —
注：1.“名称、规格、型号”、“基本价格指数”栏由招标人填写，基本价格指数应首先采用工程造价管理机构发布的价格指 数，没有时，可采用发布的价格代替。如人工、机械费也采用本法调整，由招标人在“名称”栏填写。 2.“变值权重”栏由投标人根据该项人工、机械费和材料、工程设备价值在投标总报价中所占的比例填写，1减去其比例为 定值权重。 3.“现行价格指数”按约定的付款证书相关周期最后一天的前42天的各项价格指数填写，该指数应首先采用工程造价管理 机构发布的价格指数，没有时，可采用发布的价格代替。
表-22

## 表-08 分部分项工程和单价措施项目清单与计价表【二公寓【
分部分项工程和单价措施项目清单与计价表
工程名称：二公寓【装饰工程】 |  |  |  | 标段：吉林体育学院南岭校区学生公寓维修改造工程 |  |  |  |  | 第 1 页 共 9 页
序号 | 项目编码 | 项目名称 | 项目特征描述 |  | 计量单位 | 工程量 | 金额（元）
[7 empty] | 综合单价 | 合价 |  | 其中
暂估价
拆除
1 | 011601001001 | 砖砌体拆除 | 1.砌体名称:蹲便隔断墙及块料面层，蹲台及块料面层，洗漱池槽腿及块料面层拆除，包括蹲便拆除 2.其他:具体内容详见相关设计文件 |  | m3 | 20.2462
2 | 011602002001 | 钢筋混凝土构件拆除 | 1.砌体名称:洗漱池池槽拆除 2.其他:具体内容详见相关设计文件 |  | m3 | 1.9563
3 | 011605001001 | 平面块料拆除 | 1.拆除的基层类型:有水房间地面拆除到找平层，包括地面上地漏拆除 2.饰面材料种类:地砖地面 3.其他:具体内容详见相关设计文件 |  | m2 | 83.8728
4 | 011608001001 | 铲除油漆面 | 1.拆除部位:宿舍/值班室/楼梯间 2.抹灰层种类:地面漆拆除 3.其他:具体内容详见相关设计文件 |  | m2 | 1026.818
5 | 011608002003 | 铲除涂料面 | 1.部位：宿舍/值班室/走廊/楼梯间/门斗墙面天棚 2.乳胶漆墙面铲除，包括墙上附属装饰物镜子等拆除 |  | m2 | 4164.557
本页小计
注：为计取规费等的使用，可在表中增设其中：“定额人工费”。
表—08
分部分项工程和单价措施项目清单与计价表
工程名称：二公寓【装饰工程】 |  |  |  | 标段：吉林体育学院南岭校区学生公寓维修改造工程 |  |  |  |  | 第 2 页 共 9 页
序号 | 项目编码 | 项目名称 | 项目特征描述 |  | 计量单位 | 工程量 | 金额（元）
[7 empty] | 综合单价 | 合价 |  | 其中
暂估价
6 | 011606003002 | 天棚面龙骨及饰面拆除 | 1.部位：卫生间/水房 2.原天棚吊顶塑料扣板及基层金属龙骨拆除 3.其他:具体内容详见相关设计文件 |  | m2 | 115.8957
7 | 011605002001 | 立面块料拆除 | 1.部位：卫生间/水房墙面 2.饰面材料种类:墙砖拆除到找平层，包括墙上附属装饰物镜子等拆除 3.其他:具体内容详见相关设计文件 |  | m2 | 259.5156
8 | 011610002001 | 金属门窗拆除 | 1.金属门窗拆除 2.其他:具体内容详见相关设计文件 |  | m2 | 288.288
9 | 011610001001 | 木门窗拆除 | 1.木门拆除 2.其他:具体内容详见相关设计文件 |  | m2 | 4.1496
10 | 010801001002 | 木质门 | 1.门代号及洞口尺寸:卫生间隔断门拆除，安装（利旧） 2.其他:具体内容详见相关设计文件 |  | 樘 | 36
11 | 011606002001 | 墙柱面龙骨及饰面拆除 | 1.龙骨及饰面种类:包管道pvc装饰板及龙骨拆除 2.其他:具体内容详见相关设计文件 |  | m2 | 26.2716
本页小计
注：为计取规费等的使用，可在表中增设其中：“定额人工费”。
表—08
分部分项工程和单价措施项目清单与计价表
工程名称：二公寓【装饰工程】 |  |  |  | 标段：吉林体育学院南岭校区学生公寓维修改造工程 |  |  |  |  | 第 3 页 共 9 页
序号 | 项目编码 | 项目名称 | 项目特征描述 |  | 计量单位 | 工程量 | 金额（元）
[7 empty] | 综合单价 | 合价 |  | 其中
暂估价
12 | 011614003001 | 窗台板拆除 | 1.部位：卫生间/水房/宿舍/值班室/走廊/楼梯间 2.原窗台板拆除 3.其他:具体内容详见相关设计文件 |  | m | 109.73
13 | 010103002003 | 余方弃置 | 1.建筑垃圾外运 2.运距：投标人自行考虑 |  | m3 | 95.351
新做
14 | 010401003001 | 实心砖墙 | 1.砖品种、规格、强度等级:红砖砌筑 2.墙体类型:卫生间内蹲位隔断墙砌筑 3.其他:具体内容详见相关设计文件 |  | m3 | 8.1085
15 | 010401012001 | 零星砌砖 | 1.砖品种、规格、强度等级:红砖砌筑 2.墙体类型:卫生间蹲台及水房内池槽腿等砌筑 3.其他:具体内容详见相关设计文件 |  | m3 | 7.7305
16 | 010515001001 | 现浇构件钢筋 | 1.部位:水房洗漱池槽钢筋三级圆10双层双向钢筋 2.钢筋种类、规格:HPB400级圆10 |  | t | 0.1608
本页小计
注：为计取规费等的使用，可在表中增设其中：“定额人工费”。
表—08
分部分项工程和单价措施项目清单与计价表
工程名称：二公寓【装饰工程】 |  |  |  | 标段：吉林体育学院南岭校区学生公寓维修改造工程 |  |  |  |  | 第 4 页 共 9 页
序号 | 项目编码 | 项目名称 | 项目特征描述 |  | 计量单位 | 工程量 | 金额（元）
[7 empty] | 综合单价 | 合价 |  | 其中
暂估价
17 | 010507007001 | 其他构件 | 1.构件的类型:洗漱池槽 2.部位: 水房 3.混凝土种类:商品混凝土 4混凝土强度等级:C25含泵送及运输 5其他:模板及支撑制作、安装、拆除、堆放、运输及清理模内杂物、刷隔离剂等 |  | m3 | 1.7941
18 | 01B002 | 楼梯栏杆 | 1.部位:楼梯间 2.楼梯扶手栏杆打磨，除锈，二遍防锈底漆，两遍醇酸磁漆面漆 |  | m2 | 29.4288
19 | 011102003001 | 块料楼地面 | 1.部位:卫生间/水房 2.结合层厚度、砂浆配合比:20厚1：2.5水泥砂浆结合层 3.面层材料品种、规格、颜色:800*800*10mm防滑地砖 |  | m2 | 142.6479
20 | 011101006001 | 平面砂浆找平层 | 1.部位:卫生间/水房 2.找平层厚度、砂浆配合比:20厚1：2.5水泥砂浆找坡层 |  | m2 | 115.8957
21 | 010904001001 | 楼（地）面卷材防水 | 1.部位:卫生间/水房 2.卷材品种、规格、厚度:400g丙纶防水层，上返300mm |  | m2 | 153.1737
本页小计
注：为计取规费等的使用，可在表中增设其中：“定额人工费”。
表—08
分部分项工程和单价措施项目清单与计价表
工程名称：二公寓【装饰工程】 |  |  |  | 标段：吉林体育学院南岭校区学生公寓维修改造工程 |  |  |  |  | 第 5 页 共 9 页
序号 | 项目编码 | 项目名称 | 项目特征描述 |  | 计量单位 | 工程量 | 金额（元）
[7 empty] | 综合单价 | 合价 |  | 其中
暂估价
22 | 011102003003 | 块料楼地面 | 1.部位:宿舍/走廊 2.结合层厚度、砂浆配合比:20厚1：2.5水泥砂浆结合层 3.面层材料品种、规格、颜色:800*800*10mm防滑地砖 |  | m2 | 989.37
23 | 011105002001 | 石材踢脚线 | 1.部位:宿舍/值班室 2.粘贴层厚度、材料种类:大理石踢脚线，厚度15mm 3.踢脚线高度:100mm高 4.面层材料品种、规格、颜色:综合 5.其他:具体内容详见相关设计文件 |  | m2 | 80.712
24 | 011407001001 | 墙面喷刷涂料 | 1.喷刷涂料部位:宿舍/值班室/走廊/楼梯间/门斗墙面 2.刮腻子要求:腻子二遍、砂纸打平 3.涂料品种、喷刷遍数:乳胶漆二遍 4.具体内容详见相关设计文件 |  | m2 | 2897.8327
25 | 011201001001 | 墙面一般抹灰 | 1.墙体类型:砖墙面垭口抹灰 2.底层厚度、砂浆配合比:20厚1：2.5水泥砂浆找平 |  | m2 | 5.4
本页小计
注：为计取规费等的使用，可在表中增设其中：“定额人工费”。
表—08
分部分项工程和单价措施项目清单与计价表
工程名称：二公寓【装饰工程】 |  |  |  | 标段：吉林体育学院南岭校区学生公寓维修改造工程 |  |  |  |  | 第 6 页 共 9 页
序号 | 项目编码 | 项目名称 | 项目特征描述 |  | 计量单位 | 工程量 | 金额（元）
[7 empty] | 综合单价 | 合价 |  | 其中
暂估价
26 | 011204003001 | 块料墙面 | 1.部位:卫生间/水房 2.墙体类型:墙面砖400*800*10mm 3.面层材料品种、规格、颜色:综合 4.具体内容详见相关设计文件 |  | m2 | 443.9339
27 | 011204003002 | 块料墙面 | 1.部位:楼梯间及卫生间、水房垭口墙裙 2.墙体类型:墙面砖300*500*10mm 3.面层材料品种、规格、颜色:综合 4.具体内容详见相关设计文件 |  | m2 | 55.4515
28 | 011102001001 | 石材楼地面 | 部位：楼梯间 1.25厚花岗岩板,水泥浆擦缝，楼梯防滑条综合考虑在报价中 2.30厚1:3干硬性水泥砂浆结合层，表面撒水泥粉 3.水泥砂浆一道（内掺建筑胶） 4.其他要求详见设计图纸及图集 |  | m2 | 10.938
本页小计
注：为计取规费等的使用，可在表中增设其中：“定额人工费”。
表—08
分部分项工程和单价措施项目清单与计价表
工程名称：二公寓【装饰工程】 |  |  |  | 标段：吉林体育学院南岭校区学生公寓维修改造工程 |  |  |  |  | 第 7 页 共 9 页
序号 | 项目编码 | 项目名称 | 项目特征描述 |  | 计量单位 | 工程量 | 金额（元）
[7 empty] | 综合单价 | 合价 |  | 其中
暂估价
29 | 011106001001 | 石材楼梯面层 | 部位：楼梯面 1.25厚花岗岩板,水泥浆擦缝，楼梯防滑条综合考虑在报价中 2.30厚1:3干硬性水泥砂浆结合层，表面撒水泥粉 3.水泥砂浆一道（内掺建筑胶） 4.其他要求详见设计图纸及图集 |  | m2 | 44.7984
30 | 011502004001 | 石膏装饰线 | 1.部位:楼梯间及卫生间、水房垭口墙裙处压边条 2.基层类型:抹灰面 3.线条材料品种、规格、颜色:石膏压边 |  | m | 43.2396
31 | 011407002001 | 天棚喷刷涂料 | 1.喷刷涂料部位:宿舍/值班室/走廊/楼梯间/门斗天棚 2.刮腻子要求:腻子二遍、砂纸打平 3.涂料品种、喷刷遍数:乳胶漆二遍 4.具体内容详见相关设计文件 |  | m2 | 1137.5263
32 | 011302001001 | 吊顶天棚 | 1.部位：卫生间/水房 2.面层：铝扣板600*600面层 3.基层龙骨：专用配套龙骨 |  | m2 | 115.8957
本页小计
注：为计取规费等的使用，可在表中增设其中：“定额人工费”。
表—08
分部分项工程和单价措施项目清单与计价表
工程名称：二公寓【装饰工程】 |  |  |  | 标段：吉林体育学院南岭校区学生公寓维修改造工程 |  |  |  |  | 第 8 页 共 9 页
序号 | 项目编码 | 项目名称 | 项目特征描述 |  | 计量单位 | 工程量 | 金额（元）
[7 empty] | 综合单价 | 合价 |  | 其中
暂估价
33 | 010802004001 | 防盗门 | 1.部位：宿舍/值班室门 2.成品防盗门，填充物为隔音玻璃纤维，门框厚1.5，门扇厚1.0，其他详见设计图纸和甲方要求 |  | m2 | 109.4394
34 | 010807001001 | 金属（塑钢、断桥）窗 | 1.塑钢三玻窗（甲方指定样式），三层中空玻璃，65料，钢衬厚1.8 2.其他未尽事宜满足图纸、招标文件及现场要求 3.应符合设计及相关规范要求 |  | m2 | 178.8486
35 | 010809004001 | 石材窗台板 | 1.粘结层厚度、砂浆配合比:20厚1：2.5水泥砂浆找平层 2.窗台板材质、规格、颜色:25mm大理石窗台板 3.其他:具体内容详见相关设计文件 |  | m2 | 40.0269
36 | 011207001001 | 墙面装饰板 | 1.龙骨材料种类、规格、中距:木龙骨 2.面层材料品种、规格、颜色:塑料板包管 |  | m2 | 26.2716
37 | 011701003001 | 里脚手架 | 1.天棚粉饰脚手架 2.其他详见设计图纸 |  | m2 | 1253.43
本页小计
注：为计取规费等的使用，可在表中增设其中：“定额人工费”。
表—08
分部分项工程和单价措施项目清单与计价表
工程名称：二公寓【装饰工程】 |  |  |  | 标段：吉林体育学院南岭校区学生公寓维修改造工程 |  |  |  |  | 第 9 页 共 9 页
序号 | 项目编码 | 项目名称 | 项目特征描述 |  | 计量单位 | 工程量 | 金额（元）
[7 empty] | 综合单价 | 合价 |  | 其中
暂估价
38 | 011701003002 | 里脚手架 | 1.内墙粉饰脚手架 2.其他详见设计图纸 |  | m2 | 3502.8168
39 | 01B003 | 垂直运输 | 1.垂直运输，本公寓施工所需要所有垂直运输费用 2.其他详见设计图纸 |  | 项 | 1
分部分项合计
措施项目
单价措施合计
本页小计
合 计
注：为计取规费等的使用，可在表中增设其中：“定额人工费”。
表—08

## 表-09-1 分部分项工程和单价措施项目清单综合单价分析表_4
分部分项工程和单价措施项目清单综合单价分析表
工程名称：二公寓【装饰工程】 | [8 empty] | 第 1 页 共 2 页
序号 | 编码 | 清单/定额名称 | 单位 | 数量 | 综合单价（元） | 其中 | [5 empty] | 合价(元)
[6 empty] | 人工费 | 材料费 | 机械费 |  | 管理费 | 利润
1 | 011601001001 | 砖砌体拆除 | m3 | 20.2462
2 | 011602002001 | 钢筋混凝土构件拆除 | m3 | 1.9563
3 | 011605001001 | 平面块料拆除 | m2 | 83.8728
4 | 011608001001 | 铲除油漆面 | m2 | 1026.818
5 | 011608002003 | 铲除涂料面 | m2 | 4164.557
6 | 011606003002 | 天棚面龙骨及饰面拆除 | m2 | 115.8957
7 | 011605002001 | 立面块料拆除 | m2 | 259.5156
8 | 011610002001 | 金属门窗拆除 | m2 | 288.288
9 | 011610001001 | 木门窗拆除 | m2 | 4.1496
10 | 010801001002 | 木质门 | 樘 | 36
11 | 011606002001 | 墙柱面龙骨及饰面拆除 | m2 | 26.2716
12 | 011614003001 | 窗台板拆除 | m | 109.73
13 | 010103002003 | 余方弃置 | m3 | 95.351
14 | 010401003001 | 实心砖墙 | m3 | 8.1085
15 | 010401012001 | 零星砌砖 | m3 | 7.7305
16 | 010515001001 | 现浇构件钢筋 | t | 0.1608
17 | 010507007001 | 其他构件 | m3 | 1.7941
18 | 01B002 | 楼梯栏杆 | m2 | 29.4288
19 | 011102003001 | 块料楼地面 | m2 | 142.6479
20 | 011101006001 | 平面砂浆找平层 | m2 | 115.8957
21 | 010904001001 | 楼（地）面卷材防水 | m2 | 153.1737
22 | 011102003003 | 块料楼地面 | m2 | 989.37
23 | 011105002001 | 石材踢脚线 | m2 | 80.712
24 | 011407001001 | 墙面喷刷涂料 | m2 | 2897.8327
25 | 011201001001 | 墙面一般抹灰 | m2 | 5.4
26 | 011204003001 | 块料墙面 | m2 | 443.9339
27 | 011204003002 | 块料墙面 | m2 | 55.4515
28 | 011102001001 | 石材楼地面 | m2 | 10.938
表—09-1
分部分项工程和单价措施项目清单综合单价分析表
工程名称：二公寓【装饰工程】 | [8 empty] | 第 2 页 共 2 页
序号 | 编码 | 清单/定额名称 | 单位 | 数量 | 综合单价（元） | 其中 | [5 empty] | 合价(元)
[6 empty] | 人工费 | 材料费 | 机械费 |  | 管理费 | 利润
29 | 011106001001 | 石材楼梯面层 | m2 | 44.7984
30 | 011502004001 | 石膏装饰线 | m | 43.2396
31 | 011407002001 | 天棚喷刷涂料 | m2 | 1137.5263
32 | 011302001001 | 吊顶天棚 | m2 | 115.8957
33 | 010802004001 | 防盗门 | m2 | 109.4394
34 | 010807001001 | 金属（塑钢、断桥）窗 | m2 | 178.8486
35 | 010809004001 | 石材窗台板 | m2 | 40.0269
36 | 011207001001 | 墙面装饰板 | m2 | 26.2716
37 | 011701003001 | 里脚手架 | m2 | 1253.43
38 | 011701003002 | 里脚手架 | m2 | 3502.8168
39 | 01B003 | 垂直运输 | 项 | 1
表—09-1

## 表-11 总价措施项目清单与计价表【二公寓【装饰工程】】
总价措施项目清单与计价表
工程名称：二公寓【装饰工程】 |  |  |  | 标段：吉林体育学院南岭校区学生公寓维修改造工程 |  |  |  | 第 1 页 共 1 页
序号 | 项目编码 | 项目名称 | 计算基础 |  | 费率 (%) | 金额 (元) | 调整 费率(%) |  | 调整后 金额(元) | 备注
1 | 011707001001 | 安全文明施工(含环境保护、文明施工、安全施工、临时设施)
2 | 011707002001 | 夜间施工增加费
3 | 011707003001 | 非夜间施工增加费
4 | 011707004001 | 二次搬运费
5 | 011707005001 | 雨季施工增加费
6 | 011707005002 | 冬季施工增加费
7 | 011707006001 | 地上、地下设施、建筑物的临时保护设施费
8 | 011707007001 | 已完工程保护费(含越冬维护费)
9 | 01B001 | 工程定位复测费
合 计
编制人（造价人员）： | [7 empty] | 复核人（造价工程师）：
注：1.“计算基础”中安全文明施工费可为“定额基价”、“定额人工费”或“定额人工费+定额机械费”，其他项目可为“定额人工费”或“定额人工费+定额机械费”。 2.按施工方案计算的措施费，若无“计算基础”和“费率”的数值，也可只填“金额”数值，但应在备注栏说明施工方案出处或计算方法。
表-11

## 表-12 其他项目清单与计价汇总表【二公寓【装饰工程】】
其他项目清单与计价汇总表
工程名称：二公寓【装饰工程】 |  | 标段：吉林体育学院南岭校区学生公寓维修改造工程 |  |  | 第 1 页 共 1 页
序号 | 项目名称 |  | 金额（元） | 结算金额（元） |  | 备注
1 | 暂列金额 |  |  |  |  | 明细详见表-12-1
2 | 暂估价
2.1 | 材料暂估价 |  | — |  |  | 明细详见表-12-2
2.2 | 专业工程暂估价 |  |  |  |  | 明细详见表-12-3
3 | 计日工 |  |  |  |  | 明细详见表-12-4
4 | 总承包服务费 |  |  |  |  | 明细详见表-12-5
5 | 提前竣工（赶工）费
6 | 优质优价
7 | 住宅工程分户验收费
8 | 市政工程夜间施工增加费
合 计 | [5 empty] | —
注：材料（工程设备）暂估单价进入清单项目综合单价，此处不汇总。
表—12

## 表-12-1 暂列金额明细表【二公寓【装饰工程】】
暂列金额明细表
工程名称：二公寓【装饰工程】 |  | 标段：吉林体育学院南岭校区学生公寓维修改造工程 |  |  | 第 1 页 共 1 页
序号 | 项目名称 |  | 计量单位 | 暂定金额(元) |  | 备注
1
合 计 | [5 empty] | —
注：此表由招标人填写，如不能详列，也可只列暂列金额总额，投标人应将上述暂列金额计入投标总价中。
表—12—1

## 表-12-2 材料(工程设备)暂估价及调整表【二公寓【装饰
材料（工程设备）暂估单价及调整表
工程名称：二公寓【装饰工程】 |  |  | 标段：吉林体育学院南岭校区学生公寓维修改造工程 | [7 empty] | 第 1 页 共 1 页
序号 | 材料(工程设备)名称、规格、型号 | 计量单位 |  | 数量 |  | 暂估(元) |  | 确认(元) |  | 差额±(元) |  |  | 备注
|  |  |  | 暂估 | 确认 | 单价 | 合价 | 单价 | 合价 | 单价 |  | 合价
合计
注：1.此表由招标人填写“暂估单价”，并在备注栏说明暂估价的材料、工程设备拟用在那些清单项目上，投标人应将上述材料、工程设备暂估单价计入工程量清单综合单价报价中
表—12—2

## 表-12-3 专业工程暂估价及结算价表【二公寓【装饰工程】】
专业工程暂估价及结算价表
工程名称：二公寓【装饰工程】 |  |  | 标段：吉林体育学院南岭校区学生公寓维修改造工程 |  |  |  | 第 1 页 共 1 页
序号 | 工程名称 | 工程内容 |  | 暂估金额（元） | 结算金额(元) | 差额±(元) |  | 备注
1
合 计 | [7 empty] | —
注：此表“暂估金额”由招标人填写，投标人应将“暂估金额”计入投标总价中。结算时按合同约定结算金额填写。
表—12—3

## 表-12-4 计日工表【二公寓【装饰工程】】
计 日 工 表
工程名称：二公寓【装饰工程】 |  | 标段：吉林体育学院南岭校区学生公寓维修改造工程 | [5 empty] | 第 1 页 共 1 页
编号 | 项目名称 |  | 单位 | 暂定数量 | 实际数量 | 综合单价(元) | 合价(元)
[7 empty] | 暂定 |  | 实际
一 | 人工
人工小计
二 | 材料
材料小计
三 | 机械
机械小计
四.企业管理费和利润
总 计
注：此表项目名称、暂定数量由招标人填写，编制招标控制价时，单价由招标人按有关计价规定确定；投标时，单价由投标人自主报价，按暂定数量计算合价计入投标总价中。结算时，按发承包双方确认的实际数量计算合价。
表—12—4

## 表-12-5 总承包服务费计价表【二公寓【装饰工程】】
总承包服务费计价表
工程名称：二公寓【装饰工程】 |  | 标段：吉林体育学院南岭校区学生公寓维修改造工程 |  |  |  |  | 第 1 页 共 1 页
序号 | 项目名称 |  | 项目价值(元) | 服务内容 | 计算基础 | 费率(%) |  | 金额(元)
1
合 计
注：此表项目名称、服务内容由招标人填写，编制招标控制价时，费率及金额由招标人按有关计价规定确定；投标时，费率及金额由投标人自主报价，计入投标总价中。
表—12—5

## 表-13 规费、税金项目清单与计价表【二公寓【装饰工程】】
规费、税金项目计价表
工程名称：二公寓【装饰工程】 |  |  | 标段：吉林体育学院南岭校区学生公寓维修改造工程 |  |  | 第 1 页 共 1 页
序号 | 项目名称 | 计算基础 |  | 计算基数 | 计算费率(%) |  | 金额(元)
1 | 规费
1.1 | 社会保险费
1.2 | 残疾人就业保障金
1.3 | 防洪基础设施建设资金
1.4 | 其他规费
2 | 税金
合 计
编制人（造价人员）： |  |  | 复核人（造价工程师）：
表—13

## 表-20 发包人提供材料和工程设备一览表【二公寓【装饰工程
发包人提供材料和工程设备一览表
工程名称：二公寓【装饰工程】 |  |  | 标段：吉林体育学院南岭校区学生公寓维修改造工程 |  |  |  | 第 1 页 共 1 页
序号 | 材料(工程设备) 名称、规格、型号 | 单位 |  | 数量 | 单价(元) | 交货方式 |  | 送达地点 | 备注
注：此表由招标人填写，供投标人在投标报价、确定总承包服务费时参考。
表-20

## 表-21 承包人提供主要材料和工程设备一览表【二公寓【装饰
承包人提供主要材料和工程设备一览表
(适用造价信息差额调整法)
工程名称：二公寓【装饰工程】 |  |  |  | 标段：吉林体育学院南岭校区学生公寓维修改造工程 |  |  |  |  | 第 1 页 共 1 页
序号 | 名称、规格、型号 | 单位 | 数量 |  | 风险系数 (%) | 基准单价 (元) | 投标单价 (元) | 发承包人 确认单价 (元) |  | 备注
注：1.此表由招标人填写除“投标单价”栏的内容，投标人在投标时自主确定投标单价。 2.招标人应优先采用工程造价管理机构发布的单价作为基准单价，未发布的，通过市场调查确定其基准单价。
表-21

## 表-22 承包人提供主要材料和工程设备一览表【二公寓【装饰
承包人提供主要材料和工程设备一览表 (适用于价格指数差额调整法)
工程名称：二公寓【装饰工程】 |  | 标段：吉林体育学院南岭校区学生公寓维修改造工程 |  |  |  | 第 1 页 共 1 页
序号 | 名称、规格、型号 |  | 变值权重B | 基本价格指数F0 | 现行价格指数F1 |  | 备注
| 定值权重A |  |  | — | —
合计 |  |  | 1 | — | —
注：1.“名称、规格、型号”、“基本价格指数”栏由招标人填写，基本价格指数应首先采用工程造价管理机构发布的价格指 数，没有时，可采用发布的价格代替。如人工、机械费也采用本法调整，由招标人在“名称”栏填写。 2.“变值权重”栏由投标人根据该项人工、机械费和材料、工程设备价值在投标总报价中所占的比例填写，1减去其比例为 定值权重。 3.“现行价格指数”按约定的付款证书相关周期最后一天的前42天的各项价格指数填写，该指数应首先采用工程造价管理 机构发布的价格指数，没有时，可采用发布的价格代替。
表-22

## 表-08 分部分项工程和单价措施项目清单与计价表【二公寓【_1
分部分项工程和单价措施项目清单与计价表
工程名称：二公寓【给排水工程】 |  |  |  | 标段：吉林体育学院南岭校区学生公寓维修改造工程 |  |  |  |  | 第 1 页 共 8 页
序号 | 项目编码 | 项目名称 | 项目特征描述 |  | 计量单位 | 工程量 | 金额（元）
[7 empty] | 综合单价 | 合价 |  | 其中
暂估价
拆除工程
1 | 031001006002 | 给水管道拆除 | 1.名称:给水管道拆除 2.材质:PPR管 3.规格:DE63-De75 4.含管道上阀门等附件拆除 5.位置：1*1.2米综合地沟内 6.未尽事宜详见图纸、招标文件、满足设计及规范要求，包括为满足设计、验收规范规定施工所需的一切工序 |  | m | 55
2 | 031001006003 | 给水管道拆除 | 1.名称:给水管道拆除 2.材质:PPR管 3.规格:DE50以内 4.含管道上阀门等附件拆除 5.位置：1*1.2米综合地沟内 6.未尽事宜详见图纸、招标文件、满足设计及规范要求，包括为满足设计、验收规范规定施工所需的一切工序 |  | m | 170
3 | 031004014003 | 水龙头拆除 | 1.名称:水龙头拆除 2.规格:DN15 3.未尽事宜详见图纸、招标文件、满足设计及规范要求，包括为满足设计、验收规范规定施工所需的一切工序 |  | 个 | 42
本页小计
注：为计取规费等的使用，可在表中增设其中：“定额人工费”。
表—08
分部分项工程和单价措施项目清单与计价表
工程名称：二公寓【给排水工程】 |  |  |  | 标段：吉林体育学院南岭校区学生公寓维修改造工程 |  |  |  |  | 第 2 页 共 8 页
序号 | 项目编码 | 项目名称 | 项目特征描述 |  | 计量单位 | 工程量 | 金额（元）
[7 empty] | 综合单价 | 合价 |  | 其中
暂估价
4 | 031004004001 | 拖布池拆除 | 1.名称:拖布池拆除 2.含附属给排水附件、水龙头等拆除 3.未尽事宜详见图纸、招标文件、满足设计及规范要求，包括为满足设计、验收规范规定施工所需的一切工序 |  | 组 | 3
5 | 03B001 | 挖沟与恢复 | 1.地面挖沟，需破拆沥青混凝土、方砖路面等，深度2米，并将拆除后余渣运至指定位置 2.详情数量尺寸施工单位综合考虑，满足施工规范要求 |  | m2 | 72
6 | 03B002 | 地沟与恢复 | 1.拆除原1.5*1.2米地沟立面墙面并恢复 2.满足施工规范要求 |  | m2 | 12
7 | 03B003 | 搬运 | 1.拆除管道运输到校园制定位置2km内 |  | 项 | 1
给水工程
本页小计
注：为计取规费等的使用，可在表中增设其中：“定额人工费”。
表—08
分部分项工程和单价措施项目清单与计价表
工程名称：二公寓【给排水工程】 |  |  |  | 标段：吉林体育学院南岭校区学生公寓维修改造工程 |  |  |  |  | 第 3 页 共 8 页
序号 | 项目编码 | 项目名称 | 项目特征描述 |  | 计量单位 | 工程量 | 金额（元）
[7 empty] | 综合单价 | 合价 |  | 其中
暂估价
8 | 031001006006 | 塑料管 | 1.安装部位:室内 2.介质:给水 3.材质、规格:PP-R管 De75 4.连接形式:热熔连接 5.压力试验及吹、洗设计要求:管道冲洗、消毒 6.施工位置：1*1.2米综合地沟内 7.未尽事宜详见图纸、招标文件、满足设计及规范要求，包括为满足设计、验收规范规定施工所需的一切工序 |  | m | 35
9 | 031001006007 | 塑料管 | 1.安装部位:室内 2.介质:给水 3.材质、规格:PP-R管 De63 4.连接形式:热熔连接 5.压力试验及吹、洗设计要求:管道冲洗、消毒 6.施工位置：1*1.2米综合地沟内 7.未尽事宜详见图纸、招标文件、满足设计及规范要求，包括为满足设计、验收规范规定施工所需的一切工序 |  | m | 20
本页小计
注：为计取规费等的使用，可在表中增设其中：“定额人工费”。
表—08
分部分项工程和单价措施项目清单与计价表
工程名称：二公寓【给排水工程】 |  |  |  | 标段：吉林体育学院南岭校区学生公寓维修改造工程 |  |  |  |  | 第 4 页 共 8 页
序号 | 项目编码 | 项目名称 | 项目特征描述 |  | 计量单位 | 工程量 | 金额（元）
[7 empty] | 综合单价 | 合价 |  | 其中
暂估价
10 | 031001006008 | 塑料管 | 1.安装部位:室内 2.介质:给水 3.材质、规格:PP-R管 De50 4.连接形式:热熔连接 5.压力试验及吹、洗设计要求:管道冲洗、消毒 6.施工位置：1*1.2米综合地沟内 7.未尽事宜详见图纸、招标文件、满足设计及规范要求，包括为满足设计、验收规范规定施工所需的一切工序 |  | m | 120
11 | 031001006009 | 塑料管 | 1.安装部位:室内 2.介质:给水 3.材质、规格:PP-R管 De40 4.连接形式:热熔连接 5.压力试验及吹、洗设计要求:管道冲洗、消毒 6.施工位置：1*1.2米综合地沟内 7.未尽事宜详见图纸、招标文件、满足设计及规范要求，包括为满足设计、验收规范规定施工所需的一切工序 |  | m | 30
本页小计
注：为计取规费等的使用，可在表中增设其中：“定额人工费”。
表—08
分部分项工程和单价措施项目清单与计价表
工程名称：二公寓【给排水工程】 |  |  |  | 标段：吉林体育学院南岭校区学生公寓维修改造工程 |  |  |  |  | 第 5 页 共 8 页
序号 | 项目编码 | 项目名称 | 项目特征描述 |  | 计量单位 | 工程量 | 金额（元）
[7 empty] | 综合单价 | 合价 |  | 其中
暂估价
12 | 031001006010 | 塑料管 | 1.安装部位:室内 2.介质:给水 3.材质、规格:PP-R管 De32 4.连接形式:热熔连接 5.压力试验及吹、洗设计要求:管道冲洗、消毒 6.施工位置：1*1.2米综合地沟内 7.未尽事宜详见图纸、招标文件、满足设计及规范要求，包括为满足设计、验收规范规定施工所需的一切工序 |  | m | 20
13 | 031003013002 | 水表 | 1.名称:干式可拆螺翼式法兰水表LXLC/G防冻冷热水表自来水数字 2.规格:DN65 3.连接方式：法兰连接 4.施工位置：1*1.2米综合地沟内 5.未尽事宜详见图纸、招标文件、满足设计及规范要求，包括为满足设计、验收规范规定施工所需的一切工序 |  | 个 | 1
本页小计
注：为计取规费等的使用，可在表中增设其中：“定额人工费”。
表—08
分部分项工程和单价措施项目清单与计价表
工程名称：二公寓【给排水工程】 |  |  |  | 标段：吉林体育学院南岭校区学生公寓维修改造工程 |  |  |  |  | 第 6 页 共 8 页
序号 | 项目编码 | 项目名称 | 项目特征描述 |  | 计量单位 | 工程量 | 金额（元）
[7 empty] | 综合单价 | 合价 |  | 其中
暂估价
14 | 031003003002 | 焊接法兰阀门 | 1.名称:涡轮法兰蝶阀(含法兰) 2.规格:DN65 3.连接方式:法兰连接 4.施工位置：1*1.2米综合地沟内 5.未尽事宜详见图纸、招标文件、满足设计及规范要求，包括为满足设计、验收规范规定施工所需的一切工序 |  | 个 | 1
15 | 031002001001 | 管道支架制作、安装 | 1.名称:管道支架 2.管架形式:镀锌型钢 3.施工位置：1*1.2米综合地沟内 4.未尽事宜详见图纸、招标文件、满足设计及规范要求，包括为满足设计、验收规范规定施工所需的一切工序 |  | kg | 112
本页小计
注：为计取规费等的使用，可在表中增设其中：“定额人工费”。
表—08
分部分项工程和单价措施项目清单与计价表
工程名称：二公寓【给排水工程】 |  |  |  | 标段：吉林体育学院南岭校区学生公寓维修改造工程 |  |  |  |  | 第 7 页 共 8 页
序号 | 项目编码 | 项目名称 | 项目特征描述 |  | 计量单位 | 工程量 | 金额（元）
[7 empty] | 综合单价 | 合价 |  | 其中
暂估价
16 | 031208002001 | 管道绝热 | 1.绝热材料品种:B1级橡塑保温 2.保温厚度:20mm 3.施工位置：1*1.2米综合地沟内 4.未尽事宜详见图纸、招标文件、满足设计及规范要求，包括为满足设计、验收规范规定施工所需的一切工序 |  | m3 | 2.2
17 | 03B004 | 原有明敷给排水管线及附属阀门等拆除及恢复 | 1.名称:原有明敷给排水管线及附属阀门等拆除及恢复 2.未尽事宜详见图纸、招标文件、满足设计及规范要求，包括为满足设计、验收规范规定施工所需的一切工序 |  | 项 | 1
卫生洁具
18 | 031004008001 | 成品拖布池 | 1.名称:成品拖布池（利旧） 2.未尽事宜详见图纸、招标文件、满足设计及规范要求，包括为满足设计、验收规范规定施工所需的一切工序 |  | 组 | 3
本页小计
注：为计取规费等的使用，可在表中增设其中：“定额人工费”。
表—08
分部分项工程和单价措施项目清单与计价表
工程名称：二公寓【给排水工程】 |  |  |  | 标段：吉林体育学院南岭校区学生公寓维修改造工程 |  |  |  |  | 第 8 页 共 8 页
序号 | 项目编码 | 项目名称 | 项目特征描述 |  | 计量单位 | 工程量 | 金额（元）
[7 empty] | 综合单价 | 合价 |  | 其中
暂估价
19 | 031004014001 | 地漏 | 1.名称:地漏 2.规格:DN50 3.未尽事宜详见图纸、招标文件、满足设计及规范要求，包括为满足设计、验收规范规定施工所需的一切工序 |  | 个 | 9
20 | 031004014002 | 水龙头 | 1.名称:水龙头 2.规格:DN15 3.未尽事宜详见图纸、招标文件、满足设计及规范要求，包括为满足设计、验收规范规定施工所需的一切工序 |  | 个 | 42
分部分项合计
措施项目
21 | 031301017001 | 脚手架搭拆 |  |  | 项 | 1
单价措施合计
本页小计
合 计
注：为计取规费等的使用，可在表中增设其中：“定额人工费”。
表—08

## 表-09-1 分部分项工程和单价措施项目清单综合单价分析表_5
分部分项工程和单价措施项目清单综合单价分析表
工程名称：二公寓【给排水工程】 | [8 empty] | 第 1 页 共 1 页
序号 | 编码 | 清单/定额名称 | 单位 | 数量 | 综合单价（元） | 其中 | [5 empty] | 合价(元)
[6 empty] | 人工费 | 材料费 | 机械费 |  | 管理费 | 利润
1 | 031001006002 | 给水管道拆除 | m | 55
2 | 031001006003 | 给水管道拆除 | m | 170
3 | 031004014003 | 水龙头拆除 | 个 | 42
4 | 031004004001 | 拖布池拆除 | 组 | 3
5 | 03B001 | 挖沟与恢复 | m2 | 72
6 | 03B002 | 地沟与恢复 | m2 | 12
7 | 03B003 | 搬运 | 项 | 1
8 | 031001006006 | 塑料管 | m | 35
9 | 031001006007 | 塑料管 | m | 20
10 | 031001006008 | 塑料管 | m | 120
11 | 031001006009 | 塑料管 | m | 30
12 | 031001006010 | 塑料管 | m | 20
13 | 031003013002 | 水表 | 个 | 1
14 | 031003003002 | 焊接法兰阀门 | 个 | 1
15 | 031002001001 | 管道支架制作、安装 | kg | 112
16 | 031208002001 | 管道绝热 | m3 | 2.2
17 | 03B004 | 原有明敷给排水管线及附属阀门等拆除及恢复 | 项 | 1
18 | 031004008001 | 成品拖布池 | 组 | 3
19 | 031004014001 | 地漏 | 个 | 9
20 | 031004014002 | 水龙头 | 个 | 42
21 | 031301017001 | 脚手架搭拆 | 项 | 1
表—09-1

## 表-11 总价措施项目清单与计价表【二公寓【给排水工程】】
总价措施项目清单与计价表
工程名称：二公寓【给排水工程】 |  |  |  | 标段：吉林体育学院南岭校区学生公寓维修改造工程 |  |  |  | 第 1 页 共 1 页
序号 | 项目编码 | 项目名称 | 计算基础 |  | 费率 (%) | 金额 (元) | 调整 费率(%) |  | 调整后 金额(元) | 备注
1 | 011707001001 | 安全文明施工(含环境保护、文明施工、安全施工、临时设施)
2 | 011707002001 | 夜间施工增加费
3 | 011707003001 | 非夜间施工增加费
4 | 011707004001 | 二次搬运费
5 | 011707005001 | 雨季施工增加费
6 | 011707005002 | 冬季施工增加费
7 | 011707006001 | 地上、地下设施、建筑物的临时保护设施费
8 | 011707007001 | 已完工程保护费
合 计
编制人（造价人员）： | [7 empty] | 复核人（造价工程师）：
注：1.“计算基础”中安全文明施工费可为“定额基价”、“定额人工费”或“定额人工费+定额机械费”，其他项目可为“定额人工费”或“定额人工费+定额机械费”。 2.按施工方案计算的措施费，若无“计算基础”和“费率”的数值，也可只填“金额”数值，但应在备注栏说明施工方案出处或计算方法。
表-11

## 表-12 其他项目清单与计价汇总表【二公寓【给排水工程】】
其他项目清单与计价汇总表
工程名称：二公寓【给排水工程】 |  | 标段：吉林体育学院南岭校区学生公寓维修改造工程 |  |  | 第 1 页 共 1 页
序号 | 项目名称 |  | 金额（元） | 结算金额（元） |  | 备注
1 | 暂列金额 |  |  |  |  | 明细详见表-12-1
2 | 暂估价
2.1 | 材料暂估价 |  | — |  |  | 明细详见表-12-2
2.2 | 专业工程暂估价 |  |  |  |  | 明细详见表-12-3
3 | 计日工 |  |  |  |  | 明细详见表-12-4
4 | 总承包服务费 |  |  |  |  | 明细详见表-12-5
5 | 提前竣工（赶工）费
6 | 优质优价
7 | 住宅工程分户验收费
8 | 市政工程夜间施工增加费
合 计 | [5 empty] | —
注：材料（工程设备）暂估单价进入清单项目综合单价，此处不汇总。
表—12

## 表-12-1 暂列金额明细表【二公寓【给排水工程】】
暂列金额明细表
工程名称：二公寓【给排水工程】 |  | 标段：吉林体育学院南岭校区学生公寓维修改造工程 |  |  | 第 1 页 共 1 页
序号 | 项目名称 |  | 计量单位 | 暂定金额(元) |  | 备注
1
合 计 | [5 empty] | —
注：此表由招标人填写，如不能详列，也可只列暂列金额总额，投标人应将上述暂列金额计入投标总价中。
表—12—1

## 表-12-2 材料(工程设备)暂估价及调整表【二公寓【给排
材料（工程设备）暂估单价及调整表
工程名称：二公寓【给排水工程】 |  |  | 标段：吉林体育学院南岭校区学生公寓维修改造工程 | [7 empty] | 第 1 页 共 1 页
序号 | 材料(工程设备)名称、规格、型号 | 计量单位 |  | 数量 |  | 暂估(元) |  | 确认(元) |  | 差额±(元) |  |  | 备注
|  |  |  | 暂估 | 确认 | 单价 | 合价 | 单价 | 合价 | 单价 |  | 合价
合计
注：1.此表由招标人填写“暂估单价”，并在备注栏说明暂估价的材料、工程设备拟用在那些清单项目上，投标人应将上述材料、工程设备暂估单价计入工程量清单综合单价报价中
表—12—2

## 表-12-3 专业工程暂估价及结算价表【二公寓【给排水工程
专业工程暂估价及结算价表
工程名称：二公寓【给排水工程】 |  |  | 标段：吉林体育学院南岭校区学生公寓维修改造工程 |  |  |  | 第 1 页 共 1 页
序号 | 工程名称 | 工程内容 |  | 暂估金额（元） | 结算金额(元) | 差额±(元) |  | 备注
1
合 计 | [7 empty] | —
注：此表“暂估金额”由招标人填写，投标人应将“暂估金额”计入投标总价中。结算时按合同约定结算金额填写。
表—12—3

## 表-12-4 计日工表【二公寓【给排水工程】】
计 日 工 表
工程名称：二公寓【给排水工程】 |  | 标段：吉林体育学院南岭校区学生公寓维修改造工程 | [5 empty] | 第 1 页 共 1 页
编号 | 项目名称 |  | 单位 | 暂定数量 | 实际数量 | 综合单价(元) | 合价(元)
[7 empty] | 暂定 |  | 实际
一 | 人工
人工小计
二 | 材料
材料小计
三 | 机械
机械小计
四.企业管理费和利润
总 计
注：此表项目名称、暂定数量由招标人填写，编制招标控制价时，单价由招标人按有关计价规定确定；投标时，单价由投标人自主报价，按暂定数量计算合价计入投标总价中。结算时，按发承包双方确认的实际数量计算合价。
表—12—4

## 表-12-5 总承包服务费计价表【二公寓【给排水工程】】
总承包服务费计价表
工程名称：二公寓【给排水工程】 |  | 标段：吉林体育学院南岭校区学生公寓维修改造工程 |  |  |  |  | 第 1 页 共 1 页
序号 | 项目名称 |  | 项目价值(元) | 服务内容 | 计算基础 | 费率(%) |  | 金额(元)
1
合 计
注：此表项目名称、服务内容由招标人填写，编制招标控制价时，费率及金额由招标人按有关计价规定确定；投标时，费率及金额由投标人自主报价，计入投标总价中。
表—12—5

## 表-20 发包人提供材料和工程设备一览表【二公寓【给排水工
发包人提供材料和工程设备一览表
工程名称：二公寓【给排水工程】 |  |  | 标段：吉林体育学院南岭校区学生公寓维修改造工程 |  |  |  | 第 1 页 共 1 页
序号 | 材料(工程设备) 名称、规格、型号 | 单位 |  | 数量 | 单价(元) | 交货方式 |  | 送达地点 | 备注
注：此表由招标人填写，供投标人在投标报价、确定总承包服务费时参考。
表-20

## 表-21 承包人提供主要材料和工程设备一览表【二公寓【给排
承包人提供主要材料和工程设备一览表
(适用造价信息差额调整法)
工程名称：二公寓【给排水工程】 |  |  |  | 标段：吉林体育学院南岭校区学生公寓维修改造工程 |  |  |  |  | 第 1 页 共 1 页
序号 | 名称、规格、型号 | 单位 | 数量 |  | 风险系数 (%) | 基准单价 (元) | 投标单价 (元) | 发承包人 确认单价 (元) |  | 备注
注：1.此表由招标人填写除“投标单价”栏的内容，投标人在投标时自主确定投标单价。 2.招标人应优先采用工程造价管理机构发布的单价作为基准单价，未发布的，通过市场调查确定其基准单价。
表-21

## 表-22 承包人提供主要材料和工程设备一览表【二公寓【给排
承包人提供主要材料和工程设备一览表 (适用于价格指数差额调整法)
工程名称：二公寓【给排水工程】 |  | 标段：吉林体育学院南岭校区学生公寓维修改造工程 |  |  |  | 第 1 页 共 1 页
序号 | 名称、规格、型号 |  | 变值权重B | 基本价格指数F0 | 现行价格指数F1 |  | 备注
| 定值权重A |  |  | — | —
合计 |  |  | 1 | — | —
注：1.“名称、规格、型号”、“基本价格指数”栏由招标人填写，基本价格指数应首先采用工程造价管理机构发布的价格指 数，没有时，可采用发布的价格代替。如人工、机械费也采用本法调整，由招标人在“名称”栏填写。 2.“变值权重”栏由投标人根据该项人工、机械费和材料、工程设备价值在投标总报价中所占的比例填写，1减去其比例为 定值权重。 3.“现行价格指数”按约定的付款证书相关周期最后一天的前42天的各项价格指数填写，该指数应首先采用工程造价管理 机构发布的价格指数，没有时，可采用发布的价格代替。
表-22

## 表-13 规费、税金项目清单与计价表【二公寓【给排水工程】】
规费、税金项目计价表
工程名称：二公寓【给排水工程】 |  |  | 标段：吉林体育学院南岭校区学生公寓维修改造工程 |  |  | 第 1 页 共 1 页
序号 | 项目名称 | 计算基础 |  | 计算基数 | 计算费率(%) |  | 金额(元)
1 | 规费 | 1.1+1.2+1.3+1.4
1.1 | 社会保险费 | 人工费×费率 |  |  | 10.51
1.2 | 残疾人就业保障金 | 人工费×费率 |  |  | 0.22
1.3 | 防洪基础设施建设资金 | 人工费×费率 |  |  | 0.32
1.4 | 其他规费 | 按规定计取
2 | 税金 | 分部分项工程量清单合计+措施项目清单合计+其他项目清单合计+规费 |  |  | 9
合 计
编制人（造价人员）： |  |  | 复核人（造价工程师）：
表—13

## 表-08 分部分项工程和单价措施项目清单与计价表【二公寓【_2
分部分项工程和单价措施项目清单与计价表
工程名称：二公寓【采暖工程】 |  |  |  | 标段：吉林体育学院南岭校区学生公寓维修改造工程 |  |  |  |  | 第 1 页 共 9 页
序号 | 项目编码 | 项目名称 | 项目特征描述 |  | 计量单位 | 工程量 | 金额（元）
[7 empty] | 综合单价 | 合价 |  | 其中
暂估价
拆除工程
1 | 031005002001 | 铸铁暖气片拆除 | 1.名称:铸铁暖气片拆除 2.未尽事宜详见图纸、招标文件、满足设计及规范要求，包括为满足设计、验收规范规定施工所需的一切工序 |  | 组 | 76
2 | 031001002001 | 采暖管道拆除 | 1.名称:采暖管道拆除 2.材质:无缝钢管 3.规格:DN65-DN100 4.含管道上阀门等附件拆除 5.位置：1*1.2米综合地沟内 6.未尽事宜详见图纸、招标文件、满足设计及规范要求，包括为满足设计、验收规范规定施工所需的一切工序 |  | m | 353
本页小计
注：为计取规费等的使用，可在表中增设其中：“定额人工费”。
表—08
分部分项工程和单价措施项目清单与计价表
工程名称：二公寓【采暖工程】 |  |  |  | 标段：吉林体育学院南岭校区学生公寓维修改造工程 |  |  |  |  | 第 2 页 共 9 页
序号 | 项目编码 | 项目名称 | 项目特征描述 |  | 计量单位 | 工程量 | 金额（元）
[7 empty] | 综合单价 | 合价 |  | 其中
暂估价
3 | 031001002002 | 采暖管道拆除 | 1.名称:采暖管道拆除 2.材质:无缝钢管 3.规格:DN50以内 4.含管道上阀门等附件拆除 5.位置：1*1.2米综合地沟内 6.未尽事宜详见图纸、招标文件、满足设计及规范要求，包括为满足设计、验收规范规定施工所需的一切工序 |  | m | 171
采暖工程
4 | 031005002002 | 铸铁暖气片安装 | 1.名称:铸铁暖气片安装 2.大60型4柱 2.未尽事宜详见图纸、招标文件、满足设计及规范要求，包括为满足设计、验收规范规定施工所需的一切工序 |  | 组 | 76
本页小计
注：为计取规费等的使用，可在表中增设其中：“定额人工费”。
表—08
分部分项工程和单价措施项目清单与计价表
工程名称：二公寓【采暖工程】 |  |  |  | 标段：吉林体育学院南岭校区学生公寓维修改造工程 |  |  |  |  | 第 3 页 共 9 页
序号 | 项目编码 | 项目名称 | 项目特征描述 |  | 计量单位 | 工程量 | 金额（元）
[7 empty] | 综合单价 | 合价 |  | 其中
暂估价
5 | 031001002003 | 钢管 | 1.安装部位:室内 2.介质:热媒体 3.规格、压力等级:无缝钢管DN125 4.连接形式:焊接 5.施工位置：1*1.2米综合地沟内 6.未尽事宜详见图纸、招标文件、满足设计及规范要求，包括为满足设计、验收规范规定施工所需的一切工序 |  | m | 200
6 | 031001002004 | 钢管 | 1.安装部位:室内 2.介质:热媒体 3.规格、压力等级:无缝钢管DN100 4.连接形式:焊接 5.施工位置：1*1.2米综合地沟内 6.未尽事宜详见图纸、招标文件、满足设计及规范要求，包括为满足设计、验收规范规定施工所需的一切工序 |  | m | 56
本页小计
注：为计取规费等的使用，可在表中增设其中：“定额人工费”。
表—08
分部分项工程和单价措施项目清单与计价表
工程名称：二公寓【采暖工程】 |  |  |  | 标段：吉林体育学院南岭校区学生公寓维修改造工程 |  |  |  |  | 第 4 页 共 9 页
序号 | 项目编码 | 项目名称 | 项目特征描述 |  | 计量单位 | 工程量 | 金额（元）
[7 empty] | 综合单价 | 合价 |  | 其中
暂估价
7 | 031001002005 | 钢管 | 1.安装部位:室内 2.介质:热媒体 3.规格、压力等级:无缝钢管DN80 4.连接形式:焊接 5.施工位置：1*1.2米综合地沟内 6.未尽事宜详见图纸、招标文件、满足设计及规范要求，包括为满足设计、验收规范规定施工所需的一切工序 |  | m | 97
8 | 031001002006 | 钢管 | 1.安装部位:室内 2.介质:热媒体 3.规格、压力等级:无缝钢管DN65 4.连接形式:焊接 5.施工位置：1*1.2米综合地沟内 6.未尽事宜详见图纸、招标文件、满足设计及规范要求，包括为满足设计、验收规范规定施工所需的一切工序 |  | m | 66
本页小计
注：为计取规费等的使用，可在表中增设其中：“定额人工费”。
表—08
分部分项工程和单价措施项目清单与计价表
工程名称：二公寓【采暖工程】 |  |  |  | 标段：吉林体育学院南岭校区学生公寓维修改造工程 |  |  |  |  | 第 5 页 共 9 页
序号 | 项目编码 | 项目名称 | 项目特征描述 |  | 计量单位 | 工程量 | 金额（元）
[7 empty] | 综合单价 | 合价 |  | 其中
暂估价
9 | 031001002007 | 钢管 | 1.安装部位:室内 2.介质:热媒体 3.规格、压力等级:无缝钢管DN50 4.连接形式:焊接 5.施工位置：1*1.2米综合地沟内 6.未尽事宜详见图纸、招标文件、满足设计及规范要求，包括为满足设计、验收规范规定施工所需的一切工序 |  | m | 57
10 | 031001002008 | 钢管 | 1.安装部位:室内 2.介质:热媒体 3.规格、压力等级:无缝钢管DN40 4.连接形式:焊接 5.施工位置：1*1.2米综合地沟内 6.未尽事宜详见图纸、招标文件、满足设计及规范要求，包括为满足设计、验收规范规定施工所需的一切工序 |  | m | 48
本页小计
注：为计取规费等的使用，可在表中增设其中：“定额人工费”。
表—08
分部分项工程和单价措施项目清单与计价表
工程名称：二公寓【采暖工程】 |  |  |  | 标段：吉林体育学院南岭校区学生公寓维修改造工程 |  |  |  |  | 第 6 页 共 9 页
序号 | 项目编码 | 项目名称 | 项目特征描述 |  | 计量单位 | 工程量 | 金额（元）
[7 empty] | 综合单价 | 合价 |  | 其中
暂估价
11 | 031001002009 | 钢管 | 1.安装部位:室内 2.介质:热媒体 3.规格、压力等级:无缝钢管DN32 4.连接形式:焊接 5.施工位置：1*1.2米综合地沟内 6.未尽事宜详见图纸、招标文件、满足设计及规范要求，包括为满足设计、验收规范规定施工所需的一切工序 |  | m | 89
12 | 031003003001 | 焊接法兰阀门 | 1.名称:涡轮法兰蝶阀(含法兰) 2.规格:DN100 3.连接方式:法兰连接 4.施工位置：1*1.2米综合地沟内 5.未尽事宜详见图纸、招标文件、满足设计及规范要求，包括为满足设计、验收规范规定施工所需的一切工序 |  | 个 | 2
本页小计
注：为计取规费等的使用，可在表中增设其中：“定额人工费”。
表—08
分部分项工程和单价措施项目清单与计价表
工程名称：二公寓【采暖工程】 |  |  |  | 标段：吉林体育学院南岭校区学生公寓维修改造工程 |  |  |  |  | 第 7 页 共 9 页
序号 | 项目编码 | 项目名称 | 项目特征描述 |  | 计量单位 | 工程量 | 金额（元）
[7 empty] | 综合单价 | 合价 |  | 其中
暂估价
13 | 031003001001 | 螺纹阀门 | 1.名称:铜闸阀 2.规格:DN50 3.连接方式:丝接连接 4.施工位置：1*1.2米综合地沟内 5.未尽事宜详见图纸、招标文件、满足设计及规范要求，包括为满足设计、验收规范规定施工所需的一切工序 |  | 个 | 60
14 | 031003001002 | 螺纹阀门 | 1.名称:铜闸阀 2.规格:DN40 3.连接方式:丝接连接 4.施工位置：1*1.2米综合地沟内 5.未尽事宜详见图纸、招标文件、满足设计及规范要求，包括为满足设计、验收规范规定施工所需的一切工序 |  | 个 | 10
15 | 031003001003 | 螺纹阀门 | 1.名称:铜闸阀 2.规格:DN32 3.连接方式:丝接连接 4.施工位置：1*1.2米综合地沟内 5.未尽事宜详见图纸、招标文件、满足设计及规范要求，包括为满足设计、验收规范规定施工所需的一切工序 |  | 个 | 6
本页小计
注：为计取规费等的使用，可在表中增设其中：“定额人工费”。
表—08
分部分项工程和单价措施项目清单与计价表
工程名称：二公寓【采暖工程】 |  |  |  | 标段：吉林体育学院南岭校区学生公寓维修改造工程 |  |  |  |  | 第 8 页 共 9 页
序号 | 项目编码 | 项目名称 | 项目特征描述 |  | 计量单位 | 工程量 | 金额（元）
[7 empty] | 综合单价 | 合价 |  | 其中
暂估价
16 | 031002001001 | 管道支架制作、安装 | 1.名称:管道支架 2.管架形式:镀锌型钢 3.施工位置：1*1.2米综合地沟内 4.未尽事宜详见图纸、招标文件、满足设计及规范要求，包括为满足设计、验收规范规定施工所需的一切工序 |  | kg | 320
17 | 031201001001 | 管道刷油 | 1.除锈级别:轻绣 2.油漆品种:防锈漆两遍 3.施工位置：1*1.2米综合地沟内 4.未尽事宜详见图纸、招标文件、满足设计及规范要求，包括为满足设计、验收规范规定施工所需的一切工序 |  | m2 | 166
18 | 031208002001 | 管道绝热 | 1.绝热材料品种:B1级橡塑保温 2.保温厚度:30mm 3.施工位置：1*1.2米综合地沟内 4.未尽事宜详见图纸、招标文件、满足设计及规范要求，包括为满足设计、验收规范规定施工所需的一切工序 |  | m3 | 6.82
本页小计
注：为计取规费等的使用，可在表中增设其中：“定额人工费”。
表—08
分部分项工程和单价措施项目清单与计价表
工程名称：二公寓【采暖工程】 |  |  |  | 标段：吉林体育学院南岭校区学生公寓维修改造工程 |  |  |  |  | 第 9 页 共 9 页
序号 | 项目编码 | 项目名称 | 项目特征描述 |  | 计量单位 | 工程量 | 金额（元）
[7 empty] | 综合单价 | 合价 |  | 其中
暂估价
19 | 03B005 | 原有地沟清淤 | 1.挖掘深度:地沟清淤2m以内 2.弃淤泥距离:按实际发生 3.未尽事宜详见图纸、招标文件、满足设计及规范要求，包括为满足设计、验收规范规定施工所需的一切工序 |  | m3 | 70
20 | 031009001001 | 采暖工程系统调试 |  |  | 系统 | 1
分部分项合计
措施项目
21 | 031301017001 | 脚手架搭拆 |  |  | 项 | 1
单价措施合计
本页小计
合 计
注：为计取规费等的使用，可在表中增设其中：“定额人工费”。
表—08

## 表-09-1 分部分项工程和单价措施项目清单综合单价分析表_6
分部分项工程和单价措施项目清单综合单价分析表
工程名称：二公寓【采暖工程】 | [8 empty] | 第 1 页 共 1 页
序号 | 编码 | 清单/定额名称 | 单位 | 数量 | 综合单价（元） | 其中 | [5 empty] | 合价(元)
[6 empty] | 人工费 | 材料费 | 机械费 |  | 管理费 | 利润
1 | 031005002001 | 铸铁暖气片拆除 | 组 | 76
2 | 031001002001 | 采暖管道拆除 | m | 353
3 | 031001002002 | 采暖管道拆除 | m | 171
4 | 031005002002 | 铸铁暖气片安装 | 组 | 76
5 | 031001002003 | 钢管 | m | 200
6 | 031001002004 | 钢管 | m | 56
7 | 031001002005 | 钢管 | m | 97
8 | 031001002006 | 钢管 | m | 66
9 | 031001002007 | 钢管 | m | 57
10 | 031001002008 | 钢管 | m | 48
11 | 031001002009 | 钢管 | m | 89
12 | 031003003001 | 焊接法兰阀门 | 个 | 2
13 | 031003001001 | 螺纹阀门 | 个 | 60
14 | 031003001002 | 螺纹阀门 | 个 | 10
15 | 031003001003 | 螺纹阀门 | 个 | 6
16 | 031002001001 | 管道支架制作、安装 | kg | 320
17 | 031201001001 | 管道刷油 | m2 | 166
18 | 031208002001 | 管道绝热 | m3 | 6.82
19 | 03B005 | 原有地沟清淤 | m3 | 70
20 | 031009001001 | 采暖工程系统调试 | 系统 | 1
21 | 031301017001 | 脚手架搭拆 | 项 | 1
表—09-1

## 表-11 总价措施项目清单与计价表【二公寓【采暖工程】】
总价措施项目清单与计价表
工程名称：二公寓【采暖工程】 |  |  |  | 标段：吉林体育学院南岭校区学生公寓维修改造工程 |  |  |  | 第 1 页 共 1 页
序号 | 项目编码 | 项目名称 | 计算基础 |  | 费率 (%) | 金额 (元) | 调整 费率(%) |  | 调整后 金额(元) | 备注
1 | 011707001001 | 安全文明施工(含环境保护、文明施工、安全施工、临时设施)
2 | 011707002001 | 夜间施工增加费
3 | 011707003001 | 非夜间施工增加费
4 | 011707004001 | 二次搬运费
5 | 011707005001 | 雨季施工增加费
6 | 011707005002 | 冬季施工增加费
7 | 011707006001 | 地上、地下设施、建筑物的临时保护设施费
8 | 011707007001 | 已完工程保护费
合 计
编制人（造价人员）： | [7 empty] | 复核人（造价工程师）：
注：1.“计算基础”中安全文明施工费可为“定额基价”、“定额人工费”或“定额人工费+定额机械费”，其他项目可为“定额人工费”或“定额人工费+定额机械费”。 2.按施工方案计算的措施费，若无“计算基础”和“费率”的数值，也可只填“金额”数值，但应在备注栏说明施工方案出处或计算方法。
表-11

## 表-12 其他项目清单与计价汇总表【二公寓【采暖工程】】
其他项目清单与计价汇总表
工程名称：二公寓【采暖工程】 |  | 标段：吉林体育学院南岭校区学生公寓维修改造工程 |  |  | 第 1 页 共 1 页
序号 | 项目名称 |  | 金额（元） | 结算金额（元） |  | 备注
1 | 暂列金额 |  |  |  |  | 明细详见表-12-1
2 | 暂估价
2.1 | 材料暂估价 |  | — |  |  | 明细详见表-12-2
2.2 | 专业工程暂估价 |  |  |  |  | 明细详见表-12-3
3 | 计日工 |  |  |  |  | 明细详见表-12-4
4 | 总承包服务费 |  |  |  |  | 明细详见表-12-5
5 | 提前竣工（赶工）费
6 | 优质优价
7 | 住宅工程分户验收费
8 | 市政工程夜间施工增加费
合 计 | [5 empty] | —
注：材料（工程设备）暂估单价进入清单项目综合单价，此处不汇总。
表—12

## 表-12-1 暂列金额明细表【二公寓【采暖工程】】
暂列金额明细表
工程名称：二公寓【采暖工程】 |  | 标段：吉林体育学院南岭校区学生公寓维修改造工程 |  |  | 第 1 页 共 1 页
序号 | 项目名称 |  | 计量单位 | 暂定金额(元) |  | 备注
1
合 计 | [5 empty] | —
注：此表由招标人填写，如不能详列，也可只列暂列金额总额，投标人应将上述暂列金额计入投标总价中。
表—12—1

## 表-12-2 材料(工程设备)暂估价及调整表【二公寓【采暖
材料（工程设备）暂估单价及调整表
工程名称：二公寓【采暖工程】 |  |  | 标段：吉林体育学院南岭校区学生公寓维修改造工程 | [7 empty] | 第 1 页 共 1 页
序号 | 材料(工程设备)名称、规格、型号 | 计量单位 |  | 数量 |  | 暂估(元) |  | 确认(元) |  | 差额±(元) |  |  | 备注
|  |  |  | 暂估 | 确认 | 单价 | 合价 | 单价 | 合价 | 单价 |  | 合价
合计
注：1.此表由招标人填写“暂估单价”，并在备注栏说明暂估价的材料、工程设备拟用在那些清单项目上，投标人应将上述材料、工程设备暂估单价计入工程量清单综合单价报价中
表—12—2

## 表-12-3 专业工程暂估价及结算价表【二公寓【采暖工程】】
专业工程暂估价及结算价表
工程名称：二公寓【采暖工程】 |  |  | 标段：吉林体育学院南岭校区学生公寓维修改造工程 |  |  |  | 第 1 页 共 1 页
序号 | 工程名称 | 工程内容 |  | 暂估金额（元） | 结算金额(元) | 差额±(元) |  | 备注
1
合 计 | [7 empty] | —
注：此表“暂估金额”由招标人填写，投标人应将“暂估金额”计入投标总价中。结算时按合同约定结算金额填写。
表—12—3

## 表-12-4 计日工表【二公寓【采暖工程】】
计 日 工 表
工程名称：二公寓【采暖工程】 |  | 标段：吉林体育学院南岭校区学生公寓维修改造工程 | [5 empty] | 第 1 页 共 1 页
编号 | 项目名称 |  | 单位 | 暂定数量 | 实际数量 | 综合单价(元) | 合价(元)
[7 empty] | 暂定 |  | 实际
一 | 人工
人工小计
二 | 材料
材料小计
三 | 机械
机械小计
四.企业管理费和利润
总 计
注：此表项目名称、暂定数量由招标人填写，编制招标控制价时，单价由招标人按有关计价规定确定；投标时，单价由投标人自主报价，按暂定数量计算合价计入投标总价中。结算时，按发承包双方确认的实际数量计算合价。
表—12—4

## 表-12-5 总承包服务费计价表【二公寓【采暖工程】】
总承包服务费计价表
工程名称：二公寓【采暖工程】 |  | 标段：吉林体育学院南岭校区学生公寓维修改造工程 |  |  |  |  | 第 1 页 共 1 页
序号 | 项目名称 |  | 项目价值(元) | 服务内容 | 计算基础 | 费率(%) |  | 金额(元)
1
合 计
注：此表项目名称、服务内容由招标人填写，编制招标控制价时，费率及金额由招标人按有关计价规定确定；投标时，费率及金额由投标人自主报价，计入投标总价中。
表—12—5

## 表-20 发包人提供材料和工程设备一览表【二公寓【采暖工程
发包人提供材料和工程设备一览表
工程名称：二公寓【采暖工程】 |  |  | 标段：吉林体育学院南岭校区学生公寓维修改造工程 |  |  |  | 第 1 页 共 1 页
序号 | 材料(工程设备) 名称、规格、型号 | 单位 |  | 数量 | 单价(元) | 交货方式 |  | 送达地点 | 备注
注：此表由招标人填写，供投标人在投标报价、确定总承包服务费时参考。
表-20

## 表-21 承包人提供主要材料和工程设备一览表【二公寓【采暖
承包人提供主要材料和工程设备一览表
(适用造价信息差额调整法)
工程名称：二公寓【采暖工程】 |  |  |  | 标段：吉林体育学院南岭校区学生公寓维修改造工程 |  |  |  |  | 第 1 页 共 1 页
序号 | 名称、规格、型号 | 单位 | 数量 |  | 风险系数 (%) | 基准单价 (元) | 投标单价 (元) | 发承包人 确认单价 (元) |  | 备注
注：1.此表由招标人填写除“投标单价”栏的内容，投标人在投标时自主确定投标单价。 2.招标人应优先采用工程造价管理机构发布的单价作为基准单价，未发布的，通过市场调查确定其基准单价。
表-21

## 表-22 承包人提供主要材料和工程设备一览表【二公寓【采暖
承包人提供主要材料和工程设备一览表 (适用于价格指数差额调整法)
工程名称：二公寓【采暖工程】 |  | 标段：吉林体育学院南岭校区学生公寓维修改造工程 |  |  |  | 第 1 页 共 1 页
序号 | 名称、规格、型号 |  | 变值权重B | 基本价格指数F0 | 现行价格指数F1 |  | 备注
| 定值权重A |  |  | — | —
合计 |  |  | 1 | — | —
注：1.“名称、规格、型号”、“基本价格指数”栏由招标人填写，基本价格指数应首先采用工程造价管理机构发布的价格指 数，没有时，可采用发布的价格代替。如人工、机械费也采用本法调整，由招标人在“名称”栏填写。 2.“变值权重”栏由投标人根据该项人工、机械费和材料、工程设备价值在投标总报价中所占的比例填写，1减去其比例为 定值权重。 3.“现行价格指数”按约定的付款证书相关周期最后一天的前42天的各项价格指数填写，该指数应首先采用工程造价管理 机构发布的价格指数，没有时，可采用发布的价格代替。
表-22

## 表-13 规费、税金项目清单与计价表【二公寓【采暖工程】】
规费、税金项目计价表
工程名称：二公寓【采暖工程】 |  |  | 标段：吉林体育学院南岭校区学生公寓维修改造工程 |  |  | 第 1 页 共 1 页
序号 | 项目名称 | 计算基础 |  | 计算基数 | 计算费率(%) |  | 金额(元)
1 | 规费 | 1.1+1.2+1.3+1.4
1.1 | 社会保险费 | 人工费×费率 |  |  | 10.51
1.2 | 残疾人就业保障金 | 人工费×费率 |  |  | 0.22
1.3 | 防洪基础设施建设资金 | 人工费×费率 |  |  | 0.32
1.4 | 其他规费 | 按规定计取
2 | 税金 | 分部分项工程量清单合计+措施项目清单合计+其他项目清单合计+规费 |  |  | 9
合 计
编制人（造价人员）： |  |  | 复核人（造价工程师）：
表—13

## 表-08 分部分项工程和单价措施项目清单与计价表【二公寓【_3
分部分项工程和单价措施项目清单与计价表
工程名称：二公寓【电气工程】 |  |  |  | 标段：吉林体育学院南岭校区学生公寓维修改造工程 |  |  |  |  | 第 1 页 共 1 页
序号 | 项目编码 | 项目名称 | 项目特征描述 |  | 计量单位 | 工程量 | 金额（元）
[7 empty] | 综合单价 | 合价 |  | 其中
暂估价
卫生间、洗漱间
1 | 030412001007 | 普通灯具 | 1.名称:原有吸顶灯拆除 |  | 套 | 18
2 | 030412001008 | 普通灯具 | 1.名称:防水防尘灯 2.规格:22W 3.安装方式：吸顶安装 |  | 套 | 18
宿舍
3 | 030412001009 | 普通灯具 | 1.名称:原有单管荧光灯拆除 |  | 套 | 114
4 | 030412001010 | 普通灯具 | 1.名称:面板灯 2.规格:600*600 36W 3.安装方式：吸顶安装 |  | 套 | 114
5 | 030404035002 | 插座 | 1.名称:五孔插座 |  | 个 | 152
6 | 030404034002 | 照明开关 | 1.名称:双联单控开关 |  | 个 | 57
走廊
7 | 030412001011 | 普通灯具 | 1.名称:原有单管荧光灯拆除 |  | 套 | 20
8 | 030412001012 | 普通灯具 | 1.名称:面板灯 2.规格:600*600 36W 3.安装方式：吊链安装 下吊30cm |  | 套 | 20
分部分项合计
措施项目
9 | 031301017002 | 脚手架搭拆 | 1.名称：脚手架搭拆 |  | 项 | 1
单价措施合计
本页小计
合 计
注：为计取规费等的使用，可在表中增设其中：“定额人工费”。
表—08

## 表-09-1 分部分项工程和单价措施项目清单综合单价分析表_7
分部分项工程和单价措施项目清单综合单价分析表
工程名称：二公寓【电气工程】 | [8 empty] | 第 1 页 共 1 页
序号 | 编码 | 清单/定额名称 | 单位 | 数量 | 综合单价（元） | 其中 | [5 empty] | 合价(元)
[6 empty] | 人工费 | 材料费 | 机械费 |  | 管理费 | 利润
1 | 030412001007 | 普通灯具 | 套 | 18
2 | 030412001008 | 普通灯具 | 套 | 18
3 | 030412001009 | 普通灯具 | 套 | 114
4 | 030412001010 | 普通灯具 | 套 | 114
5 | 030404035002 | 插座 | 个 | 152
6 | 030404034002 | 照明开关 | 个 | 57
7 | 030412001011 | 普通灯具 | 套 | 20
8 | 030412001012 | 普通灯具 | 套 | 20
9 | 031301017002 | 脚手架搭拆 | 项 | 1
表—09-1

## 表-11 总价措施项目清单与计价表【二公寓【电气工程】】
总价措施项目清单与计价表
工程名称：二公寓【电气工程】 |  |  |  | 标段：吉林体育学院南岭校区学生公寓维修改造工程 |  |  |  | 第 1 页 共 1 页
序号 | 项目编码 | 项目名称 | 计算基础 |  | 费率 (%) | 金额 (元) | 调整 费率(%) |  | 调整后 金额(元) | 备注
1 | 011707001001 | 安全文明施工(含环境保护、文明施工、安全施工、临时设施)
2 | 011707002001 | 夜间施工增加费
3 | 011707003001 | 非夜间施工增加费
4 | 011707004001 | 二次搬运费
5 | 011707005001 | 雨季施工增加费
6 | 011707005002 | 冬季施工增加费
7 | 011707006001 | 地上、地下设施、建筑物的临时保护设施费
8 | 011707007001 | 已完工程保护费(含越冬维护费)
9 | 01B001 | 工程定位复测费
合 计
编制人（造价人员）： | [7 empty] | 复核人（造价工程师）：
注：1.“计算基础”中安全文明施工费可为“定额基价”、“定额人工费”或“定额人工费+定额机械费”，其他项目可为“定额人工费”或“定额人工费+定额机械费”。 2.按施工方案计算的措施费，若无“计算基础”和“费率”的数值，也可只填“金额”数值，但应在备注栏说明施工方案出处或计算方法。
表-11

## 表-12 其他项目清单与计价汇总表【二公寓【电气工程】】
其他项目清单与计价汇总表
工程名称：二公寓【电气工程】 |  | 标段：吉林体育学院南岭校区学生公寓维修改造工程 |  |  | 第 1 页 共 1 页
序号 | 项目名称 |  | 金额（元） | 结算金额（元） |  | 备注
1 | 暂列金额 |  |  |  |  | 明细详见表-12-1
2 | 暂估价
2.1 | 材料暂估价 |  | — |  |  | 明细详见表-12-2
2.2 | 专业工程暂估价 |  |  |  |  | 明细详见表-12-3
3 | 计日工 |  |  |  |  | 明细详见表-12-4
4 | 总承包服务费 |  |  |  |  | 明细详见表-12-5
5 | 提前竣工（赶工）费
6 | 优质优价
7 | 住宅工程分户验收费
8 | 市政工程夜间施工增加费
合 计 | [5 empty] | —
注：材料（工程设备）暂估单价进入清单项目综合单价，此处不汇总。
表—12

## 表-12-1 暂列金额明细表【二公寓【电气工程】】
暂列金额明细表
工程名称：二公寓【电气工程】 |  | 标段：吉林体育学院南岭校区学生公寓维修改造工程 |  |  | 第 1 页 共 1 页
序号 | 项目名称 |  | 计量单位 | 暂定金额(元) |  | 备注
1
合 计 | [5 empty] | —
注：此表由招标人填写，如不能详列，也可只列暂列金额总额，投标人应将上述暂列金额计入投标总价中。
表—12—1

## 表-12-2 材料(工程设备)暂估价及调整表【二公寓【电气
材料（工程设备）暂估单价及调整表
工程名称：二公寓【电气工程】 |  |  | 标段：吉林体育学院南岭校区学生公寓维修改造工程 | [7 empty] | 第 1 页 共 1 页
序号 | 材料(工程设备)名称、规格、型号 | 计量单位 |  | 数量 |  | 暂估(元) |  | 确认(元) |  | 差额±(元) |  |  | 备注
|  |  |  | 暂估 | 确认 | 单价 | 合价 | 单价 | 合价 | 单价 |  | 合价
合计
注：1.此表由招标人填写“暂估单价”，并在备注栏说明暂估价的材料、工程设备拟用在那些清单项目上，投标人应将上述材料、工程设备暂估单价计入工程量清单综合单价报价中
表—12—2

## 表-12-3 专业工程暂估价及结算价表【二公寓【电气工程】】
专业工程暂估价及结算价表
工程名称：二公寓【电气工程】 |  |  | 标段：吉林体育学院南岭校区学生公寓维修改造工程 |  |  |  | 第 1 页 共 1 页
序号 | 工程名称 | 工程内容 |  | 暂估金额（元） | 结算金额(元) | 差额±(元) |  | 备注
1
合 计 | [7 empty] | —
注：此表“暂估金额”由招标人填写，投标人应将“暂估金额”计入投标总价中。结算时按合同约定结算金额填写。
表—12—3

## 表-12-4 计日工表【二公寓【电气工程】】
计 日 工 表
工程名称：二公寓【电气工程】 |  | 标段：吉林体育学院南岭校区学生公寓维修改造工程 | [5 empty] | 第 1 页 共 1 页
编号 | 项目名称 |  | 单位 | 暂定数量 | 实际数量 | 综合单价(元) | 合价(元)
[7 empty] | 暂定 |  | 实际
一 | 人工
人工小计
二 | 材料
材料小计
三 | 机械
机械小计
四.企业管理费和利润
总 计
注：此表项目名称、暂定数量由招标人填写，编制招标控制价时，单价由招标人按有关计价规定确定；投标时，单价由投标人自主报价，按暂定数量计算合价计入投标总价中。结算时，按发承包双方确认的实际数量计算合价。
表—12—4

## 表-12-5 总承包服务费计价表【二公寓【电气工程】】
总承包服务费计价表
工程名称：二公寓【电气工程】 |  | 标段：吉林体育学院南岭校区学生公寓维修改造工程 |  |  |  |  | 第 1 页 共 1 页
序号 | 项目名称 |  | 项目价值(元) | 服务内容 | 计算基础 | 费率(%) |  | 金额(元)
1
合 计
注：此表项目名称、服务内容由招标人填写，编制招标控制价时，费率及金额由招标人按有关计价规定确定；投标时，费率及金额由投标人自主报价，计入投标总价中。
表—12—5

## 表-13 规费、税金项目清单与计价表【二公寓【电气工程】】
规费、税金项目计价表
工程名称：二公寓【电气工程】 |  |  | 标段：吉林体育学院南岭校区学生公寓维修改造工程 |  |  | 第 1 页 共 1 页
序号 | 项目名称 | 计算基础 |  | 计算基数 | 计算费率(%) |  | 金额(元)
1 | 规费
1.1 | 社会保险费
1.2 | 残疾人就业保障金
1.3 | 防洪基础设施建设资金
1.4 | 其他规费
2 | 税金
合 计
编制人（造价人员）： |  |  | 复核人（造价工程师）：
表—13

## 表-20 发包人提供材料和工程设备一览表【二公寓【电气工程
发包人提供材料和工程设备一览表
工程名称：二公寓【电气工程】 |  |  | 标段：吉林体育学院南岭校区学生公寓维修改造工程 |  |  |  | 第 1 页 共 1 页
序号 | 材料(工程设备) 名称、规格、型号 | 单位 |  | 数量 | 单价(元) | 交货方式 |  | 送达地点 | 备注
注：此表由招标人填写，供投标人在投标报价、确定总承包服务费时参考。
表-20

## 表-21 承包人提供主要材料和工程设备一览表【二公寓【电气
承包人提供主要材料和工程设备一览表
(适用造价信息差额调整法)
工程名称：二公寓【电气工程】 |  |  |  | 标段：吉林体育学院南岭校区学生公寓维修改造工程 |  |  |  |  | 第 1 页 共 1 页
序号 | 名称、规格、型号 | 单位 | 数量 |  | 风险系数 (%) | 基准单价 (元) | 投标单价 (元) | 发承包人 确认单价 (元) |  | 备注
1 | 面板灯300*600 22W 灯罩周长>1100mm | 套 | 18.18 |  |  | 85
2 | 面板灯600*600 36W 灯罩周长>1100mm | 套 | 115.14 |  |  | 120
3 | 面板灯600*600 36W | 套 | 20.2 |  |  | 120
4 | 双联单控开关 单控≤3联 | 只 | 58.14 |  |  | 12
5 | 五孔插座 电流≤15A | 套 | 155.04 |  |  | 10
注：1.此表由招标人填写除“投标单价”栏的内容，投标人在投标时自主确定投标单价。 2.招标人应优先采用工程造价管理机构发布的单价作为基准单价，未发布的，通过市场调查确定其基准单价。
表-21

## 表-22 承包人提供主要材料和工程设备一览表【二公寓【电气
承包人提供主要材料和工程设备一览表 (适用于价格指数差额调整法)
工程名称：二公寓【电气工程】 |  | 标段：吉林体育学院南岭校区学生公寓维修改造工程 |  |  |  | 第 1 页 共 1 页
序号 | 名称、规格、型号 |  | 变值权重B | 基本价格指数F0 | 现行价格指数F1 |  | 备注
| 定值权重A |  |  | — | —
合计 |  |  | 1 | — | —
注：1.“名称、规格、型号”、“基本价格指数”栏由招标人填写，基本价格指数应首先采用工程造价管理机构发布的价格指 数，没有时，可采用发布的价格代替。如人工、机械费也采用本法调整，由招标人在“名称”栏填写。 2.“变值权重”栏由投标人根据该项人工、机械费和材料、工程设备价值在投标总报价中所占的比例填写，1减去其比例为 定值权重。 3.“现行价格指数”按约定的付款证书相关周期最后一天的前42天的各项价格指数填写，该指数应首先采用工程造价管理 机构发布的价格指数，没有时，可采用发布的价格代替。
表-22

## 表-08 分部分项工程和单价措施项目清单与计价表【三公寓【
分部分项工程和单价措施项目清单与计价表
工程名称：三公寓【装饰工程】 |  |  |  | 标段：吉林体育学院南岭校区学生公寓维修改造工程 |  |  |  |  | 第 1 页 共 8 页
序号 | 项目编码 | 项目名称 | 项目特征描述 |  | 计量单位 | 工程量 | 金额（元）
[7 empty] | 综合单价 | 合价 |  | 其中
暂估价
拆除
1 | 011601001001 | 砖砌体拆除 | 1.砌体名称:蹲台及块料面层，洗漱池槽腿及块料面层拆除，包括蹲便拆除 2.其他:具体内容详见相关设计文件 |  | m3 | 10.5079
2 | 011602002001 | 钢筋混凝土构件拆除 | 1.砌体名称:洗漱池拆除 2.其他:具体内容详见相关设计文件 |  | m3 | 6.4154
3 | 011605001001 | 平面块料拆除 | 1.拆除的基层类型:有水房间地面拆除到找平层，包括地面上地漏拆除 2.饰面材料种类:地砖地面 3.其他:具体内容详见相关设计文件 |  | m2 | 233.8944
4 | 011604001001 | 平面抹灰层拆除 | 1.拆除部位:宿舍和值班室 2.抹灰层种类:地胶 |  | m2 | 429.1784
5 | 011608002004 | 铲除涂料面 | 1.部位：宿舍/走廊墙面天棚 2.乳胶漆墙面铲除，包括墙上附属装饰物镜子等拆除 |  | m2 | 12071.2871
本页小计
注：为计取规费等的使用，可在表中增设其中：“定额人工费”。
表—08
分部分项工程和单价措施项目清单与计价表
工程名称：三公寓【装饰工程】 |  |  |  | 标段：吉林体育学院南岭校区学生公寓维修改造工程 |  |  |  |  | 第 2 页 共 8 页
序号 | 项目编码 | 项目名称 | 项目特征描述 |  | 计量单位 | 工程量 | 金额（元）
[7 empty] | 综合单价 | 合价 |  | 其中
暂估价
6 | 011605002002 | 立面块料拆除 | 1.部位：卫生间/洗漱间墙面 2.饰面材料种类:墙砖拆除到找平层，包括墙上附属装饰物镜子等拆除 3.其他:具体内容详见相关设计文件 |  | m2 | 611.2224
7 | 011606003003 | 天棚面龙骨及饰面拆除 | 1.部位：卫生间/洗漱间 2.原天棚吊顶铝板及基层金属龙骨拆除 |  | m2 | 294.66
8 | 011606003004 | 天棚面龙骨及饰面拆除 | 1.部位：卫生间/洗漱间 2.原天棚吊顶塑料扣板及基层金属龙骨拆除 3.其他:具体内容详见相关设计文件 |  | m2 | 393.204
9 | 011610002001 | 金属门窗拆除 | 1.金属门窗拆除 2.其他:具体内容详见相关设计文件 |  | m2 | 944.8385
10 | 011609002001 | 隔断隔墙拆除 | 1.拆除隔墙的骨架种类:卫生间隔断拆除 2.其他:具体内容详见相关设计文件 |  | m2 | 204.224
11 | 011606002001 | 墙柱面龙骨及饰面拆除 | 1.龙骨及饰面种类:包管道pvc装饰板及龙骨拆除 2.其他:具体内容详见相关设计文件 |  | m2 | 23.112
本页小计
注：为计取规费等的使用，可在表中增设其中：“定额人工费”。
表—08
分部分项工程和单价措施项目清单与计价表
工程名称：三公寓【装饰工程】 |  |  |  | 标段：吉林体育学院南岭校区学生公寓维修改造工程 |  |  |  |  | 第 3 页 共 8 页
序号 | 项目编码 | 项目名称 | 项目特征描述 |  | 计量单位 | 工程量 | 金额（元）
[7 empty] | 综合单价 | 合价 |  | 其中
暂估价
12 | 011614003001 | 窗台板拆除 | 1.部位：卫生间/洗漱间/宿舍/值班室/走廊 2.原窗台板拆除 3.其他:具体内容详见相关设计文件 |  | m | 20.48
13 | 01B004 | 晾衣杆拆除 | 1.部位：宿舍/值班室 2.原晾衣杆拆除 3.其他:具体内容详见相关设计文件 |  | 套 | 112
14 | 010103002003 | 余方弃置 | 1.建筑垃圾外运 2.运距：投标人自行考虑 |  | m3 | 246.748
新做
15 | 010401012001 | 零星砌砖 | 1.砖品种、规格、强度等级:红砖砌筑 2.墙体类型:卫生间及洗漱间内蹲台及池槽腿等砌筑 3.其他:具体内容详见相关设计文件 |  | m3 | 10.104
16 | 010515001001 | 现浇构件钢筋 | 1.部位:洗漱间洗漱池槽钢筋三级圆10双层双向钢筋 2.钢筋种类、规格:HPB400级圆10 |  | t | 0.5491
本页小计
注：为计取规费等的使用，可在表中增设其中：“定额人工费”。
表—08
分部分项工程和单价措施项目清单与计价表
工程名称：三公寓【装饰工程】 |  |  |  | 标段：吉林体育学院南岭校区学生公寓维修改造工程 |  |  |  |  | 第 4 页 共 8 页
序号 | 项目编码 | 项目名称 | 项目特征描述 |  | 计量单位 | 工程量 | 金额（元）
[7 empty] | 综合单价 | 合价 |  | 其中
暂估价
17 | 010507007001 | 其他构件 | 1.构件的类型:洗漱池槽 2.部位: 洗漱间 3.混凝土种类:商品混凝土 4混凝土强度等级:C25含泵送及运输 5其他:模板及支撑制作、安装、拆除、堆放、运输及清理模内杂物、刷隔离剂等 |  | m3 | 5.8858
18 | 01B006 | 楼梯栏杆 | 1.部位:楼梯间 2.楼梯扶手栏杆打磨，二遍底漆，两遍磁漆面漆 |  | m2 | 69.06
19 | 011102003001 | 块料楼地面 | 1.部位:卫生间/洗漱间 2.结合层厚度、砂浆配合比:20厚1：2.5水泥砂浆结合层 3.面层材料品种、规格、颜色:800*800*10mm防滑地砖 |  | m2 | 302.2064
20 | 011101006001 | 平面砂浆找平层 | 1.部位:卫生间/洗漱间 2.找平层厚度、砂浆配合比:20厚1：2.5水泥砂浆找坡层 |  | m2 | 294.66
21 | 010904001001 | 楼（地）面卷材防水 | 1.部位:卫生间/洗漱间 2.卷材品种、规格、厚度:400g丙纶防水层，上返300mm |  | m2 | 365.064
本页小计
注：为计取规费等的使用，可在表中增设其中：“定额人工费”。
表—08
分部分项工程和单价措施项目清单与计价表
工程名称：三公寓【装饰工程】 |  |  |  | 标段：吉林体育学院南岭校区学生公寓维修改造工程 |  |  |  |  | 第 5 页 共 8 页
序号 | 项目编码 | 项目名称 | 项目特征描述 |  | 计量单位 | 工程量 | 金额（元）
[7 empty] | 综合单价 | 合价 |  | 其中
暂估价
22 | 011103002001 | 橡胶板卷材楼地面 | 1.走廊地胶 2.铺设厚度为2.5mm，同质透芯知名品牌地胶 3.铺设工艺要求不少于4遍操作，包括但不限于拆除、清运、清洗地面，地面打磨砸毛、对边角、缝隙及障碍物进行清理填补找平，防水腻子、刷胶、自流平、打磨操作、粘胶焊接胶棒等，完成整体地胶的铺设工艺流程。有国家环保部门出具的产品检验合格证。 4.满足招标文件及甲方要求 |  | m2 | 429.1784
23 | 011407001001 | 墙面喷刷涂料 | 1.喷刷涂料部位:宿舍/走廊墙面 2.刮腻子要求:腻子二遍、砂纸打平 3.涂料品种、喷刷遍数:乳胶漆二遍 4.具体内容详见相关设计文件 |  | m2 | 8718.1559
本页小计
注：为计取规费等的使用，可在表中增设其中：“定额人工费”。
表—08
分部分项工程和单价措施项目清单与计价表
工程名称：三公寓【装饰工程】 |  |  |  | 标段：吉林体育学院南岭校区学生公寓维修改造工程 |  |  |  |  | 第 6 页 共 8 页
序号 | 项目编码 | 项目名称 | 项目特征描述 |  | 计量单位 | 工程量 | 金额（元）
[7 empty] | 综合单价 | 合价 |  | 其中
暂估价
24 | 011204003001 | 块料墙面 | 1.部位:卫生间/洗漱间 2.墙体类型:墙面砖400*800*10mm 3.面层材料品种、规格、颜色:综合 4.具体内容详见相关设计文件 |  | m2 | 687.9948
25 | 011407002001 | 天棚喷刷涂料 | 1.喷刷涂料部位:宿舍/走廊天棚 2.刮腻子要求:腻子二遍、砂纸打平 3.涂料品种、喷刷遍数:乳胶漆二遍 4.具体内容详见相关设计文件 |  | m2 | 3353.1312
26 | 011302001001 | 吊顶天棚 | 1.部位：卫生间/洗漱间 2.面层：铝扣板600*600面层 3.基层龙骨：专用配套龙骨 |  | m2 | 294.66
27 | 011302001002 | 吊顶天棚 | 1.部位：宿舍阳台 2.面层：铝扣板300*300面层 3.基层龙骨：专用配套龙骨 |  | m2 | 393.204
28 | 010807001001 | 金属（塑钢、断桥）窗 | 1.塑钢三玻窗（甲方指定样式），三层中空玻璃，65料，钢衬厚1.8 2.其他:具体内容详见相关设计文件 |  | m2 | 944.8385
本页小计
注：为计取规费等的使用，可在表中增设其中：“定额人工费”。
表—08
分部分项工程和单价措施项目清单与计价表
工程名称：三公寓【装饰工程】 |  |  |  | 标段：吉林体育学院南岭校区学生公寓维修改造工程 |  |  |  |  | 第 7 页 共 8 页
序号 | 项目编码 | 项目名称 | 项目特征描述 |  | 计量单位 | 工程量 | 金额（元）
[7 empty] | 综合单价 | 合价 |  | 其中
暂估价
29 | 011210005001 | 成品隔断 | 1.部位:卫生间 2.隔断材料品种、规格、颜色:卫生间蹲位隔断 |  | 间 | 48
30 | 011210005002 | 成品隔断 | 1.部位:卫生间 2.隔断材料品种、规格、颜色:卫生间小便池隔断 |  | m2 | 6.2
31 | 010809004001 | 石材窗台板 | 1.粘结层厚度、砂浆配合比:20厚1：2.5水泥砂浆找平层 2.窗台板材质、规格、颜色:25mm大理石窗台板 3.其他:具体内容详见相关设计文件 |  | m2 | 6.4528
32 | 011505002001 | 晾衣杆 | 1.部位:宿舍阳台 2.材料品种、规格、颜色:金属材质晾衣杆 |  | 套 | 112
33 | 011405001001 | 金属面油漆 | 1.构件名称:金属门刷漆 2.油漆品种、刷漆遍数:打磨，除锈，二遍防锈底漆，两遍磁漆面漆 |  | m2 | 512.208
34 | 011207001001 | 墙面装饰板 | 1.龙骨材料种类、规格、中距:木龙骨 2.面层材料品种、规格、颜色:塑料板包管 |  | m2 | 23.112
35 | 011701003001 | 里脚手架 | 1.天棚粉饰脚手架 2.其他详见设计图纸 |  | m2 | 4040.99
本页小计
注：为计取规费等的使用，可在表中增设其中：“定额人工费”。
表—08
分部分项工程和单价措施项目清单与计价表
工程名称：三公寓【装饰工程】 |  |  |  | 标段：吉林体育学院南岭校区学生公寓维修改造工程 |  |  |  |  | 第 8 页 共 8 页
序号 | 项目编码 | 项目名称 | 项目特征描述 |  | 计量单位 | 工程量 | 金额（元）
[7 empty] | 综合单价 | 合价 |  | 其中
暂估价
36 | 011701003002 | 里脚手架 | 1.内墙粉饰脚手架 2.其他详见设计图纸 |  | m2 | 11322.5808
37 | 01B003 | 垂直运输 | 1.垂直运输，本公寓施工所需要所有垂直运输费用 2.其他详见设计图纸 |  | 项 | 1
分部分项合计
措施项目
单价措施合计
本页小计
合 计
注：为计取规费等的使用，可在表中增设其中：“定额人工费”。
表—08

## 表-09-1 分部分项工程和单价措施项目清单综合单价分析表_8
分部分项工程和单价措施项目清单综合单价分析表
工程名称：三公寓【装饰工程】 | [8 empty] | 第 1 页 共 2 页
序号 | 编码 | 清单/定额名称 | 单位 | 数量 | 综合单价（元） | 其中 | [5 empty] | 合价(元)
[6 empty] | 人工费 | 材料费 | 机械费 |  | 管理费 | 利润
1 | 011601001001 | 砖砌体拆除 | m3 | 10.5079
2 | 011602002001 | 钢筋混凝土构件拆除 | m3 | 6.4154
3 | 011605001001 | 平面块料拆除 | m2 | 233.8944
4 | 011604001001 | 平面抹灰层拆除 | m2 | 429.1784
5 | 011608002004 | 铲除涂料面 | m2 | 12071.2871
6 | 011605002002 | 立面块料拆除 | m2 | 611.2224
7 | 011606003003 | 天棚面龙骨及饰面拆除 | m2 | 294.66
8 | 011606003004 | 天棚面龙骨及饰面拆除 | m2 | 393.204
9 | 011610002001 | 金属门窗拆除 | m2 | 944.8385
10 | 011609002001 | 隔断隔墙拆除 | m2 | 204.224
11 | 011606002001 | 墙柱面龙骨及饰面拆除 | m2 | 23.112
12 | 011614003001 | 窗台板拆除 | m | 20.48
13 | 01B004 | 晾衣杆拆除 | 套 | 112
14 | 010103002003 | 余方弃置 | m3 | 246.748
15 | 010401012001 | 零星砌砖 | m3 | 10.104
16 | 010515001001 | 现浇构件钢筋 | t | 0.5491
17 | 010507007001 | 其他构件 | m3 | 5.8858
18 | 01B006 | 楼梯栏杆 | m2 | 69.06
19 | 011102003001 | 块料楼地面 | m2 | 302.2064
20 | 011101006001 | 平面砂浆找平层 | m2 | 294.66
21 | 010904001001 | 楼（地）面卷材防水 | m2 | 365.064
22 | 011103002001 | 橡胶板卷材楼地面 | m2 | 429.1784
23 | 011407001001 | 墙面喷刷涂料 | m2 | 8718.1559
24 | 011204003001 | 块料墙面 | m2 | 687.9948
25 | 011407002001 | 天棚喷刷涂料 | m2 | 3353.1312
26 | 011302001001 | 吊顶天棚 | m2 | 294.66
表—09-1
分部分项工程和单价措施项目清单综合单价分析表
工程名称：三公寓【装饰工程】 | [8 empty] | 第 2 页 共 2 页
序号 | 编码 | 清单/定额名称 | 单位 | 数量 | 综合单价（元） | 其中 | [5 empty] | 合价(元)
[6 empty] | 人工费 | 材料费 | 机械费 |  | 管理费 | 利润
27 | 011302001002 | 吊顶天棚 | m2 | 393.204
28 | 010807001001 | 金属（塑钢、断桥）窗 | m2 | 944.8385
29 | 011210005001 | 成品隔断 | 间 | 48
30 | 011210005002 | 成品隔断 | m2 | 6.2
31 | 010809004001 | 石材窗台板 | m2 | 6.4528
32 | 011505002001 | 晾衣杆 | 套 | 112
33 | 011405001001 | 金属面油漆 | m2 | 512.208
34 | 011207001001 | 墙面装饰板 | m2 | 23.112
35 | 011701003001 | 里脚手架 | m2 | 4040.99
36 | 011701003002 | 里脚手架 | m2 | 11322.5808
37 | 01B003 | 垂直运输 | 项 | 1
表—09-1

## 表-11 总价措施项目清单与计价表【三公寓【装饰工程】】
总价措施项目清单与计价表
工程名称：三公寓【装饰工程】 |  |  |  | 标段：吉林体育学院南岭校区学生公寓维修改造工程 |  |  |  | 第 1 页 共 1 页
序号 | 项目编码 | 项目名称 | 计算基础 |  | 费率 (%) | 金额 (元) | 调整 费率(%) |  | 调整后 金额(元) | 备注
1 | 011707001001 | 安全文明施工(含环境保护、文明施工、安全施工、临时设施)
2 | 011707002001 | 夜间施工增加费
3 | 011707003001 | 非夜间施工增加费
4 | 011707004001 | 二次搬运费
5 | 011707005001 | 雨季施工增加费
6 | 011707005002 | 冬季施工增加费
7 | 011707006001 | 地上、地下设施、建筑物的临时保护设施费
8 | 011707007001 | 已完工程保护费(含越冬维护费)
9 | 01B001 | 工程定位复测费
合 计
编制人（造价人员）： | [7 empty] | 复核人（造价工程师）：
注：1.“计算基础”中安全文明施工费可为“定额基价”、“定额人工费”或“定额人工费+定额机械费”，其他项目可为“定额人工费”或“定额人工费+定额机械费”。 2.按施工方案计算的措施费，若无“计算基础”和“费率”的数值，也可只填“金额”数值，但应在备注栏说明施工方案出处或计算方法。
表-11

## 表-12 其他项目清单与计价汇总表【三公寓【装饰工程】】
其他项目清单与计价汇总表
工程名称：三公寓【装饰工程】 |  | 标段：吉林体育学院南岭校区学生公寓维修改造工程 |  |  | 第 1 页 共 1 页
序号 | 项目名称 |  | 金额（元） | 结算金额（元） |  | 备注
1 | 暂列金额 |  |  |  |  | 明细详见表-12-1
2 | 暂估价
2.1 | 材料暂估价 |  | — |  |  | 明细详见表-12-2
2.2 | 专业工程暂估价 |  |  |  |  | 明细详见表-12-3
3 | 计日工 |  |  |  |  | 明细详见表-12-4
4 | 总承包服务费 |  |  |  |  | 明细详见表-12-5
5 | 提前竣工（赶工）费
6 | 优质优价
7 | 住宅工程分户验收费
8 | 市政工程夜间施工增加费
合 计 | [5 empty] | —
注：材料（工程设备）暂估单价进入清单项目综合单价，此处不汇总。
表—12

## 表-12-1 暂列金额明细表【三公寓【装饰工程】】
暂列金额明细表
工程名称：三公寓【装饰工程】 |  | 标段：吉林体育学院南岭校区学生公寓维修改造工程 |  |  | 第 1 页 共 1 页
序号 | 项目名称 |  | 计量单位 | 暂定金额(元) |  | 备注
1
合 计 | [5 empty] | —
注：此表由招标人填写，如不能详列，也可只列暂列金额总额，投标人应将上述暂列金额计入投标总价中。
表—12—1

## 表-12-2 材料(工程设备)暂估价及调整表【三公寓【装饰
材料（工程设备）暂估单价及调整表
工程名称：三公寓【装饰工程】 |  |  | 标段：吉林体育学院南岭校区学生公寓维修改造工程 | [7 empty] | 第 1 页 共 1 页
序号 | 材料(工程设备)名称、规格、型号 | 计量单位 |  | 数量 |  | 暂估(元) |  | 确认(元) |  | 差额±(元) |  |  | 备注
|  |  |  | 暂估 | 确认 | 单价 | 合价 | 单价 | 合价 | 单价 |  | 合价
合计
注：1.此表由招标人填写“暂估单价”，并在备注栏说明暂估价的材料、工程设备拟用在那些清单项目上，投标人应将上述材料、工程设备暂估单价计入工程量清单综合单价报价中
表—12—2

## 表-12-3 专业工程暂估价及结算价表【三公寓【装饰工程】】
专业工程暂估价及结算价表
工程名称：三公寓【装饰工程】 |  |  | 标段：吉林体育学院南岭校区学生公寓维修改造工程 |  |  |  | 第 1 页 共 1 页
序号 | 工程名称 | 工程内容 |  | 暂估金额（元） | 结算金额(元) | 差额±(元) |  | 备注
1
合 计 | [7 empty] | —
注：此表“暂估金额”由招标人填写，投标人应将“暂估金额”计入投标总价中。结算时按合同约定结算金额填写。
表—12—3

## 表-12-4 计日工表【三公寓【装饰工程】】
计 日 工 表
工程名称：三公寓【装饰工程】 |  | 标段：吉林体育学院南岭校区学生公寓维修改造工程 | [5 empty] | 第 1 页 共 1 页
编号 | 项目名称 |  | 单位 | 暂定数量 | 实际数量 | 综合单价(元) | 合价(元)
[7 empty] | 暂定 |  | 实际
一 | 人工
人工小计
二 | 材料
材料小计
三 | 机械
机械小计
四.企业管理费和利润
总 计
注：此表项目名称、暂定数量由招标人填写，编制招标控制价时，单价由招标人按有关计价规定确定；投标时，单价由投标人自主报价，按暂定数量计算合价计入投标总价中。结算时，按发承包双方确认的实际数量计算合价。
表—12—4

## 表-12-5 总承包服务费计价表【三公寓【装饰工程】】
总承包服务费计价表
工程名称：三公寓【装饰工程】 |  | 标段：吉林体育学院南岭校区学生公寓维修改造工程 |  |  |  |  | 第 1 页 共 1 页
序号 | 项目名称 |  | 项目价值(元) | 服务内容 | 计算基础 | 费率(%) |  | 金额(元)
1
合 计
注：此表项目名称、服务内容由招标人填写，编制招标控制价时，费率及金额由招标人按有关计价规定确定；投标时，费率及金额由投标人自主报价，计入投标总价中。
表—12—5

## 表-13 规费、税金项目清单与计价表【三公寓【装饰工程】】
规费、税金项目计价表
工程名称：三公寓【装饰工程】 |  |  | 标段：吉林体育学院南岭校区学生公寓维修改造工程 |  |  | 第 1 页 共 1 页
序号 | 项目名称 | 计算基础 |  | 计算基数 | 计算费率(%) |  | 金额(元)
1 | 规费
1.1 | 社会保险费
1.2 | 残疾人就业保障金
1.3 | 防洪基础设施建设资金
1.4 | 其他规费
2 | 税金
合 计
编制人（造价人员）： |  |  | 复核人（造价工程师）：
表—13

## 表-20 发包人提供材料和工程设备一览表【三公寓【装饰工程
发包人提供材料和工程设备一览表
工程名称：三公寓【装饰工程】 |  |  | 标段：吉林体育学院南岭校区学生公寓维修改造工程 |  |  |  | 第 1 页 共 1 页
序号 | 材料(工程设备) 名称、规格、型号 | 单位 |  | 数量 | 单价(元) | 交货方式 |  | 送达地点 | 备注
注：此表由招标人填写，供投标人在投标报价、确定总承包服务费时参考。
表-20

## 表-21 承包人提供主要材料和工程设备一览表【三公寓【装饰
承包人提供主要材料和工程设备一览表
(适用造价信息差额调整法)
工程名称：三公寓【装饰工程】 |  |  |  | 标段：吉林体育学院南岭校区学生公寓维修改造工程 |  |  |  |  | 第 1 页 共 1 页
序号 | 名称、规格、型号 | 单位 | 数量 |  | 风险系数 (%) | 基准单价 (元) | 投标单价 (元) | 发承包人 确认单价 (元) |  | 备注
注：1.此表由招标人填写除“投标单价”栏的内容，投标人在投标时自主确定投标单价。 2.招标人应优先采用工程造价管理机构发布的单价作为基准单价，未发布的，通过市场调查确定其基准单价。
表-21

## 表-22 承包人提供主要材料和工程设备一览表【三公寓【装饰
承包人提供主要材料和工程设备一览表 (适用于价格指数差额调整法)
工程名称：三公寓【装饰工程】 |  | 标段：吉林体育学院南岭校区学生公寓维修改造工程 |  |  |  | 第 1 页 共 1 页
序号 | 名称、规格、型号 |  | 变值权重B | 基本价格指数F0 | 现行价格指数F1 |  | 备注
| 定值权重A |  |  | — | —
合计 |  |  | 1 | — | —
注：1.“名称、规格、型号”、“基本价格指数”栏由招标人填写，基本价格指数应首先采用工程造价管理机构发布的价格指 数，没有时，可采用发布的价格代替。如人工、机械费也采用本法调整，由招标人在“名称”栏填写。 2.“变值权重”栏由投标人根据该项人工、机械费和材料、工程设备价值在投标总报价中所占的比例填写，1减去其比例为 定值权重。 3.“现行价格指数”按约定的付款证书相关周期最后一天的前42天的各项价格指数填写，该指数应首先采用工程造价管理 机构发布的价格指数，没有时，可采用发布的价格代替。
表-22

## 表-08 分部分项工程和单价措施项目清单与计价表【三公寓【_1
分部分项工程和单价措施项目清单与计价表
工程名称：三公寓【给排水工程】 |  |  |  | 标段：吉林体育学院南岭校区学生公寓维修改造工程 |  |  |  |  | 第 1 页 共 10 页
序号 | 项目编码 | 项目名称 | 项目特征描述 |  | 计量单位 | 工程量 | 金额（元）
[7 empty] | 综合单价 | 合价 |  | 其中
暂估价
拆除工程
1 | 031001006001 | 给水管道拆除 | 1.名称:给水管道拆除 2.材质:PPR管 3.规格:DE90-De110 4.含管道上阀门等附件拆除 5.位置：1*1.2米综合地沟内 6.未尽事宜详见图纸、招标文件、满足设计及规范要求，包括为满足设计、验收规范规定施工所需的一切工序 |  | m | 36
2 | 031001006002 | 给水管道拆除 | 1.名称:给水管道拆除 2.材质:PPR管 3.规格:DE63-De75 4.含管道上阀门等附件拆除 5.位置：1*1.2米综合地沟内 6.未尽事宜详见图纸、招标文件、满足设计及规范要求，包括为满足设计、验收规范规定施工所需的一切工序 |  | m | 130
本页小计
注：为计取规费等的使用，可在表中增设其中：“定额人工费”。
表—08
分部分项工程和单价措施项目清单与计价表
工程名称：三公寓【给排水工程】 |  |  |  | 标段：吉林体育学院南岭校区学生公寓维修改造工程 |  |  |  |  | 第 2 页 共 10 页
序号 | 项目编码 | 项目名称 | 项目特征描述 |  | 计量单位 | 工程量 | 金额（元）
[7 empty] | 综合单价 | 合价 |  | 其中
暂估价
3 | 031001006003 | 给水管道拆除 | 1.名称:给水管道拆除 2.材质:PPR管 3.规格:DE50以内 4.含管道上阀门等附件拆除 5.位置：1*1.2米综合地沟内 6.未尽事宜详见图纸、招标文件、满足设计及规范要求，包括为满足设计、验收规范规定施工所需的一切工序 |  | m | 174
4 | 031004004001 | 小便器拆除 | 1.名称:小便器拆除 2.未尽事宜详见图纸、招标文件、满足设计及规范要求，包括为满足设计、验收规范规定施工所需的一切工序 |  | 组 | 40
5 | 031004004002 | 拖布池拆除 | 1.名称:拖布池拆除 2.含附属给排水附件、水龙头等拆除 3.未尽事宜详见图纸、招标文件、满足设计及规范要求，包括为满足设计、验收规范规定施工所需的一切工序 |  | 组 | 8
本页小计
注：为计取规费等的使用，可在表中增设其中：“定额人工费”。
表—08
分部分项工程和单价措施项目清单与计价表
工程名称：三公寓【给排水工程】 |  |  |  | 标段：吉林体育学院南岭校区学生公寓维修改造工程 |  |  |  |  | 第 3 页 共 10 页
序号 | 项目编码 | 项目名称 | 项目特征描述 |  | 计量单位 | 工程量 | 金额（元）
[7 empty] | 综合单价 | 合价 |  | 其中
暂估价
6 | 03B001 | 挖沟与恢复 | 1.地面挖沟，需破拆沥青混凝土、方砖路面等，深度2米，并将拆除后余渣运至指定位置 2.详情数量尺寸施工单位综合考虑，满足施工规范要求 |  | m2 | 96
7 | 03B002 | 地沟与恢复 | 1.拆除原1.5*1.2米地沟立面墙面并恢复 2.满足施工规范要求 |  | m2 | 16
8 | 03B003 | 搬运 | 1.拆除管道运输到校园制定位置2km内 |  | 项 | 1
给水工程
9 | 031001006004 | 塑料管 | 1.安装部位:室内 2.介质:给水 3.材质、规格:PP-R管 De110 4.连接形式:热熔连接 5.压力试验及吹、洗设计要求:管道冲洗、消毒 6.施工位置：1*1.2米综合地沟内 7.未尽事宜详见图纸、招标文件、满足设计及规范要求，包括为满足设计、验收规范规定施工所需的一切工序 |  | m | 20
本页小计
注：为计取规费等的使用，可在表中增设其中：“定额人工费”。
表—08
分部分项工程和单价措施项目清单与计价表
工程名称：三公寓【给排水工程】 |  |  |  | 标段：吉林体育学院南岭校区学生公寓维修改造工程 |  |  |  |  | 第 4 页 共 10 页
序号 | 项目编码 | 项目名称 | 项目特征描述 |  | 计量单位 | 工程量 | 金额（元）
[7 empty] | 综合单价 | 合价 |  | 其中
暂估价
10 | 031001006005 | 塑料管 | 1.安装部位:室内 2.介质:给水 3.材质、规格:PP-R管 De90 4.连接形式:热熔连接 5.压力试验及吹、洗设计要求:管道冲洗、消毒 6.施工位置：1*1.2米综合地沟内 7.未尽事宜详见图纸、招标文件、满足设计及规范要求，包括为满足设计、验收规范规定施工所需的一切工序 |  | m | 16
11 | 031001006006 | 塑料管 | 1.安装部位:室内 2.介质:给水 3.材质、规格:PP-R管 De75 4.连接形式:热熔连接 5.压力试验及吹、洗设计要求:管道冲洗、消毒 6.施工位置：1*1.2米综合地沟内 7.未尽事宜详见图纸、招标文件、满足设计及规范要求，包括为满足设计、验收规范规定施工所需的一切工序 |  | m | 10
本页小计
注：为计取规费等的使用，可在表中增设其中：“定额人工费”。
表—08
分部分项工程和单价措施项目清单与计价表
工程名称：三公寓【给排水工程】 |  |  |  | 标段：吉林体育学院南岭校区学生公寓维修改造工程 |  |  |  |  | 第 5 页 共 10 页
序号 | 项目编码 | 项目名称 | 项目特征描述 |  | 计量单位 | 工程量 | 金额（元）
[7 empty] | 综合单价 | 合价 |  | 其中
暂估价
12 | 031001006007 | 塑料管 | 1.安装部位:室内 2.介质:给水 3.材质、规格:PP-R管 De63 4.连接形式:热熔连接 5.压力试验及吹、洗设计要求:管道冲洗、消毒 6.施工位置：1*1.2米综合地沟内 7.未尽事宜详见图纸、招标文件、满足设计及规范要求，包括为满足设计、验收规范规定施工所需的一切工序 |  | m | 120
13 | 031001006008 | 塑料管 | 1.安装部位:室内 2.介质:给水 3.材质、规格:PP-R管 De50 4.连接形式:热熔连接 5.压力试验及吹、洗设计要求:管道冲洗、消毒 6.施工位置：1*1.2米综合地沟内 7.未尽事宜详见图纸、招标文件、满足设计及规范要求，包括为满足设计、验收规范规定施工所需的一切工序 |  | m | 104
本页小计
注：为计取规费等的使用，可在表中增设其中：“定额人工费”。
表—08
分部分项工程和单价措施项目清单与计价表
工程名称：三公寓【给排水工程】 |  |  |  | 标段：吉林体育学院南岭校区学生公寓维修改造工程 |  |  |  |  | 第 6 页 共 10 页
序号 | 项目编码 | 项目名称 | 项目特征描述 |  | 计量单位 | 工程量 | 金额（元）
[7 empty] | 综合单价 | 合价 |  | 其中
暂估价
14 | 031001006009 | 塑料管 | 1.安装部位:室内 2.介质:给水 3.材质、规格:PP-R管 De40 4.连接形式:热熔连接 5.压力试验及吹、洗设计要求:管道冲洗、消毒 6.施工位置：1*1.2米综合地沟内 7.未尽事宜详见图纸、招标文件、满足设计及规范要求，包括为满足设计、验收规范规定施工所需的一切工序 |  | m | 30
15 | 031001006010 | 塑料管 | 1.安装部位:室内 2.介质:给水 3.材质、规格:PP-R管 De32 4.连接形式:热熔连接 5.压力试验及吹、洗设计要求:管道冲洗、消毒 6.施工位置：1*1.2米综合地沟内 7.未尽事宜详见图纸、招标文件、满足设计及规范要求，包括为满足设计、验收规范规定施工所需的一切工序 |  | m | 40
本页小计
注：为计取规费等的使用，可在表中增设其中：“定额人工费”。
表—08
分部分项工程和单价措施项目清单与计价表
工程名称：三公寓【给排水工程】 |  |  |  | 标段：吉林体育学院南岭校区学生公寓维修改造工程 |  |  |  |  | 第 7 页 共 10 页
序号 | 项目编码 | 项目名称 | 项目特征描述 |  | 计量单位 | 工程量 | 金额（元）
[7 empty] | 综合单价 | 合价 |  | 其中
暂估价
16 | 031003013001 | 水表 | 1.名称:干式可拆螺翼式法兰水表LXLC/G防冻冷热水表自来水数字 2.规格:DN100 3.连接方式：法兰连接 4.施工位置：1*1.2米综合地沟内 5.未尽事宜详见图纸、招标文件、满足设计及规范要求，包括为满足设计、验收规范规定施工所需的一切工序 |  | 个 | 1
17 | 031003003001 | 焊接法兰阀门 | 1.名称:涡轮法兰蝶阀(含法兰) 2.规格:DN100 3.连接方式:法兰连接 4.施工位置：1*1.2米综合地沟内 5.未尽事宜详见图纸、招标文件、满足设计及规范要求，包括为满足设计、验收规范规定施工所需的一切工序 |  | 个 | 1
本页小计
注：为计取规费等的使用，可在表中增设其中：“定额人工费”。
表—08
分部分项工程和单价措施项目清单与计价表
工程名称：三公寓【给排水工程】 |  |  |  | 标段：吉林体育学院南岭校区学生公寓维修改造工程 |  |  |  |  | 第 8 页 共 10 页
序号 | 项目编码 | 项目名称 | 项目特征描述 |  | 计量单位 | 工程量 | 金额（元）
[7 empty] | 综合单价 | 合价 |  | 其中
暂估价
18 | 031003005001 | 热熔活接闸阀 | 1.名称:热熔活接闸阀 2.规格:DN50 3.连接方式：热熔连接 4.施工位置：1*1.2米综合地沟内 5.未尽事宜详见图纸、招标文件、满足设计及规范要求，包括为满足设计、验收规范规定施工所需的一切工序 |  | 个 | 10
19 | 031002001001 | 管道支架制作、安装 | 1.名称:管道支架 2.管架形式:镀锌型钢 3.施工位置：1*1.2米综合地沟内 4.未尽事宜详见图纸、招标文件、满足设计及规范要求，包括为满足设计、验收规范规定施工所需的一切工序 |  | kg | 150
本页小计
注：为计取规费等的使用，可在表中增设其中：“定额人工费”。
表—08
分部分项工程和单价措施项目清单与计价表
工程名称：三公寓【给排水工程】 |  |  |  | 标段：吉林体育学院南岭校区学生公寓维修改造工程 |  |  |  |  | 第 9 页 共 10 页
序号 | 项目编码 | 项目名称 | 项目特征描述 |  | 计量单位 | 工程量 | 金额（元）
[7 empty] | 综合单价 | 合价 |  | 其中
暂估价
20 | 031208002001 | 管道绝热 | 1.绝热材料品种:B1级橡塑保温 2.保温厚度:20mm 3.施工位置：1*1.2米综合地沟内 4.未尽事宜详见图纸、招标文件、满足设计及规范要求，包括为满足设计、验收规范规定施工所需的一切工序 |  | m3 | 3.5
卫生洁具
21 | 031004007002 | 小便器 | 1.名称:小便器 2.未尽事宜详见图纸、招标文件、满足设计及规范要求，包括为满足设计、验收规范规定施工所需的一切工序 |  | 组 | 40
22 | 031004008001 | 成品拖布池 | 1.名称:成品拖布池 2.未尽事宜详见图纸、招标文件、满足设计及规范要求，包括为满足设计、验收规范规定施工所需的一切工序 |  | 组 | 8
本页小计
注：为计取规费等的使用，可在表中增设其中：“定额人工费”。
表—08
分部分项工程和单价措施项目清单与计价表
工程名称：三公寓【给排水工程】 |  |  |  | 标段：吉林体育学院南岭校区学生公寓维修改造工程 |  |  |  |  | 第 10 页 共 10 页
序号 | 项目编码 | 项目名称 | 项目特征描述 |  | 计量单位 | 工程量 | 金额（元）
[7 empty] | 综合单价 | 合价 |  | 其中
暂估价
23 | 031004006001 | 蹲式大便器 | 1.名称:蹲式大便器 2.含脚踏阀及上下配件等 3.未尽事宜详见图纸、招标文件、满足设计及规范要求，包括为满足设计、验收规范规定施工所需的一切工序 |  | 组 | 48
24 | 031004014001 | 地漏 | 1.名称:地漏 2.规格:DN50 3.未尽事宜详见图纸、招标文件、满足设计及规范要求，包括为满足设计、验收规范规定施工所需的一切工序 |  | 个 | 16
分部分项合计
措施项目
25 | 031301017001 | 脚手架搭拆 |  |  | 项 | 1
单价措施合计
本页小计
合 计
注：为计取规费等的使用，可在表中增设其中：“定额人工费”。
表—08

## 表-09-1 分部分项工程和单价措施项目清单综合单价分析表_9
分部分项工程和单价措施项目清单综合单价分析表
工程名称：三公寓【给排水工程】 | [8 empty] | 第 1 页 共 1 页
序号 | 编码 | 清单/定额名称 | 单位 | 数量 | 综合单价（元） | 其中 | [5 empty] | 合价(元)
[6 empty] | 人工费 | 材料费 | 机械费 |  | 管理费 | 利润
1 | 031001006001 | 给水管道拆除 | m | 36
2 | 031001006002 | 给水管道拆除 | m | 130
3 | 031001006003 | 给水管道拆除 | m | 174
4 | 031004004001 | 小便器拆除 | 组 | 40
5 | 031004004002 | 拖布池拆除 | 组 | 8
6 | 03B001 | 挖沟与恢复 | m2 | 96
7 | 03B002 | 地沟与恢复 | m2 | 16
8 | 03B003 | 搬运 | 项 | 1
9 | 031001006004 | 塑料管 | m | 20
10 | 031001006005 | 塑料管 | m | 16
11 | 031001006006 | 塑料管 | m | 10
12 | 031001006007 | 塑料管 | m | 120
13 | 031001006008 | 塑料管 | m | 104
14 | 031001006009 | 塑料管 | m | 30
15 | 031001006010 | 塑料管 | m | 40
16 | 031003013001 | 水表 | 个 | 1
17 | 031003003001 | 焊接法兰阀门 | 个 | 1
18 | 031003005001 | 热熔活接闸阀 | 个 | 10
19 | 031002001001 | 管道支架制作、安装 | kg | 150
20 | 031208002001 | 管道绝热 | m3 | 3.5
21 | 031004007002 | 小便器 | 组 | 40
22 | 031004008001 | 成品拖布池 | 组 | 8
23 | 031004006001 | 蹲式大便器 | 组 | 48
24 | 031004014001 | 地漏 | 个 | 16
25 | 031301017001 | 脚手架搭拆 | 项 | 1
表—09-1

## 表-11 总价措施项目清单与计价表【三公寓【给排水工程】】
总价措施项目清单与计价表
工程名称：三公寓【给排水工程】 |  |  |  | 标段：吉林体育学院南岭校区学生公寓维修改造工程 |  |  |  | 第 1 页 共 1 页
序号 | 项目编码 | 项目名称 | 计算基础 |  | 费率 (%) | 金额 (元) | 调整 费率(%) |  | 调整后 金额(元) | 备注
1 | 011707001001 | 安全文明施工(含环境保护、文明施工、安全施工、临时设施)
2 | 011707002001 | 夜间施工增加费
3 | 011707003001 | 非夜间施工增加费
4 | 011707004001 | 二次搬运费
5 | 011707005001 | 雨季施工增加费
6 | 011707005002 | 冬季施工增加费
7 | 011707006001 | 地上、地下设施、建筑物的临时保护设施费
8 | 011707007001 | 已完工程保护费
合 计
编制人（造价人员）： | [7 empty] | 复核人（造价工程师）：
注：1.“计算基础”中安全文明施工费可为“定额基价”、“定额人工费”或“定额人工费+定额机械费”，其他项目可为“定额人工费”或“定额人工费+定额机械费”。 2.按施工方案计算的措施费，若无“计算基础”和“费率”的数值，也可只填“金额”数值，但应在备注栏说明施工方案出处或计算方法。
表-11

## 表-12 其他项目清单与计价汇总表【三公寓【给排水工程】】
其他项目清单与计价汇总表
工程名称：三公寓【给排水工程】 |  | 标段：吉林体育学院南岭校区学生公寓维修改造工程 |  |  | 第 1 页 共 1 页
序号 | 项目名称 |  | 金额（元） | 结算金额（元） |  | 备注
1 | 暂列金额 |  |  |  |  | 明细详见表-12-1
2 | 暂估价
2.1 | 材料暂估价 |  | — |  |  | 明细详见表-12-2
2.2 | 专业工程暂估价 |  |  |  |  | 明细详见表-12-3
3 | 计日工 |  |  |  |  | 明细详见表-12-4
4 | 总承包服务费 |  |  |  |  | 明细详见表-12-5
5 | 提前竣工（赶工）费
6 | 优质优价
7 | 住宅工程分户验收费
8 | 市政工程夜间施工增加费
合 计 | [5 empty] | —
注：材料（工程设备）暂估单价进入清单项目综合单价，此处不汇总。
表—12

## 表-12-1 暂列金额明细表【三公寓【给排水工程】】
暂列金额明细表
工程名称：三公寓【给排水工程】 |  | 标段：吉林体育学院南岭校区学生公寓维修改造工程 |  |  | 第 1 页 共 1 页
序号 | 项目名称 |  | 计量单位 | 暂定金额(元) |  | 备注
1
合 计 | [5 empty] | —
注：此表由招标人填写，如不能详列，也可只列暂列金额总额，投标人应将上述暂列金额计入投标总价中。
表—12—1

## 表-12-2 材料(工程设备)暂估价及调整表【三公寓【给排
材料（工程设备）暂估单价及调整表
工程名称：三公寓【给排水工程】 |  |  | 标段：吉林体育学院南岭校区学生公寓维修改造工程 | [7 empty] | 第 1 页 共 1 页
序号 | 材料(工程设备)名称、规格、型号 | 计量单位 |  | 数量 |  | 暂估(元) |  | 确认(元) |  | 差额±(元) |  |  | 备注
|  |  |  | 暂估 | 确认 | 单价 | 合价 | 单价 | 合价 | 单价 |  | 合价
合计
注：1.此表由招标人填写“暂估单价”，并在备注栏说明暂估价的材料、工程设备拟用在那些清单项目上，投标人应将上述材料、工程设备暂估单价计入工程量清单综合单价报价中
表—12—2

## 表-12-3 专业工程暂估价及结算价表【三公寓【给排水工程
专业工程暂估价及结算价表
工程名称：三公寓【给排水工程】 |  |  | 标段：吉林体育学院南岭校区学生公寓维修改造工程 |  |  |  | 第 1 页 共 1 页
序号 | 工程名称 | 工程内容 |  | 暂估金额（元） | 结算金额(元) | 差额±(元) |  | 备注
1
合 计 | [7 empty] | —
注：此表“暂估金额”由招标人填写，投标人应将“暂估金额”计入投标总价中。结算时按合同约定结算金额填写。
表—12—3

## 表-12-4 计日工表【三公寓【给排水工程】】
计 日 工 表
工程名称：三公寓【给排水工程】 |  | 标段：吉林体育学院南岭校区学生公寓维修改造工程 | [5 empty] | 第 1 页 共 1 页
编号 | 项目名称 |  | 单位 | 暂定数量 | 实际数量 | 综合单价(元) | 合价(元)
[7 empty] | 暂定 |  | 实际
一 | 人工
人工小计
二 | 材料
材料小计
三 | 机械
机械小计
四.企业管理费和利润
总 计
注：此表项目名称、暂定数量由招标人填写，编制招标控制价时，单价由招标人按有关计价规定确定；投标时，单价由投标人自主报价，按暂定数量计算合价计入投标总价中。结算时，按发承包双方确认的实际数量计算合价。
表—12—4

## 表-12-5 总承包服务费计价表【三公寓【给排水工程】】
总承包服务费计价表
工程名称：三公寓【给排水工程】 |  | 标段：吉林体育学院南岭校区学生公寓维修改造工程 |  |  |  |  | 第 1 页 共 1 页
序号 | 项目名称 |  | 项目价值(元) | 服务内容 | 计算基础 | 费率(%) |  | 金额(元)
1
合 计
注：此表项目名称、服务内容由招标人填写，编制招标控制价时，费率及金额由招标人按有关计价规定确定；投标时，费率及金额由投标人自主报价，计入投标总价中。
表—12—5

## 表-20 发包人提供材料和工程设备一览表【三公寓【给排水工
发包人提供材料和工程设备一览表
工程名称：三公寓【给排水工程】 |  |  | 标段：吉林体育学院南岭校区学生公寓维修改造工程 |  |  |  | 第 1 页 共 1 页
序号 | 材料(工程设备) 名称、规格、型号 | 单位 |  | 数量 | 单价(元) | 交货方式 |  | 送达地点 | 备注
注：此表由招标人填写，供投标人在投标报价、确定总承包服务费时参考。
表-20

## 表-21 承包人提供主要材料和工程设备一览表【三公寓【给排
承包人提供主要材料和工程设备一览表
(适用造价信息差额调整法)
工程名称：三公寓【给排水工程】 |  |  |  | 标段：吉林体育学院南岭校区学生公寓维修改造工程 |  |  |  |  | 第 1 页 共 1 页
序号 | 名称、规格、型号 | 单位 | 数量 |  | 风险系数 (%) | 基准单价 (元) | 投标单价 (元) | 发承包人 确认单价 (元) |  | 备注
注：1.此表由招标人填写除“投标单价”栏的内容，投标人在投标时自主确定投标单价。 2.招标人应优先采用工程造价管理机构发布的单价作为基准单价，未发布的，通过市场调查确定其基准单价。
表-21

## 表-22 承包人提供主要材料和工程设备一览表【三公寓【给排
承包人提供主要材料和工程设备一览表 (适用于价格指数差额调整法)
工程名称：三公寓【给排水工程】 |  | 标段：吉林体育学院南岭校区学生公寓维修改造工程 |  |  |  | 第 1 页 共 1 页
序号 | 名称、规格、型号 |  | 变值权重B | 基本价格指数F0 | 现行价格指数F1 |  | 备注
| 定值权重A |  |  | — | —
合计 |  |  | 1 | — | —
注：1.“名称、规格、型号”、“基本价格指数”栏由招标人填写，基本价格指数应首先采用工程造价管理机构发布的价格指 数，没有时，可采用发布的价格代替。如人工、机械费也采用本法调整，由招标人在“名称”栏填写。 2.“变值权重”栏由投标人根据该项人工、机械费和材料、工程设备价值在投标总报价中所占的比例填写，1减去其比例为 定值权重。 3.“现行价格指数”按约定的付款证书相关周期最后一天的前42天的各项价格指数填写，该指数应首先采用工程造价管理 机构发布的价格指数，没有时，可采用发布的价格代替。
表-22

## 表-13 规费、税金项目清单与计价表【三公寓【给排水工程】】
规费、税金项目计价表
工程名称：三公寓【给排水工程】 |  |  | 标段：吉林体育学院南岭校区学生公寓维修改造工程 |  |  | 第 1 页 共 1 页
序号 | 项目名称 | 计算基础 |  | 计算基数 | 计算费率(%) |  | 金额(元)
1 | 规费 | 1.1+1.2+1.3+1.4
1.1 | 社会保险费 | 人工费×费率 |  |  | 10.51
1.2 | 残疾人就业保障金 | 人工费×费率 |  |  | 0.22
1.3 | 防洪基础设施建设资金 | 人工费×费率 |  |  | 0.32
1.4 | 其他规费 | 按规定计取
2 | 税金 | 分部分项工程量清单合计+措施项目清单合计+其他项目清单合计+规费 |  |  | 9
合 计
编制人（造价人员）： |  |  | 复核人（造价工程师）：
表—13

## 表-08 分部分项工程和单价措施项目清单与计价表【三公寓【_2
分部分项工程和单价措施项目清单与计价表
工程名称：三公寓【采暖工程】 |  |  |  | 标段：吉林体育学院南岭校区学生公寓维修改造工程 |  |  |  |  | 第 1 页 共 9 页
序号 | 项目编码 | 项目名称 | 项目特征描述 |  | 计量单位 | 工程量 | 金额（元）
[7 empty] | 综合单价 | 合价 |  | 其中
暂估价
拆除工程
1 | 031005002001 | 钢柱式暖气片拆除 | 1.名称:钢柱式暖气片拆除 2.未尽事宜详见图纸、招标文件、满足设计及规范要求，包括为满足设计、验收规范规定施工所需的一切工序 |  | 组 | 8
2 | 031001002001 | 采暖管道拆除 | 1.名称:采暖管道拆除 2.材质:无缝钢管 3.规格:DN125 4.含管道上阀门等附件拆除 5.位置：1*1.2米综合地沟内 6.未尽事宜详见图纸、招标文件、满足设计及规范要求，包括为满足设计、验收规范规定施工所需的一切工序 |  | m | 214
3 | 031001002002 | 采暖管道拆除 | 1.名称:采暖管道拆除 2.材质:无缝钢管 3.规格:DN65-DN100 4.含管道上阀门等附件拆除 5.位置：1*1.2米综合地沟内 6.未尽事宜详见图纸、招标文件、满足设计及规范要求，包括为满足设计、验收规范规定施工所需的一切工序 |  | m | 538
本页小计
注：为计取规费等的使用，可在表中增设其中：“定额人工费”。
表—08
分部分项工程和单价措施项目清单与计价表
工程名称：三公寓【采暖工程】 |  |  |  | 标段：吉林体育学院南岭校区学生公寓维修改造工程 |  |  |  |  | 第 2 页 共 9 页
序号 | 项目编码 | 项目名称 | 项目特征描述 |  | 计量单位 | 工程量 | 金额（元）
[7 empty] | 综合单价 | 合价 |  | 其中
暂估价
4 | 031001002003 | 采暖管道拆除 | 1.名称:采暖管道拆除 2.材质:无缝钢管 3.规格:DN50以内 4.含管道上阀门等附件拆除 5.位置：1*1.2米综合地沟内 6.未尽事宜详见图纸、招标文件、满足设计及规范要求，包括为满足设计、验收规范规定施工所需的一切工序 |  | m | 290
采暖工程
5 | 031005002002 | 钢柱式暖气片安装 | 1.名称:钢柱式暖气片（主材利旧） 2.未尽事宜详见图纸、招标文件、满足设计及规范要求，包括为满足设计、验收规范规定施工所需的一切工序 |  | 组 | 8
本页小计
注：为计取规费等的使用，可在表中增设其中：“定额人工费”。
表—08
分部分项工程和单价措施项目清单与计价表
工程名称：三公寓【采暖工程】 |  |  |  | 标段：吉林体育学院南岭校区学生公寓维修改造工程 |  |  |  |  | 第 3 页 共 9 页
序号 | 项目编码 | 项目名称 | 项目特征描述 |  | 计量单位 | 工程量 | 金额（元）
[7 empty] | 综合单价 | 合价 |  | 其中
暂估价
6 | 031001002004 | 钢管 | 1.安装部位:室内 2.介质:热媒体 3.规格、压力等级:无缝钢管DN125 4.连接形式:焊接 5.施工位置：1*1.2米综合地沟内 6.未尽事宜详见图纸、招标文件、满足设计及规范要求，包括为满足设计、验收规范规定施工所需的一切工序 |  | m | 214
7 | 031001002005 | 钢管 | 1.安装部位:室内 2.介质:热媒体 3.规格、压力等级:无缝钢管DN100 4.连接形式:焊接 5.施工位置：1*1.2米综合地沟内 6.未尽事宜详见图纸、招标文件、满足设计及规范要求，包括为满足设计、验收规范规定施工所需的一切工序 |  | m | 395
本页小计
注：为计取规费等的使用，可在表中增设其中：“定额人工费”。
表—08
分部分项工程和单价措施项目清单与计价表
工程名称：三公寓【采暖工程】 |  |  |  | 标段：吉林体育学院南岭校区学生公寓维修改造工程 |  |  |  |  | 第 4 页 共 9 页
序号 | 项目编码 | 项目名称 | 项目特征描述 |  | 计量单位 | 工程量 | 金额（元）
[7 empty] | 综合单价 | 合价 |  | 其中
暂估价
8 | 031001002006 | 钢管 | 1.安装部位:室内 2.介质:热媒体 3.规格、压力等级:无缝钢管DN80 4.连接形式:焊接 5.施工位置：1*1.2米综合地沟内 6.未尽事宜详见图纸、招标文件、满足设计及规范要求，包括为满足设计、验收规范规定施工所需的一切工序 |  | m | 75
9 | 031001002007 | 钢管 | 1.安装部位:室内 2.介质:热媒体 3.规格、压力等级:无缝钢管DN65 4.连接形式:焊接 5.施工位置：1*1.2米综合地沟内 6.未尽事宜详见图纸、招标文件、满足设计及规范要求，包括为满足设计、验收规范规定施工所需的一切工序 |  | m | 68
本页小计
注：为计取规费等的使用，可在表中增设其中：“定额人工费”。
表—08
分部分项工程和单价措施项目清单与计价表
工程名称：三公寓【采暖工程】 |  |  |  | 标段：吉林体育学院南岭校区学生公寓维修改造工程 |  |  |  |  | 第 5 页 共 9 页
序号 | 项目编码 | 项目名称 | 项目特征描述 |  | 计量单位 | 工程量 | 金额（元）
[7 empty] | 综合单价 | 合价 |  | 其中
暂估价
10 | 031001002008 | 钢管 | 1.安装部位:室内 2.介质:热媒体 3.规格、压力等级:无缝钢管DN50 4.连接形式:焊接 5.施工位置：1*1.2米综合地沟内 6.未尽事宜详见图纸、招标文件、满足设计及规范要求，包括为满足设计、验收规范规定施工所需的一切工序 |  | m | 132
11 | 031001002009 | 钢管 | 1.安装部位:室内 2.介质:热媒体 3.规格、压力等级:无缝钢管DN40 4.连接形式:焊接 5.施工位置：1*1.2米综合地沟内 6.未尽事宜详见图纸、招标文件、满足设计及规范要求，包括为满足设计、验收规范规定施工所需的一切工序 |  | m | 69
本页小计
注：为计取规费等的使用，可在表中增设其中：“定额人工费”。
表—08
分部分项工程和单价措施项目清单与计价表
工程名称：三公寓【采暖工程】 |  |  |  | 标段：吉林体育学院南岭校区学生公寓维修改造工程 |  |  |  |  | 第 6 页 共 9 页
序号 | 项目编码 | 项目名称 | 项目特征描述 |  | 计量单位 | 工程量 | 金额（元）
[7 empty] | 综合单价 | 合价 |  | 其中
暂估价
12 | 031001002010 | 钢管 | 1.安装部位:室内 2.介质:热媒体 3.规格、压力等级:无缝钢管DN32 4.连接形式:焊接 5.施工位置：1*1.2米综合地沟内 6.未尽事宜详见图纸、招标文件、满足设计及规范要求，包括为满足设计、验收规范规定施工所需的一切工序 |  | m | 89
13 | 031003003001 | 焊接法兰阀门 | 1.名称:涡轮法兰蝶阀(含法兰) 2.规格:DN125 3.连接方式:法兰连接 4.施工位置：1*1.2米综合地沟内 5.未尽事宜详见图纸、招标文件、满足设计及规范要求，包括为满足设计、验收规范规定施工所需的一切工序 |  | 个 | 2
本页小计
注：为计取规费等的使用，可在表中增设其中：“定额人工费”。
表—08
分部分项工程和单价措施项目清单与计价表
工程名称：三公寓【采暖工程】 |  |  |  | 标段：吉林体育学院南岭校区学生公寓维修改造工程 |  |  |  |  | 第 7 页 共 9 页
序号 | 项目编码 | 项目名称 | 项目特征描述 |  | 计量单位 | 工程量 | 金额（元）
[7 empty] | 综合单价 | 合价 |  | 其中
暂估价
14 | 031003003002 | 焊接法兰阀门 | 1.名称:涡轮法兰蝶阀(含法兰) 2.规格:DN100 3.连接方式:法兰连接 4.施工位置：1*1.2米综合地沟内 5.未尽事宜详见图纸、招标文件、满足设计及规范要求，包括为满足设计、验收规范规定施工所需的一切工序 |  | 个 | 2
15 | 031003001001 | 螺纹阀门 | 1.名称:铜闸阀 2.规格:DN50 3.连接方式:丝接连接 4.施工位置：1*1.2米综合地沟内 5.未尽事宜详见图纸、招标文件、满足设计及规范要求，包括为满足设计、验收规范规定施工所需的一切工序 |  | 个 | 140
16 | 031003001002 | 螺纹阀门 | 1.名称:铜闸阀 2.规格:DN40 3.连接方式:丝接连接 4.施工位置：1*1.2米综合地沟内 5.未尽事宜详见图纸、招标文件、满足设计及规范要求，包括为满足设计、验收规范规定施工所需的一切工序 |  | 个 | 20
本页小计
注：为计取规费等的使用，可在表中增设其中：“定额人工费”。
表—08
分部分项工程和单价措施项目清单与计价表
工程名称：三公寓【采暖工程】 |  |  |  | 标段：吉林体育学院南岭校区学生公寓维修改造工程 |  |  |  |  | 第 8 页 共 9 页
序号 | 项目编码 | 项目名称 | 项目特征描述 |  | 计量单位 | 工程量 | 金额（元）
[7 empty] | 综合单价 | 合价 |  | 其中
暂估价
17 | 031003001003 | 螺纹阀门 | 1.名称:铜闸阀 2.规格:DN32 3.连接方式:丝接连接 4.施工位置：1*1.2米综合地沟内 5.未尽事宜详见图纸、招标文件、满足设计及规范要求，包括为满足设计、验收规范规定施工所需的一切工序 |  | 个 | 8
18 | 031002001001 | 管道支架制作、安装 | 1.名称:管道支架 2.管架形式:镀锌型钢 3.施工位置：1*1.2米综合地沟内 4.未尽事宜详见图纸、招标文件、满足设计及规范要求，包括为满足设计、验收规范规定施工所需的一切工序 |  | kg | 690
19 | 031201001001 | 管道刷油 | 1.除锈级别:轻绣 2.油漆品种:防锈漆两遍 3.施工位置：1*1.2米综合地沟内 4.未尽事宜详见图纸、招标文件、满足设计及规范要求，包括为满足设计、验收规范规定施工所需的一切工序 |  | m2 | 368
本页小计
注：为计取规费等的使用，可在表中增设其中：“定额人工费”。
表—08
分部分项工程和单价措施项目清单与计价表
工程名称：三公寓【采暖工程】 |  |  |  | 标段：吉林体育学院南岭校区学生公寓维修改造工程 |  |  |  |  | 第 9 页 共 9 页
序号 | 项目编码 | 项目名称 | 项目特征描述 |  | 计量单位 | 工程量 | 金额（元）
[7 empty] | 综合单价 | 合价 |  | 其中
暂估价
20 | 031208002001 | 管道绝热 | 1.绝热材料品种:B1级橡塑保温 2.保温厚度:30mm 3.施工位置：1*1.2米综合地沟内 4.未尽事宜详见图纸、招标文件、满足设计及规范要求，包括为满足设计、验收规范规定施工所需的一切工序 |  | m3 | 14.2
21 | 03B005 | 原有地沟清淤 | 1.挖掘深度:地沟清淤2m以内 2.弃淤泥距离:按实际发生 3.未尽事宜详见图纸、招标文件、满足设计及规范要求，包括为满足设计、验收规范规定施工所需的一切工序 |  | m3 | 225
22 | 031009001001 | 采暖工程系统调试 |  |  | 系统 | 1
分部分项合计
措施项目
23 | 031301017001 | 脚手架搭拆 |  |  | 项 | 1
单价措施合计
本页小计
合 计
注：为计取规费等的使用，可在表中增设其中：“定额人工费”。
表—08

## 表-09-1 分部分项工程和单价措施项目清单综合单价分析_10
分部分项工程和单价措施项目清单综合单价分析表
工程名称：三公寓【采暖工程】 | [8 empty] | 第 1 页 共 1 页
序号 | 编码 | 清单/定额名称 | 单位 | 数量 | 综合单价（元） | 其中 | [5 empty] | 合价(元)
[6 empty] | 人工费 | 材料费 | 机械费 |  | 管理费 | 利润
1 | 031005002001 | 钢柱式暖气片拆除 | 组 | 8
2 | 031001002001 | 采暖管道拆除 | m | 214
3 | 031001002002 | 采暖管道拆除 | m | 538
4 | 031001002003 | 采暖管道拆除 | m | 290
5 | 031005002002 | 钢柱式暖气片安装 | 组 | 8
6 | 031001002004 | 钢管 | m | 214
7 | 031001002005 | 钢管 | m | 395
8 | 031001002006 | 钢管 | m | 75
9 | 031001002007 | 钢管 | m | 68
10 | 031001002008 | 钢管 | m | 132
11 | 031001002009 | 钢管 | m | 69
12 | 031001002010 | 钢管 | m | 89
13 | 031003003001 | 焊接法兰阀门 | 个 | 2
14 | 031003003002 | 焊接法兰阀门 | 个 | 2
15 | 031003001001 | 螺纹阀门 | 个 | 140
16 | 031003001002 | 螺纹阀门 | 个 | 20
17 | 031003001003 | 螺纹阀门 | 个 | 8
18 | 031002001001 | 管道支架制作、安装 | kg | 690
19 | 031201001001 | 管道刷油 | m2 | 368
20 | 031208002001 | 管道绝热 | m3 | 14.2
21 | 03B005 | 原有地沟清淤 | m3 | 225
22 | 031009001001 | 采暖工程系统调试 | 系统 | 1
23 | 031301017001 | 脚手架搭拆 | 项 | 1
表—09-1

## 表-11 总价措施项目清单与计价表【三公寓【采暖工程】】
总价措施项目清单与计价表
工程名称：三公寓【采暖工程】 |  |  |  | 标段：吉林体育学院南岭校区学生公寓维修改造工程 |  |  |  | 第 1 页 共 1 页
序号 | 项目编码 | 项目名称 | 计算基础 |  | 费率 (%) | 金额 (元) | 调整 费率(%) |  | 调整后 金额(元) | 备注
1 | 011707001001 | 安全文明施工(含环境保护、文明施工、安全施工、临时设施)
2 | 011707002001 | 夜间施工增加费
3 | 011707003001 | 非夜间施工增加费
4 | 011707004001 | 二次搬运费
5 | 011707005001 | 雨季施工增加费
6 | 011707005002 | 冬季施工增加费
7 | 011707006001 | 地上、地下设施、建筑物的临时保护设施费
8 | 011707007001 | 已完工程保护费
合 计
编制人（造价人员）： | [7 empty] | 复核人（造价工程师）：
注：1.“计算基础”中安全文明施工费可为“定额基价”、“定额人工费”或“定额人工费+定额机械费”，其他项目可为“定额人工费”或“定额人工费+定额机械费”。 2.按施工方案计算的措施费，若无“计算基础”和“费率”的数值，也可只填“金额”数值，但应在备注栏说明施工方案出处或计算方法。
表-11

## 表-12 其他项目清单与计价汇总表【三公寓【采暖工程】】
其他项目清单与计价汇总表
工程名称：三公寓【采暖工程】 |  | 标段：吉林体育学院南岭校区学生公寓维修改造工程 |  |  | 第 1 页 共 1 页
序号 | 项目名称 |  | 金额（元） | 结算金额（元） |  | 备注
1 | 暂列金额 |  |  |  |  | 明细详见表-12-1
2 | 暂估价
2.1 | 材料暂估价 |  | — |  |  | 明细详见表-12-2
2.2 | 专业工程暂估价 |  |  |  |  | 明细详见表-12-3
3 | 计日工 |  |  |  |  | 明细详见表-12-4
4 | 总承包服务费 |  |  |  |  | 明细详见表-12-5
5 | 提前竣工（赶工）费
6 | 优质优价
7 | 住宅工程分户验收费
8 | 市政工程夜间施工增加费
合 计 | [5 empty] | —
注：材料（工程设备）暂估单价进入清单项目综合单价，此处不汇总。
表—12

## 表-12-1 暂列金额明细表【三公寓【采暖工程】】
暂列金额明细表
工程名称：三公寓【采暖工程】 |  | 标段：吉林体育学院南岭校区学生公寓维修改造工程 |  |  | 第 1 页 共 1 页
序号 | 项目名称 |  | 计量单位 | 暂定金额(元) |  | 备注
1
合 计 | [5 empty] | —
注：此表由招标人填写，如不能详列，也可只列暂列金额总额，投标人应将上述暂列金额计入投标总价中。
表—12—1

## 表-12-2 材料(工程设备)暂估价及调整表【三公寓【采暖
材料（工程设备）暂估单价及调整表
工程名称：三公寓【采暖工程】 |  |  | 标段：吉林体育学院南岭校区学生公寓维修改造工程 | [7 empty] | 第 1 页 共 1 页
序号 | 材料(工程设备)名称、规格、型号 | 计量单位 |  | 数量 |  | 暂估(元) |  | 确认(元) |  | 差额±(元) |  |  | 备注
|  |  |  | 暂估 | 确认 | 单价 | 合价 | 单价 | 合价 | 单价 |  | 合价
合计
注：1.此表由招标人填写“暂估单价”，并在备注栏说明暂估价的材料、工程设备拟用在那些清单项目上，投标人应将上述材料、工程设备暂估单价计入工程量清单综合单价报价中
表—12—2

## 表-12-3 专业工程暂估价及结算价表【三公寓【采暖工程】】
专业工程暂估价及结算价表
工程名称：三公寓【采暖工程】 |  |  | 标段：吉林体育学院南岭校区学生公寓维修改造工程 |  |  |  | 第 1 页 共 1 页
序号 | 工程名称 | 工程内容 |  | 暂估金额（元） | 结算金额(元) | 差额±(元) |  | 备注
1
合 计 | [7 empty] | —
注：此表“暂估金额”由招标人填写，投标人应将“暂估金额”计入投标总价中。结算时按合同约定结算金额填写。
表—12—3

## 表-12-4 计日工表【三公寓【采暖工程】】
计 日 工 表
工程名称：三公寓【采暖工程】 |  | 标段：吉林体育学院南岭校区学生公寓维修改造工程 | [5 empty] | 第 1 页 共 1 页
编号 | 项目名称 |  | 单位 | 暂定数量 | 实际数量 | 综合单价(元) | 合价(元)
[7 empty] | 暂定 |  | 实际
一 | 人工
人工小计
二 | 材料
材料小计
三 | 机械
机械小计
四.企业管理费和利润
总 计
注：此表项目名称、暂定数量由招标人填写，编制招标控制价时，单价由招标人按有关计价规定确定；投标时，单价由投标人自主报价，按暂定数量计算合价计入投标总价中。结算时，按发承包双方确认的实际数量计算合价。
表—12—4

## 表-12-5 总承包服务费计价表【三公寓【采暖工程】】
总承包服务费计价表
工程名称：三公寓【采暖工程】 |  | 标段：吉林体育学院南岭校区学生公寓维修改造工程 |  |  |  |  | 第 1 页 共 1 页
序号 | 项目名称 |  | 项目价值(元) | 服务内容 | 计算基础 | 费率(%) |  | 金额(元)
1
合 计
注：此表项目名称、服务内容由招标人填写，编制招标控制价时，费率及金额由招标人按有关计价规定确定；投标时，费率及金额由投标人自主报价，计入投标总价中。
表—12—5

## 表-20 发包人提供材料和工程设备一览表【三公寓【采暖工程
发包人提供材料和工程设备一览表
工程名称：三公寓【采暖工程】 |  |  | 标段：吉林体育学院南岭校区学生公寓维修改造工程 |  |  |  | 第 1 页 共 1 页
序号 | 材料(工程设备) 名称、规格、型号 | 单位 |  | 数量 | 单价(元) | 交货方式 |  | 送达地点 | 备注
注：此表由招标人填写，供投标人在投标报价、确定总承包服务费时参考。
表-20

## 表-21 承包人提供主要材料和工程设备一览表【三公寓【采暖
承包人提供主要材料和工程设备一览表
(适用造价信息差额调整法)
工程名称：三公寓【采暖工程】 |  |  |  | 标段：吉林体育学院南岭校区学生公寓维修改造工程 |  |  |  |  | 第 1 页 共 1 页
序号 | 名称、规格、型号 | 单位 | 数量 |  | 风险系数 (%) | 基准单价 (元) | 投标单价 (元) | 发承包人 确认单价 (元) |  | 备注
注：1.此表由招标人填写除“投标单价”栏的内容，投标人在投标时自主确定投标单价。 2.招标人应优先采用工程造价管理机构发布的单价作为基准单价，未发布的，通过市场调查确定其基准单价。
表-21

## 表-22 承包人提供主要材料和工程设备一览表【三公寓【采暖
承包人提供主要材料和工程设备一览表 (适用于价格指数差额调整法)
工程名称：三公寓【采暖工程】 |  | 标段：吉林体育学院南岭校区学生公寓维修改造工程 |  |  |  | 第 1 页 共 1 页
序号 | 名称、规格、型号 |  | 变值权重B | 基本价格指数F0 | 现行价格指数F1 |  | 备注
| 定值权重A |  |  | — | —
合计 |  |  | 1 | — | —
注：1.“名称、规格、型号”、“基本价格指数”栏由招标人填写，基本价格指数应首先采用工程造价管理机构发布的价格指 数，没有时，可采用发布的价格代替。如人工、机械费也采用本法调整，由招标人在“名称”栏填写。 2.“变值权重”栏由投标人根据该项人工、机械费和材料、工程设备价值在投标总报价中所占的比例填写，1减去其比例为 定值权重。 3.“现行价格指数”按约定的付款证书相关周期最后一天的前42天的各项价格指数填写，该指数应首先采用工程造价管理 机构发布的价格指数，没有时，可采用发布的价格代替。
表-22

## 表-13 规费、税金项目清单与计价表【三公寓【采暖工程】】
规费、税金项目计价表
工程名称：三公寓【采暖工程】 |  |  | 标段：吉林体育学院南岭校区学生公寓维修改造工程 |  |  | 第 1 页 共 1 页
序号 | 项目名称 | 计算基础 |  | 计算基数 | 计算费率(%) |  | 金额(元)
1 | 规费 | 1.1+1.2+1.3+1.4
1.1 | 社会保险费 | 人工费×费率 |  |  | 10.51
1.2 | 残疾人就业保障金 | 人工费×费率 |  |  | 0.22
1.3 | 防洪基础设施建设资金 | 人工费×费率 |  |  | 0.32
1.4 | 其他规费 | 按规定计取
2 | 税金 | 分部分项工程量清单合计+措施项目清单合计+其他项目清单合计+规费 |  |  | 9
合 计
编制人（造价人员）： |  |  | 复核人（造价工程师）：
表—13

## 表-08 分部分项工程和单价措施项目清单与计价表【三公寓【_3
分部分项工程和单价措施项目清单与计价表
工程名称：三公寓【电气工程】 |  |  |  | 标段：吉林体育学院南岭校区学生公寓维修改造工程 |  |  |  |  | 第 1 页 共 2 页
序号 | 项目编码 | 项目名称 | 项目特征描述 |  | 计量单位 | 工程量 | 金额（元）
[7 empty] | 综合单价 | 合价 |  | 其中
暂估价
卫生间、洗漱间
1 | 030412001013 | 普通灯具 | 1.名称:原有吸顶灯拆除 |  | 套 | 32
2 | 030412001014 | 普通灯具 | 1.名称:防水防尘灯 2.规格:22W 3.安装方式：吸顶安装 |  | 套 | 32
宿舍
3 | 030412001015 | 普通灯具 | 1.名称:原有单管荧光灯拆除 |  | 套 | 224
4 | 030412001016 | 普通灯具 | 1.名称:面板灯 2.规格:300*600 22W 3.安装方式：吸顶安装 |  | 套 | 224
走廊
5 | 030412001017 | 普通灯具 | 1.名称:原有单管荧光灯拆除 |  | 套 | 40
6 | 030412001018 | 普通灯具 | 1.名称:面板灯 2.规格:300*600 22W 3.安装方式：吊链安装 下吊30cm |  | 套 | 40
楼梯间
7 | 030412001019 | 普通灯具 | 1.名称:原有单管荧光灯拆除 |  | 套 | 7
8 | 030412001020 | 普通灯具 | 1.名称:感应吸顶灯 2.规格:25W 3.安装方式：吸顶安装 |  | 套 | 7
分部分项合计
措施项目
9 | 031301017003 | 脚手架搭拆 | 1.名称：脚手架搭拆 |  | 项 | 1
单价措施合计
本页小计
注：为计取规费等的使用，可在表中增设其中：“定额人工费”。
表—08
分部分项工程和单价措施项目清单与计价表
工程名称：三公寓【电气工程】 |  |  |  | 标段：吉林体育学院南岭校区学生公寓维修改造工程 |  |  |  |  | 第 2 页 共 2 页
合 计
注：为计取规费等的使用，可在表中增设其中：“定额人工费”。
表—08

## 表-09-1 分部分项工程和单价措施项目清单综合单价分析_11
分部分项工程和单价措施项目清单综合单价分析表
工程名称：三公寓【电气工程】 | [8 empty] | 第 1 页 共 1 页
序号 | 编码 | 清单/定额名称 | 单位 | 数量 | 综合单价（元） | 其中 | [5 empty] | 合价(元)
[6 empty] | 人工费 | 材料费 | 机械费 |  | 管理费 | 利润
1 | 030412001013 | 普通灯具 | 套 | 32
2 | 030412001014 | 普通灯具 | 套 | 32
3 | 030412001015 | 普通灯具 | 套 | 224
4 | 030412001016 | 普通灯具 | 套 | 224
5 | 030412001017 | 普通灯具 | 套 | 40
6 | 030412001018 | 普通灯具 | 套 | 40
7 | 030412001019 | 普通灯具 | 套 | 7
8 | 030412001020 | 普通灯具 | 套 | 7
9 | 031301017003 | 脚手架搭拆 | 项 | 1
表—09-1

## 表-11 总价措施项目清单与计价表【三公寓【电气工程】】
总价措施项目清单与计价表
工程名称：三公寓【电气工程】 |  |  |  | 标段：吉林体育学院南岭校区学生公寓维修改造工程 |  |  |  | 第 1 页 共 1 页
序号 | 项目编码 | 项目名称 | 计算基础 |  | 费率 (%) | 金额 (元) | 调整 费率(%) |  | 调整后 金额(元) | 备注
1 | 011707001001 | 安全文明施工(含环境保护、文明施工、安全施工、临时设施)
2 | 011707002001 | 夜间施工增加费
3 | 011707003001 | 非夜间施工增加费
4 | 011707004001 | 二次搬运费
5 | 011707005001 | 雨季施工增加费
6 | 011707005002 | 冬季施工增加费
7 | 011707006001 | 地上、地下设施、建筑物的临时保护设施费
8 | 011707007001 | 已完工程保护费(含越冬维护费)
9 | 01B001 | 工程定位复测费
合 计
编制人（造价人员）： | [7 empty] | 复核人（造价工程师）：
注：1.“计算基础”中安全文明施工费可为“定额基价”、“定额人工费”或“定额人工费+定额机械费”，其他项目可为“定额人工费”或“定额人工费+定额机械费”。 2.按施工方案计算的措施费，若无“计算基础”和“费率”的数值，也可只填“金额”数值，但应在备注栏说明施工方案出处或计算方法。
表-11

## 表-12 其他项目清单与计价汇总表【三公寓【电气工程】】
其他项目清单与计价汇总表
工程名称：三公寓【电气工程】 |  | 标段：吉林体育学院南岭校区学生公寓维修改造工程 |  |  | 第 1 页 共 1 页
序号 | 项目名称 |  | 金额（元） | 结算金额（元） |  | 备注
1 | 暂列金额 |  |  |  |  | 明细详见表-12-1
2 | 暂估价
2.1 | 材料暂估价 |  | — |  |  | 明细详见表-12-2
2.2 | 专业工程暂估价 |  |  |  |  | 明细详见表-12-3
3 | 计日工 |  |  |  |  | 明细详见表-12-4
4 | 总承包服务费 |  |  |  |  | 明细详见表-12-5
5 | 提前竣工（赶工）费
6 | 优质优价
7 | 住宅工程分户验收费
8 | 市政工程夜间施工增加费
合 计 | [5 empty] | —
注：材料（工程设备）暂估单价进入清单项目综合单价，此处不汇总。
表—12

## 表-12-1 暂列金额明细表【三公寓【电气工程】】
暂列金额明细表
工程名称：三公寓【电气工程】 |  | 标段：吉林体育学院南岭校区学生公寓维修改造工程 |  |  | 第 1 页 共 1 页
序号 | 项目名称 |  | 计量单位 | 暂定金额(元) |  | 备注
1
合 计 | [5 empty] | —
注：此表由招标人填写，如不能详列，也可只列暂列金额总额，投标人应将上述暂列金额计入投标总价中。
表—12—1

## 表-12-2 材料(工程设备)暂估价及调整表【三公寓【电气
材料（工程设备）暂估单价及调整表
工程名称：三公寓【电气工程】 |  |  | 标段：吉林体育学院南岭校区学生公寓维修改造工程 | [7 empty] | 第 1 页 共 1 页
序号 | 材料(工程设备)名称、规格、型号 | 计量单位 |  | 数量 |  | 暂估(元) |  | 确认(元) |  | 差额±(元) |  |  | 备注
|  |  |  | 暂估 | 确认 | 单价 | 合价 | 单价 | 合价 | 单价 |  | 合价
合计
注：1.此表由招标人填写“暂估单价”，并在备注栏说明暂估价的材料、工程设备拟用在那些清单项目上，投标人应将上述材料、工程设备暂估单价计入工程量清单综合单价报价中
表—12—2

## 表-12-3 专业工程暂估价及结算价表【三公寓【电气工程】】
专业工程暂估价及结算价表
工程名称：三公寓【电气工程】 |  |  | 标段：吉林体育学院南岭校区学生公寓维修改造工程 |  |  |  | 第 1 页 共 1 页
序号 | 工程名称 | 工程内容 |  | 暂估金额（元） | 结算金额(元) | 差额±(元) |  | 备注
1
合 计 | [7 empty] | —
注：此表“暂估金额”由招标人填写，投标人应将“暂估金额”计入投标总价中。结算时按合同约定结算金额填写。
表—12—3

## 表-12-4 计日工表【三公寓【电气工程】】
计 日 工 表
工程名称：三公寓【电气工程】 |  | 标段：吉林体育学院南岭校区学生公寓维修改造工程 | [5 empty] | 第 1 页 共 1 页
编号 | 项目名称 |  | 单位 | 暂定数量 | 实际数量 | 综合单价(元) | 合价(元)
[7 empty] | 暂定 |  | 实际
一 | 人工
人工小计
二 | 材料
材料小计
三 | 机械
机械小计
四.企业管理费和利润
总 计
注：此表项目名称、暂定数量由招标人填写，编制招标控制价时，单价由招标人按有关计价规定确定；投标时，单价由投标人自主报价，按暂定数量计算合价计入投标总价中。结算时，按发承包双方确认的实际数量计算合价。
表—12—4

## 表-12-5 总承包服务费计价表【三公寓【电气工程】】
总承包服务费计价表
工程名称：三公寓【电气工程】 |  | 标段：吉林体育学院南岭校区学生公寓维修改造工程 |  |  |  |  | 第 1 页 共 1 页
序号 | 项目名称 |  | 项目价值(元) | 服务内容 | 计算基础 | 费率(%) |  | 金额(元)
1
合 计
注：此表项目名称、服务内容由招标人填写，编制招标控制价时，费率及金额由招标人按有关计价规定确定；投标时，费率及金额由投标人自主报价，计入投标总价中。
表—12—5

## 表-13 规费、税金项目清单与计价表【三公寓【电气工程】】
规费、税金项目计价表
工程名称：三公寓【电气工程】 |  |  | 标段：吉林体育学院南岭校区学生公寓维修改造工程 |  |  | 第 1 页 共 1 页
序号 | 项目名称 | 计算基础 |  | 计算基数 | 计算费率(%) |  | 金额(元)
1 | 规费
1.1 | 社会保险费
1.2 | 残疾人就业保障金
1.3 | 防洪基础设施建设资金
1.4 | 其他规费
2 | 税金
合 计
编制人（造价人员）： |  |  | 复核人（造价工程师）：
表—13

## 表-20 发包人提供材料和工程设备一览表【三公寓【电气工程
发包人提供材料和工程设备一览表
工程名称：三公寓【电气工程】 |  |  | 标段：吉林体育学院南岭校区学生公寓维修改造工程 |  |  |  | 第 1 页 共 1 页
序号 | 材料(工程设备) 名称、规格、型号 | 单位 |  | 数量 | 单价(元) | 交货方式 |  | 送达地点 | 备注
注：此表由招标人填写，供投标人在投标报价、确定总承包服务费时参考。
表-20

## 表-21 承包人提供主要材料和工程设备一览表【三公寓【电气
承包人提供主要材料和工程设备一览表
(适用造价信息差额调整法)
工程名称：三公寓【电气工程】 |  |  |  | 标段：吉林体育学院南岭校区学生公寓维修改造工程 |  |  |  |  | 第 1 页 共 1 页
序号 | 名称、规格、型号 | 单位 | 数量 |  | 风险系数 (%) | 基准单价 (元) | 投标单价 (元) | 发承包人 确认单价 (元) |  | 备注
1 | 面板灯300*600 22W 灯罩周长>1100mm | 套 | 258.56 |  |  | 85
2 | 感应吸顶灯25W 灯罩周长>1100mm | 套 | 7.07 |  |  | 95
3 | 面板灯300*600 22W | 套 | 40.4 |  |  | 85
注：1.此表由招标人填写除“投标单价”栏的内容，投标人在投标时自主确定投标单价。 2.招标人应优先采用工程造价管理机构发布的单价作为基准单价，未发布的，通过市场调查确定其基准单价。
表-21

## 表-22 承包人提供主要材料和工程设备一览表【三公寓【电气
承包人提供主要材料和工程设备一览表 (适用于价格指数差额调整法)
工程名称：三公寓【电气工程】 |  | 标段：吉林体育学院南岭校区学生公寓维修改造工程 |  |  |  | 第 1 页 共 1 页
序号 | 名称、规格、型号 |  | 变值权重B | 基本价格指数F0 | 现行价格指数F1 |  | 备注
| 定值权重A |  |  | — | —
合计 |  |  | 1 | — | —
注：1.“名称、规格、型号”、“基本价格指数”栏由招标人填写，基本价格指数应首先采用工程造价管理机构发布的价格指 数，没有时，可采用发布的价格代替。如人工、机械费也采用本法调整，由招标人在“名称”栏填写。 2.“变值权重”栏由投标人根据该项人工、机械费和材料、工程设备价值在投标总报价中所占的比例填写，1减去其比例为 定值权重。 3.“现行价格指数”按约定的付款证书相关周期最后一天的前42天的各项价格指数填写，该指数应首先采用工程造价管理 机构发布的价格指数，没有时，可采用发布的价格代替。
表-22

## 表-08 分部分项工程和单价措施项目清单与计价表【知行楼公
分部分项工程和单价措施项目清单与计价表
工程名称：知行楼公寓【装饰工程】 |  |  |  | 标段：吉林体育学院南岭校区学生公寓维修改造工程 |  |  |  |  | 第 1 页 共 6 页
序号 | 项目编码 | 项目名称 | 项目特征描述 |  | 计量单位 | 工程量 | 金额（元）
[7 empty] | 综合单价 | 合价 |  | 其中
暂估价
拆除
1 | 011601001001 | 砖砌体拆除 | 1.砌体名称:蹲台及块料面层，包括蹲便拆除 2.其他:具体内容详见相关设计文件 |  | m3 | 20.1852
2 | 011605001001 | 平面块料拆除 | 1.拆除的基层类型:有水房间地面拆除到找平层，包括地面上地漏拆除 2.饰面材料种类:地砖地面 3.其他:具体内容详见相关设计文件 |  | m2 | 345.3912
3 | 011608002001 | 铲除涂料面 | 1.部位：宿舍/走廊墙面天棚 2.乳胶漆墙面铲除，包括墙上附属装饰物镜子等拆除 3.其他:具体内容详见相关设计文件 |  | m2 | 14718.0885
4 | 011605002001 | 立面块料拆除 | 1.部位：卫生间墙面 2.饰面材料种类:墙砖拆除到找平层，包括墙上附属装饰物镜子等拆除 3.其他:具体内容详见相关设计文件 |  | m2 | 2531.9448
5 | 011606003001 | 天棚面龙骨及饰面拆除 | 1.部位：卫生间/拖布池间 2.原天棚吊顶铝板及基层金属龙骨拆除 |  | m2 | 499.9092
本页小计
注：为计取规费等的使用，可在表中增设其中：“定额人工费”。
表—08
分部分项工程和单价措施项目清单与计价表
工程名称：知行楼公寓【装饰工程】 |  |  |  | 标段：吉林体育学院南岭校区学生公寓维修改造工程 |  |  |  |  | 第 2 页 共 6 页
序号 | 项目编码 | 项目名称 | 项目特征描述 |  | 计量单位 | 工程量 | 金额（元）
[7 empty] | 综合单价 | 合价 |  | 其中
暂估价
6 | 011610002001 | 金属门窗拆除 | 1.金属门窗拆除 2.其他:具体内容详见相关设计文件 |  | m2 | 83.23
7 | 011610001001 | 木门窗拆除 | 1.木门拆除 2.其他:具体内容详见相关设计文件 |  | m2 | 361.62
8 | 011609002001 | 隔断隔墙拆除 | 1.拆除隔墙的骨架种类:卫生间玻璃隔断拆除 2.其他:具体内容详见相关设计文件 |  | m2 | 595
9 | 011614003001 | 窗台板拆除 | 1.部位：宿舍/走廊/电梯间 2.原窗台板拆除 3.其他:具体内容详见相关设计文件 |  | m | 328.44
10 | 01B004 | 晾衣杆拆除 | 1.部位：宿舍 2.原晾衣杆拆除 3.其他:具体内容详见相关设计文件 |  | 套 | 126
11 | 01B002 | 洗漱台拆除 | 1.材料品种、规格、颜色:石材洗漱台及洗手盆拆除 2.其他:具体内容详见相关设计文件 |  | 组 | 126
12 | 010103002001 | 余方弃置 | 1.建筑垃圾外运 2.运距：投标人自行考虑 |  | m3 | 299.2894
新做
本页小计
注：为计取规费等的使用，可在表中增设其中：“定额人工费”。
表—08
分部分项工程和单价措施项目清单与计价表
工程名称：知行楼公寓【装饰工程】 |  |  |  | 标段：吉林体育学院南岭校区学生公寓维修改造工程 |  |  |  |  | 第 3 页 共 6 页
序号 | 项目编码 | 项目名称 | 项目特征描述 |  | 计量单位 | 工程量 | 金额（元）
[7 empty] | 综合单价 | 合价 |  | 其中
暂估价
13 | 010401003001 | 实心砖墙 | 1.砖品种、规格、强度等级:红砖砌筑包管 2.墙体类型:卫生间包管等砌筑 3.其他:具体内容详见相关设计文件 |  | m3 | 12.2472
14 | 010401012001 | 零星砌砖 | 1.砖品种、规格、强度等级:红砖砌筑 2.墙体类型:卫生间蹲台砌筑 3.其他:具体内容详见相关设计文件 |  | m3 | 20.1852
15 | 011102003001 | 块料楼地面 | 1.部位:卫生间 2.结合层厚度、砂浆配合比:20厚1：2.5水泥砂浆结合层 3.面层材料品种、规格、颜色:600*600*10mm防滑地砖 |  | m2 | 479.9592
16 | 011101006001 | 平面砂浆找平层 | 1.部位:卫生间 2.找平层厚度、砂浆配合比:20厚1：2.5水泥砂浆找坡层 |  | m2 | 479.9592
17 | 010904001001 | 楼（地）面卷材防水 | 1.部位:卫生间 2.卷材品种、规格、厚度:400g丙纶防水层，地面上翻2米 |  | m2 | 2392.0092
本页小计
注：为计取规费等的使用，可在表中增设其中：“定额人工费”。
表—08
分部分项工程和单价措施项目清单与计价表
工程名称：知行楼公寓【装饰工程】 |  |  |  | 标段：吉林体育学院南岭校区学生公寓维修改造工程 |  |  |  |  | 第 4 页 共 6 页
序号 | 项目编码 | 项目名称 | 项目特征描述 |  | 计量单位 | 工程量 | 金额（元）
[7 empty] | 综合单价 | 合价 |  | 其中
暂估价
18 | 011407001001 | 墙面喷刷涂料 | 1.喷刷涂料部位:宿舍/走廊/电梯间墙面 2.刮腻子要求:腻子二遍、砂纸打平 3.涂料品种、喷刷遍数:乳胶漆二遍 4.具体内容详见相关设计文件 |  | m2 | 11339.5371
19 | 011204003001 | 块料墙面 | 1.部位:卫生间 2.墙体类型:墙面砖300*600*10mm 3.面层材料品种、规格、颜色:综合 4.具体内容详见相关设计文件 |  | m2 | 2531.9448
20 | 011407002001 | 天棚喷刷涂料 | 1.喷刷涂料部位::宿舍/走廊/电梯间天棚 2.刮腻子要求:腻子二遍、砂纸打平 3.涂料品种、喷刷遍数:乳胶漆二遍 4.具体内容详见相关设计文件 |  | m2 | 3378.5514
21 | 011302001001 | 吊顶天棚 | 1.部位：卫生间 2.面层：铝扣板300*300面层 3.基层龙骨：专用配套龙骨 |  | m2 | 499.9092
22 | 010802003001 | 钢质防火门 | 1.甲级防火门 2.其他详见设计图纸和甲方要求 |  | m2 | 83.23
本页小计
注：为计取规费等的使用，可在表中增设其中：“定额人工费”。
表—08
分部分项工程和单价措施项目清单与计价表
工程名称：知行楼公寓【装饰工程】 |  |  |  | 标段：吉林体育学院南岭校区学生公寓维修改造工程 |  |  |  |  | 第 5 页 共 6 页
序号 | 项目编码 | 项目名称 | 项目特征描述 |  | 计量单位 | 工程量 | 金额（元）
[7 empty] | 综合单价 | 合价 |  | 其中
暂估价
23 | 010802001002 | 金属(塑钢）门 | 1.卫生间门 2.金属门，其他详见设计图纸和甲方要求 |  | m2 | 154.98
24 | 010802004001 | 防盗门 | 1.部位：宿舍/值班室门 2.成品防盗门，填充物为隔音玻璃纤维，门框厚1.5，门扇厚1.0 |  | m2 | 206.64
25 | 011210005001 | 成品隔断 | 1.部位:卫生间 2.隔断材料品种、规格、颜色:卫生间型材隔断安装 |  | m2 | 595
26 | 010809004001 | 石材窗台板 | 1.粘结层厚度、砂浆配合比:20厚1：2.5水泥砂浆找平层 2.窗台板材质、规格、颜色:25mm大理石窗台板 3.其他:具体内容详见相关设计文件 |  | m2 | 76.8263
27 | 011505002001 | 晾衣杆 | 1.部位:宿舍阳台 2.材料品种、规格、颜色:金属材质晾衣杆 |  | 个 | 126
28 | 011505010001 | 镜面玻璃 | 1.镜面玻璃品种、规格:镜面玻璃 2.框材质、断面尺寸:500*700mm |  | m2 | 44.1
29 | 011505009001 | 肥皂盒 | 1.材料品种、规格、颜色:不锈钢肥皂盒 ，其他详见设计图纸和甲方要求 |  | 个 | 126
本页小计
注：为计取规费等的使用，可在表中增设其中：“定额人工费”。
表—08
分部分项工程和单价措施项目清单与计价表
工程名称：知行楼公寓【装饰工程】 |  |  |  | 标段：吉林体育学院南岭校区学生公寓维修改造工程 |  |  |  |  | 第 6 页 共 6 页
序号 | 项目编码 | 项目名称 | 项目特征描述 |  | 计量单位 | 工程量 | 金额（元）
[7 empty] | 综合单价 | 合价 |  | 其中
暂估价
30 | 011701003001 | 里脚手架 | 1.天棚粉饰脚手架 2.其他详见设计图纸 |  | m2 | 3878.46
31 | 011701003002 | 里脚手架 | 1.内墙粉饰脚手架 2.其他详见设计图纸 |  | m2 | 16897.8068
32 | 01B003 | 垂直运输 | 1.垂直运输，本公寓施工所需要所有垂直运输费用 2.其他详见设计图纸 |  | 项 | 1
分部分项合计
措施项目
单价措施合计
本页小计
合 计
注：为计取规费等的使用，可在表中增设其中：“定额人工费”。
表—08

## 表-09-1 分部分项工程和单价措施项目清单综合单价分析_12
分部分项工程和单价措施项目清单综合单价分析表
工程名称：知行楼公寓【装饰工程】 | [8 empty] | 第 1 页 共 2 页
序号 | 编码 | 清单/定额名称 | 单位 | 数量 | 综合单价（元） | 其中 | [5 empty] | 合价(元)
[6 empty] | 人工费 | 材料费 | 机械费 |  | 管理费 | 利润
1 | 011601001001 | 砖砌体拆除 | m3 | 20.1852
2 | 011605001001 | 平面块料拆除 | m2 | 345.3912
3 | 011608002001 | 铲除涂料面 | m2 | 14718.0885
4 | 011605002001 | 立面块料拆除 | m2 | 2531.9448
5 | 011606003001 | 天棚面龙骨及饰面拆除 | m2 | 499.9092
6 | 011610002001 | 金属门窗拆除 | m2 | 83.23
7 | 011610001001 | 木门窗拆除 | m2 | 361.62
8 | 011609002001 | 隔断隔墙拆除 | m2 | 595
9 | 011614003001 | 窗台板拆除 | m | 328.44
10 | 01B004 | 晾衣杆拆除 | 套 | 126
11 | 01B002 | 洗漱台拆除 | 组 | 126
12 | 010103002001 | 余方弃置 | m3 | 299.2894
13 | 010401003001 | 实心砖墙 | m3 | 12.2472
14 | 010401012001 | 零星砌砖 | m3 | 20.1852
15 | 011102003001 | 块料楼地面 | m2 | 479.9592
16 | 011101006001 | 平面砂浆找平层 | m2 | 479.9592
17 | 010904001001 | 楼（地）面卷材防水 | m2 | 2392.0092
18 | 011407001001 | 墙面喷刷涂料 | m2 | 11339.5371
19 | 011204003001 | 块料墙面 | m2 | 2531.9448
20 | 011407002001 | 天棚喷刷涂料 | m2 | 3378.5514
21 | 011302001001 | 吊顶天棚 | m2 | 499.9092
22 | 010802003001 | 钢质防火门 | m2 | 83.23
23 | 010802001002 | 金属(塑钢）门 | m2 | 154.98
24 | 010802004001 | 防盗门 | m2 | 206.64
25 | 011210005001 | 成品隔断 | m2 | 595
26 | 010809004001 | 石材窗台板 | m2 | 76.8263
27 | 011505002001 | 晾衣杆 | 个 | 126
表—09-1
分部分项工程和单价措施项目清单综合单价分析表
工程名称：知行楼公寓【装饰工程】 | [8 empty] | 第 2 页 共 2 页
序号 | 编码 | 清单/定额名称 | 单位 | 数量 | 综合单价（元） | 其中 | [5 empty] | 合价(元)
[6 empty] | 人工费 | 材料费 | 机械费 |  | 管理费 | 利润
28 | 011505010001 | 镜面玻璃 | m2 | 44.1
29 | 011505009001 | 肥皂盒 | 个 | 126
30 | 011701003001 | 里脚手架 | m2 | 3878.46
31 | 011701003002 | 里脚手架 | m2 | 16897.8068
32 | 01B003 | 垂直运输 | 项 | 1
表—09-1

## 表-11 总价措施项目清单与计价表【知行楼公寓【装饰工程】】
总价措施项目清单与计价表
工程名称：知行楼公寓【装饰工程】 |  |  |  | 标段：吉林体育学院南岭校区学生公寓维修改造工程 |  |  |  | 第 1 页 共 1 页
序号 | 项目编码 | 项目名称 | 计算基础 |  | 费率 (%) | 金额 (元) | 调整 费率(%) |  | 调整后 金额(元) | 备注
1 | 011707001001 | 安全文明施工(含环境保护、文明施工、安全施工、临时设施)
2 | 011707002001 | 夜间施工增加费
3 | 011707003001 | 非夜间施工增加费
4 | 011707004001 | 二次搬运费
5 | 011707005001 | 雨季施工增加费
6 | 011707005002 | 冬季施工增加费
7 | 011707006001 | 地上、地下设施、建筑物的临时保护设施费
8 | 011707007001 | 已完工程保护费(含越冬维护费)
9 | 01B001 | 工程定位复测费
合 计
编制人（造价人员）： | [7 empty] | 复核人（造价工程师）：
注：1.“计算基础”中安全文明施工费可为“定额基价”、“定额人工费”或“定额人工费+定额机械费”，其他项目可为“定额人工费”或“定额人工费+定额机械费”。 2.按施工方案计算的措施费，若无“计算基础”和“费率”的数值，也可只填“金额”数值，但应在备注栏说明施工方案出处或计算方法。
表-11

## 表-12 其他项目清单与计价汇总表【知行楼公寓【装饰工程】】
其他项目清单与计价汇总表
工程名称：知行楼公寓【装饰工程】 |  | 标段：吉林体育学院南岭校区学生公寓维修改造工程 |  |  | 第 1 页 共 1 页
序号 | 项目名称 |  | 金额（元） | 结算金额（元） |  | 备注
1 | 暂列金额 |  |  |  |  | 明细详见表-12-1
2 | 暂估价
2.1 | 材料暂估价 |  | — |  |  | 明细详见表-12-2
2.2 | 专业工程暂估价 |  |  |  |  | 明细详见表-12-3
3 | 计日工 |  |  |  |  | 明细详见表-12-4
4 | 总承包服务费 |  |  |  |  | 明细详见表-12-5
5 | 提前竣工（赶工）费
6 | 优质优价
7 | 住宅工程分户验收费
8 | 市政工程夜间施工增加费
合 计 | [5 empty] | —
注：材料（工程设备）暂估单价进入清单项目综合单价，此处不汇总。
表—12

## 表-12-1 暂列金额明细表【知行楼公寓【装饰工程】】
暂列金额明细表
工程名称：知行楼公寓【装饰工程】 |  | 标段：吉林体育学院南岭校区学生公寓维修改造工程 |  |  | 第 1 页 共 1 页
序号 | 项目名称 |  | 计量单位 | 暂定金额(元) |  | 备注
1 | 暂列金额 |  | 项
合 计 | [5 empty] | —
注：此表由招标人填写，如不能详列，也可只列暂列金额总额，投标人应将上述暂列金额计入投标总价中。
表—12—1

## 表-12-2 材料(工程设备)暂估价及调整表【知行楼公寓【
材料（工程设备）暂估单价及调整表
工程名称：知行楼公寓【装饰工程】 |  |  | 标段：吉林体育学院南岭校区学生公寓维修改造工程 | [7 empty] | 第 1 页 共 1 页
序号 | 材料(工程设备)名称、规格、型号 | 计量单位 |  | 数量 |  | 暂估(元) |  | 确认(元) |  | 差额±(元) |  |  | 备注
|  |  |  | 暂估 | 确认 | 单价 | 合价 | 单价 | 合价 | 单价 |  | 合价
合计
注：1.此表由招标人填写“暂估单价”，并在备注栏说明暂估价的材料、工程设备拟用在那些清单项目上，投标人应将上述材料、工程设备暂估单价计入工程量清单综合单价报价中
表—12—2

## 表-12-3 专业工程暂估价及结算价表【知行楼公寓【装饰工
专业工程暂估价及结算价表
工程名称：知行楼公寓【装饰工程】 |  |  | 标段：吉林体育学院南岭校区学生公寓维修改造工程 |  |  |  | 第 1 页 共 1 页
序号 | 工程名称 | 工程内容 |  | 暂估金额（元） | 结算金额(元) | 差额±(元) |  | 备注
1
合 计 | [7 empty] | —
注：此表“暂估金额”由招标人填写，投标人应将“暂估金额”计入投标总价中。结算时按合同约定结算金额填写。
表—12—3

## 表-12-4 计日工表【知行楼公寓【装饰工程】】
计 日 工 表
工程名称：知行楼公寓【装饰工程】 |  | 标段：吉林体育学院南岭校区学生公寓维修改造工程 | [5 empty] | 第 1 页 共 1 页
编号 | 项目名称 |  | 单位 | 暂定数量 | 实际数量 | 综合单价(元) | 合价(元)
[7 empty] | 暂定 |  | 实际
一 | 人工
人工小计
二 | 材料
材料小计
三 | 机械
机械小计
四.企业管理费和利润
总 计
注：此表项目名称、暂定数量由招标人填写，编制招标控制价时，单价由招标人按有关计价规定确定；投标时，单价由投标人自主报价，按暂定数量计算合价计入投标总价中。结算时，按发承包双方确认的实际数量计算合价。
表—12—4

## 表-12-5 总承包服务费计价表【知行楼公寓【装饰工程】】
总承包服务费计价表
工程名称：知行楼公寓【装饰工程】 |  | 标段：吉林体育学院南岭校区学生公寓维修改造工程 |  |  |  |  | 第 1 页 共 1 页
序号 | 项目名称 |  | 项目价值(元) | 服务内容 | 计算基础 | 费率(%) |  | 金额(元)
1
合 计
注：此表项目名称、服务内容由招标人填写，编制招标控制价时，费率及金额由招标人按有关计价规定确定；投标时，费率及金额由投标人自主报价，计入投标总价中。
表—12—5

## 表-13 规费、税金项目清单与计价表【知行楼公寓【装饰工程
规费、税金项目计价表
工程名称：知行楼公寓【装饰工程】 |  |  | 标段：吉林体育学院南岭校区学生公寓维修改造工程 |  |  | 第 1 页 共 1 页
序号 | 项目名称 | 计算基础 |  | 计算基数 | 计算费率(%) |  | 金额(元)
1 | 规费
1.1 | 社会保险费
1.2 | 残疾人就业保障金
1.3 | 防洪基础设施建设资金
1.4 | 其他规费
2 | 税金
合 计
编制人（造价人员）： |  |  | 复核人（造价工程师）：
表—13

## 表-20 发包人提供材料和工程设备一览表【知行楼公寓【装饰
发包人提供材料和工程设备一览表
工程名称：知行楼公寓【装饰工程】 |  |  | 标段：吉林体育学院南岭校区学生公寓维修改造工程 |  |  |  | 第 1 页 共 1 页
序号 | 材料(工程设备) 名称、规格、型号 | 单位 |  | 数量 | 单价(元) | 交货方式 |  | 送达地点 | 备注
注：此表由招标人填写，供投标人在投标报价、确定总承包服务费时参考。
表-20

## 表-21 承包人提供主要材料和工程设备一览表【知行楼公寓【
承包人提供主要材料和工程设备一览表
(适用造价信息差额调整法)
工程名称：知行楼公寓【装饰工程】 |  |  |  | 标段：吉林体育学院南岭校区学生公寓维修改造工程 |  |  |  |  | 第 1 页 共 1 页
序号 | 名称、规格、型号 | 单位 | 数量 |  | 风险系数 (%) | 基准单价 (元) | 投标单价 (元) | 发承包人 确认单价 (元) |  | 备注
注：1.此表由招标人填写除“投标单价”栏的内容，投标人在投标时自主确定投标单价。 2.招标人应优先采用工程造价管理机构发布的单价作为基准单价，未发布的，通过市场调查确定其基准单价。
表-21

## 表-22 承包人提供主要材料和工程设备一览表【知行楼公寓【
承包人提供主要材料和工程设备一览表 (适用于价格指数差额调整法)
工程名称：知行楼公寓【装饰工程】 |  | 标段：吉林体育学院南岭校区学生公寓维修改造工程 |  |  |  | 第 1 页 共 1 页
序号 | 名称、规格、型号 |  | 变值权重B | 基本价格指数F0 | 现行价格指数F1 |  | 备注
| 定值权重A |  |  | — | —
合计 |  |  | 1 | — | —
注：1.“名称、规格、型号”、“基本价格指数”栏由招标人填写，基本价格指数应首先采用工程造价管理机构发布的价格指 数，没有时，可采用发布的价格代替。如人工、机械费也采用本法调整，由招标人在“名称”栏填写。 2.“变值权重”栏由投标人根据该项人工、机械费和材料、工程设备价值在投标总报价中所占的比例填写，1减去其比例为 定值权重。 3.“现行价格指数”按约定的付款证书相关周期最后一天的前42天的各项价格指数填写，该指数应首先采用工程造价管理 机构发布的价格指数，没有时，可采用发布的价格代替。
表-22

## 表-08 分部分项工程和单价措施项目清单与计价表【知行楼公_1
分部分项工程和单价措施项目清单与计价表
工程名称：知行楼公寓【给排水工程】 |  |  |  | 标段：吉林体育学院南岭校区学生公寓维修改造工程 |  |  |  |  | 第 1 页 共 3 页
序号 | 项目编码 | 项目名称 | 项目特征描述 |  | 计量单位 | 工程量 | 金额（元）
[7 empty] | 综合单价 | 合价 |  | 其中
暂估价
拆除工程
1 | 031004004003 | 洗脸盆拆除 | 1.名称:洗脸盆拆除 2.含附属给排水附件、水龙头等拆除 3.未尽事宜详见图纸、招标文件、满足设计及规范要求，包括为满足设计、验收规范规定施工所需的一切工序 |  | 组 | 1
2 | 031004004001 | 小便器拆除 | 1.名称:小便器拆除 2.未尽事宜详见图纸、招标文件、满足设计及规范要求，包括为满足设计、验收规范规定施工所需的一切工序 |  | 组 | 1
3 | 031003005003 | 热熔活接球阀拆除 | 1.名称:热熔活接球阀拆除 2.规格:De63 3.未尽事宜详见图纸、招标文件、满足设计及规范要求，包括为满足设计、验收规范规定施工所需的一切工序 |  | 个 | 126
卫生洁具
本页小计
注：为计取规费等的使用，可在表中增设其中：“定额人工费”。
表—08
分部分项工程和单价措施项目清单与计价表
工程名称：知行楼公寓【给排水工程】 |  |  |  | 标段：吉林体育学院南岭校区学生公寓维修改造工程 |  |  |  |  | 第 2 页 共 3 页
序号 | 项目编码 | 项目名称 | 项目特征描述 |  | 计量单位 | 工程量 | 金额（元）
[7 empty] | 综合单价 | 合价 |  | 其中
暂估价
4 | 031004004004 | 洗脸盆 | 1.名称:立柱式洗脸盆 2.含水龙头及上下水配件等 3.未尽事宜详见图纸、招标文件、满足设计及规范要求，包括为满足设计、验收规范规定施工所需的一切工序 |  | 组 | 126
5 | 031004006001 | 蹲式大便器 | 1.名称:蹲式大便器 2.含脚踏阀及上下配件等 3.未尽事宜详见图纸、招标文件、满足设计及规范要求，包括为满足设计、验收规范规定施工所需的一切工序 |  | 组 | 126
6 | 031004007001 | 小便器 | 1.名称:小便器 2.未尽事宜详见图纸、招标文件、满足设计及规范要求，包括为满足设计、验收规范规定施工所需的一切工序 |  | 组 | 1
7 | 031004014001 | 地漏 | 1.名称:地漏 2.规格:DN50 3.未尽事宜详见图纸、招标文件、满足设计及规范要求，包括为满足设计、验收规范规定施工所需的一切工序 |  | 个 | 126
本页小计
注：为计取规费等的使用，可在表中增设其中：“定额人工费”。
表—08
分部分项工程和单价措施项目清单与计价表
工程名称：知行楼公寓【给排水工程】 |  |  |  | 标段：吉林体育学院南岭校区学生公寓维修改造工程 |  |  |  |  | 第 3 页 共 3 页
序号 | 项目编码 | 项目名称 | 项目特征描述 |  | 计量单位 | 工程量 | 金额（元）
[7 empty] | 综合单价 | 合价 |  | 其中
暂估价
8 | 031003005004 | 热熔活接球阀 | 1.名称:热熔活接球阀 2.规格:DN50 3.连接方式：热熔连接 4.未尽事宜详见图纸、招标文件、满足设计及规范要求，包括为满足设计、验收规范规定施工所需的一切工序 |  | 个 | 126
9 | 03B004 | 原有明敷给排水管线及附属阀门等拆除及恢复 | 1.名称:原有明敷给排水管线及附属阀门等拆除及恢复 2.未尽事宜详见图纸、招标文件、满足设计及规范要求，包括为满足设计、验收规范规定施工所需的一切工序 |  | 项 | 1
分部分项合计
措施项目
10 | 031301017001 | 脚手架搭拆 |  |  | 项 | 1
单价措施合计
本页小计
合 计
注：为计取规费等的使用，可在表中增设其中：“定额人工费”。
表—08

## 表-09-1 分部分项工程和单价措施项目清单综合单价分析_13
分部分项工程和单价措施项目清单综合单价分析表
工程名称：知行楼公寓【给排水工程】 | [8 empty] | 第 1 页 共 1 页
序号 | 编码 | 清单/定额名称 | 单位 | 数量 | 综合单价（元） | 其中 | [5 empty] | 合价(元)
[6 empty] | 人工费 | 材料费 | 机械费 |  | 管理费 | 利润
1 | 031004004003 | 洗脸盆拆除 | 组 | 1
2 | 031004004001 | 小便器拆除 | 组 | 1
3 | 031003005003 | 热熔活接球阀拆除 | 个 | 126
4 | 031004004004 | 洗脸盆 | 组 | 126
5 | 031004006001 | 蹲式大便器 | 组 | 126
6 | 031004007001 | 小便器 | 组 | 1
7 | 031004014001 | 地漏 | 个 | 126
8 | 031003005004 | 热熔活接球阀 | 个 | 126
9 | 03B004 | 原有明敷给排水管线及附属阀门等拆除及恢复 | 项 | 1
10 | 031301017001 | 脚手架搭拆 | 项 | 1
表—09-1

## 表-11 总价措施项目清单与计价表【知行楼公寓【给排水工程
总价措施项目清单与计价表
工程名称：知行楼公寓【给排水工程】 |  |  |  | 标段：吉林体育学院南岭校区学生公寓维修改造工程 |  |  |  | 第 1 页 共 1 页
序号 | 项目编码 | 项目名称 | 计算基础 |  | 费率 (%) | 金额 (元) | 调整 费率(%) |  | 调整后 金额(元) | 备注
1 | 011707001001 | 安全文明施工(含环境保护、文明施工、安全施工、临时设施)
2 | 011707002001 | 夜间施工增加费
3 | 011707003001 | 非夜间施工增加费
4 | 011707004001 | 二次搬运费
5 | 011707005001 | 雨季施工增加费
6 | 011707005002 | 冬季施工增加费
7 | 011707006001 | 地上、地下设施、建筑物的临时保护设施费
8 | 011707007001 | 已完工程保护费
合 计
编制人（造价人员）： | [7 empty] | 复核人（造价工程师）：
注：1.“计算基础”中安全文明施工费可为“定额基价”、“定额人工费”或“定额人工费+定额机械费”，其他项目可为“定额人工费”或“定额人工费+定额机械费”。 2.按施工方案计算的措施费，若无“计算基础”和“费率”的数值，也可只填“金额”数值，但应在备注栏说明施工方案出处或计算方法。
表-11

## 表-12 其他项目清单与计价汇总表【知行楼公寓【给排水工程
其他项目清单与计价汇总表
工程名称：知行楼公寓【给排水工程】 |  | 标段：吉林体育学院南岭校区学生公寓维修改造工程 |  |  | 第 1 页 共 1 页
序号 | 项目名称 |  | 金额（元） | 结算金额（元） |  | 备注
1 | 暂列金额 |  |  |  |  | 明细详见表-12-1
2 | 暂估价
2.1 | 材料暂估价 |  | — |  |  | 明细详见表-12-2
2.2 | 专业工程暂估价 |  |  |  |  | 明细详见表-12-3
3 | 计日工 |  |  |  |  | 明细详见表-12-4
4 | 总承包服务费 |  |  |  |  | 明细详见表-12-5
5 | 提前竣工（赶工）费
6 | 优质优价
7 | 住宅工程分户验收费
8 | 市政工程夜间施工增加费
合 计 | [5 empty] | —
注：材料（工程设备）暂估单价进入清单项目综合单价，此处不汇总。
表—12

## 表-12-1 暂列金额明细表【知行楼公寓【给排水工程】】
暂列金额明细表
工程名称：知行楼公寓【给排水工程】 |  | 标段：吉林体育学院南岭校区学生公寓维修改造工程 |  |  | 第 1 页 共 1 页
序号 | 项目名称 |  | 计量单位 | 暂定金额(元) |  | 备注
1
合 计 | [5 empty] | —
注：此表由招标人填写，如不能详列，也可只列暂列金额总额，投标人应将上述暂列金额计入投标总价中。
表—12—1

## 表-12-2 材料(工程设备)暂估价及调整表【知行楼公寓【_1
材料（工程设备）暂估单价及调整表
工程名称：知行楼公寓【给排水工程】 |  |  | 标段：吉林体育学院南岭校区学生公寓维修改造工程 | [7 empty] | 第 1 页 共 1 页
序号 | 材料(工程设备)名称、规格、型号 | 计量单位 |  | 数量 |  | 暂估(元) |  | 确认(元) |  | 差额±(元) |  |  | 备注
|  |  |  | 暂估 | 确认 | 单价 | 合价 | 单价 | 合价 | 单价 |  | 合价
合计
注：1.此表由招标人填写“暂估单价”，并在备注栏说明暂估价的材料、工程设备拟用在那些清单项目上，投标人应将上述材料、工程设备暂估单价计入工程量清单综合单价报价中
表—12—2

## 表-12-3 专业工程暂估价及结算价表【知行楼公寓【给排水
专业工程暂估价及结算价表
工程名称：知行楼公寓【给排水工程】 |  |  | 标段：吉林体育学院南岭校区学生公寓维修改造工程 |  |  |  | 第 1 页 共 1 页
序号 | 工程名称 | 工程内容 |  | 暂估金额（元） | 结算金额(元) | 差额±(元) |  | 备注
1
合 计 | [7 empty] | —
注：此表“暂估金额”由招标人填写，投标人应将“暂估金额”计入投标总价中。结算时按合同约定结算金额填写。
表—12—3

## 表-12-4 计日工表【知行楼公寓【给排水工程】】
计 日 工 表
工程名称：知行楼公寓【给排水工程】 |  | 标段：吉林体育学院南岭校区学生公寓维修改造工程 | [5 empty] | 第 1 页 共 1 页
编号 | 项目名称 |  | 单位 | 暂定数量 | 实际数量 | 综合单价(元) | 合价(元)
[7 empty] | 暂定 |  | 实际
一 | 人工
人工小计
二 | 材料
材料小计
三 | 机械
机械小计
四.企业管理费和利润
总 计
注：此表项目名称、暂定数量由招标人填写，编制招标控制价时，单价由招标人按有关计价规定确定；投标时，单价由投标人自主报价，按暂定数量计算合价计入投标总价中。结算时，按发承包双方确认的实际数量计算合价。
表—12—4

## 表-12-5 总承包服务费计价表【知行楼公寓【给排水工程】】
总承包服务费计价表
工程名称：知行楼公寓【给排水工程】 |  | 标段：吉林体育学院南岭校区学生公寓维修改造工程 |  |  |  |  | 第 1 页 共 1 页
序号 | 项目名称 |  | 项目价值(元) | 服务内容 | 计算基础 | 费率(%) |  | 金额(元)
1
合 计
注：此表项目名称、服务内容由招标人填写，编制招标控制价时，费率及金额由招标人按有关计价规定确定；投标时，费率及金额由投标人自主报价，计入投标总价中。
表—12—5

## 表-20 发包人提供材料和工程设备一览表【知行楼公寓【给排
发包人提供材料和工程设备一览表
工程名称：知行楼公寓【给排水工程】 |  |  | 标段：吉林体育学院南岭校区学生公寓维修改造工程 |  |  |  | 第 1 页 共 1 页
序号 | 材料(工程设备) 名称、规格、型号 | 单位 |  | 数量 | 单价(元) | 交货方式 |  | 送达地点 | 备注
注：此表由招标人填写，供投标人在投标报价、确定总承包服务费时参考。
表-20

## 表-21 承包人提供主要材料和工程设备一览表【知行楼公寓【_1
承包人提供主要材料和工程设备一览表
(适用造价信息差额调整法)
工程名称：知行楼公寓【给排水工程】 |  |  |  | 标段：吉林体育学院南岭校区学生公寓维修改造工程 |  |  |  |  | 第 1 页 共 1 页
序号 | 名称、规格、型号 | 单位 | 数量 |  | 风险系数 (%) | 基准单价 (元) | 投标单价 (元) | 发承包人 确认单价 (元) |  | 备注
注：1.此表由招标人填写除“投标单价”栏的内容，投标人在投标时自主确定投标单价。 2.招标人应优先采用工程造价管理机构发布的单价作为基准单价，未发布的，通过市场调查确定其基准单价。
表-21

## 表-22 承包人提供主要材料和工程设备一览表【知行楼公寓【_1
承包人提供主要材料和工程设备一览表 (适用于价格指数差额调整法)
工程名称：知行楼公寓【给排水工程】 |  | 标段：吉林体育学院南岭校区学生公寓维修改造工程 |  |  |  | 第 1 页 共 1 页
序号 | 名称、规格、型号 |  | 变值权重B | 基本价格指数F0 | 现行价格指数F1 |  | 备注
| 定值权重A |  |  | — | —
合计 |  |  | 1 | — | —
注：1.“名称、规格、型号”、“基本价格指数”栏由招标人填写，基本价格指数应首先采用工程造价管理机构发布的价格指 数，没有时，可采用发布的价格代替。如人工、机械费也采用本法调整，由招标人在“名称”栏填写。 2.“变值权重”栏由投标人根据该项人工、机械费和材料、工程设备价值在投标总报价中所占的比例填写，1减去其比例为 定值权重。 3.“现行价格指数”按约定的付款证书相关周期最后一天的前42天的各项价格指数填写，该指数应首先采用工程造价管理 机构发布的价格指数，没有时，可采用发布的价格代替。
表-22

## 表-13 规费、税金项目清单与计价表【知行楼公寓【给排水工
规费、税金项目计价表
工程名称：知行楼公寓【给排水工程】 |  |  | 标段：吉林体育学院南岭校区学生公寓维修改造工程 |  |  | 第 1 页 共 1 页
序号 | 项目名称 | 计算基础 |  | 计算基数 | 计算费率(%) |  | 金额(元)
1 | 规费 | 1.1+1.2+1.3+1.4
1.1 | 社会保险费 | 人工费×费率 |  |  | 10.51
1.2 | 残疾人就业保障金 | 人工费×费率 |  |  | 0.22
1.3 | 防洪基础设施建设资金 | 人工费×费率 |  |  | 0.32
1.4 | 其他规费 | 按规定计取
2 | 税金 | 分部分项工程量清单合计+措施项目清单合计+其他项目清单合计+规费 |  |  | 9
合 计
编制人（造价人员）： |  |  | 复核人（造价工程师）：
表—13

## 表-08 分部分项工程和单价措施项目清单与计价表【知行楼公_2
分部分项工程和单价措施项目清单与计价表
工程名称：知行楼公寓【采暖工程】 |  |  |  | 标段：吉林体育学院南岭校区学生公寓维修改造工程 |  |  |  |  | 第 1 页 共 1 页
序号 | 项目编码 | 项目名称 | 项目特征描述 |  | 计量单位 | 工程量 | 金额（元）
[7 empty] | 综合单价 | 合价 |  | 其中
暂估价
拆除工程
1 | 031005002003 | 钢柱式暖气片拆除 | 1.名称:钢柱式暖气片拆除 2.未尽事宜详见图纸、招标文件、满足设计及规范要求，包括为满足设计、验收规范规定施工所需的一切工序 |  | 组 | 140
采暖工程
2 | 031005002004 | 钢柱式暖气片安装 | 1.名称:钢柱式暖气片（主材利旧） 2.未尽事宜详见图纸、招标文件、满足设计及规范要求，包括为满足设计、验收规范规定施工所需的一切工序 |  | 组 | 140
3 | 031009001001 | 采暖工程系统调试 |  |  | 系统 | 1
分部分项合计
措施项目
4 | 031301017001 | 脚手架搭拆 |  |  | 项 | 1
单价措施合计
本页小计
合 计
注：为计取规费等的使用，可在表中增设其中：“定额人工费”。
表—08

## 表-09-1 分部分项工程和单价措施项目清单综合单价分析_14
分部分项工程和单价措施项目清单综合单价分析表
工程名称：知行楼公寓【采暖工程】 | [8 empty] | 第 1 页 共 1 页
序号 | 编码 | 清单/定额名称 | 单位 | 数量 | 综合单价（元） | 其中 | [5 empty] | 合价(元)
[6 empty] | 人工费 | 材料费 | 机械费 |  | 管理费 | 利润
1 | 031005002003 | 钢柱式暖气片拆除 | 组 | 140
2 | 031005002004 | 钢柱式暖气片安装 | 组 | 140
3 | 031009001001 | 采暖工程系统调试 | 系统 | 1
4 | 031301017001 | 脚手架搭拆 | 项 | 1
表—09-1

## 表-11 总价措施项目清单与计价表【知行楼公寓【采暖工程】】
总价措施项目清单与计价表
工程名称：知行楼公寓【采暖工程】 |  |  |  | 标段：吉林体育学院南岭校区学生公寓维修改造工程 |  |  |  | 第 1 页 共 1 页
序号 | 项目编码 | 项目名称 | 计算基础 |  | 费率 (%) | 金额 (元) | 调整 费率(%) |  | 调整后 金额(元) | 备注
1 | 011707001001 | 安全文明施工(含环境保护、文明施工、安全施工、临时设施)
2 | 011707002001 | 夜间施工增加费
3 | 011707003001 | 非夜间施工增加费
4 | 011707004001 | 二次搬运费
5 | 011707005001 | 雨季施工增加费
6 | 011707005002 | 冬季施工增加费
7 | 011707006001 | 地上、地下设施、建筑物的临时保护设施费
8 | 011707007001 | 已完工程保护费
合 计
编制人（造价人员）： | [7 empty] | 复核人（造价工程师）：
注：1.“计算基础”中安全文明施工费可为“定额基价”、“定额人工费”或“定额人工费+定额机械费”，其他项目可为“定额人工费”或“定额人工费+定额机械费”。 2.按施工方案计算的措施费，若无“计算基础”和“费率”的数值，也可只填“金额”数值，但应在备注栏说明施工方案出处或计算方法。
表-11

## 表-12 其他项目清单与计价汇总表【知行楼公寓【采暖工程】】
其他项目清单与计价汇总表
工程名称：知行楼公寓【采暖工程】 |  | 标段：吉林体育学院南岭校区学生公寓维修改造工程 |  |  | 第 1 页 共 1 页
序号 | 项目名称 |  | 金额（元） | 结算金额（元） |  | 备注
1 | 暂列金额 |  |  |  |  | 明细详见表-12-1
2 | 暂估价
2.1 | 材料暂估价 |  | — |  |  | 明细详见表-12-2
2.2 | 专业工程暂估价 |  |  |  |  | 明细详见表-12-3
3 | 计日工 |  |  |  |  | 明细详见表-12-4
4 | 总承包服务费 |  |  |  |  | 明细详见表-12-5
5 | 提前竣工（赶工）费
6 | 优质优价
7 | 住宅工程分户验收费
8 | 市政工程夜间施工增加费
合 计 | [5 empty] | —
注：材料（工程设备）暂估单价进入清单项目综合单价，此处不汇总。
表—12

## 表-12-1 暂列金额明细表【知行楼公寓【采暖工程】】
暂列金额明细表
工程名称：知行楼公寓【采暖工程】 |  | 标段：吉林体育学院南岭校区学生公寓维修改造工程 |  |  | 第 1 页 共 1 页
序号 | 项目名称 |  | 计量单位 | 暂定金额(元) |  | 备注
1
合 计 | [5 empty] | —
注：此表由招标人填写，如不能详列，也可只列暂列金额总额，投标人应将上述暂列金额计入投标总价中。
表—12—1

## 表-12-2 材料(工程设备)暂估价及调整表【知行楼公寓【_2
材料（工程设备）暂估单价及调整表
工程名称：知行楼公寓【采暖工程】 |  |  | 标段：吉林体育学院南岭校区学生公寓维修改造工程 | [7 empty] | 第 1 页 共 1 页
序号 | 材料(工程设备)名称、规格、型号 | 计量单位 |  | 数量 |  | 暂估(元) |  | 确认(元) |  | 差额±(元) |  |  | 备注
|  |  |  | 暂估 | 确认 | 单价 | 合价 | 单价 | 合价 | 单价 |  | 合价
合计
注：1.此表由招标人填写“暂估单价”，并在备注栏说明暂估价的材料、工程设备拟用在那些清单项目上，投标人应将上述材料、工程设备暂估单价计入工程量清单综合单价报价中
表—12—2

## 表-12-3 专业工程暂估价及结算价表【知行楼公寓【采暖工
专业工程暂估价及结算价表
工程名称：知行楼公寓【采暖工程】 |  |  | 标段：吉林体育学院南岭校区学生公寓维修改造工程 |  |  |  | 第 1 页 共 1 页
序号 | 工程名称 | 工程内容 |  | 暂估金额（元） | 结算金额(元) | 差额±(元) |  | 备注
1
合 计 | [7 empty] | —
注：此表“暂估金额”由招标人填写，投标人应将“暂估金额”计入投标总价中。结算时按合同约定结算金额填写。
表—12—3

## 表-12-4 计日工表【知行楼公寓【采暖工程】】
计 日 工 表
工程名称：知行楼公寓【采暖工程】 |  | 标段：吉林体育学院南岭校区学生公寓维修改造工程 | [5 empty] | 第 1 页 共 1 页
编号 | 项目名称 |  | 单位 | 暂定数量 | 实际数量 | 综合单价(元) | 合价(元)
[7 empty] | 暂定 |  | 实际
一 | 人工
人工小计
二 | 材料
材料小计
三 | 机械
机械小计
四.企业管理费和利润
总 计
注：此表项目名称、暂定数量由招标人填写，编制招标控制价时，单价由招标人按有关计价规定确定；投标时，单价由投标人自主报价，按暂定数量计算合价计入投标总价中。结算时，按发承包双方确认的实际数量计算合价。
表—12—4

## 表-12-5 总承包服务费计价表【知行楼公寓【采暖工程】】
总承包服务费计价表
工程名称：知行楼公寓【采暖工程】 |  | 标段：吉林体育学院南岭校区学生公寓维修改造工程 |  |  |  |  | 第 1 页 共 1 页
序号 | 项目名称 |  | 项目价值(元) | 服务内容 | 计算基础 | 费率(%) |  | 金额(元)
1
合 计
注：此表项目名称、服务内容由招标人填写，编制招标控制价时，费率及金额由招标人按有关计价规定确定；投标时，费率及金额由投标人自主报价，计入投标总价中。
表—12—5

## 表-20 发包人提供材料和工程设备一览表【知行楼公寓【采暖
发包人提供材料和工程设备一览表
工程名称：知行楼公寓【采暖工程】 |  |  | 标段：吉林体育学院南岭校区学生公寓维修改造工程 |  |  |  | 第 1 页 共 1 页
序号 | 材料(工程设备) 名称、规格、型号 | 单位 |  | 数量 | 单价(元) | 交货方式 |  | 送达地点 | 备注
注：此表由招标人填写，供投标人在投标报价、确定总承包服务费时参考。
表-20

## 表-21 承包人提供主要材料和工程设备一览表【知行楼公寓【_2
承包人提供主要材料和工程设备一览表
(适用造价信息差额调整法)
工程名称：知行楼公寓【采暖工程】 |  |  |  | 标段：吉林体育学院南岭校区学生公寓维修改造工程 |  |  |  |  | 第 1 页 共 1 页
序号 | 名称、规格、型号 | 单位 | 数量 |  | 风险系数 (%) | 基准单价 (元) | 投标单价 (元) | 发承包人 确认单价 (元) |  | 备注
注：1.此表由招标人填写除“投标单价”栏的内容，投标人在投标时自主确定投标单价。 2.招标人应优先采用工程造价管理机构发布的单价作为基准单价，未发布的，通过市场调查确定其基准单价。
表-21

## 表-22 承包人提供主要材料和工程设备一览表【知行楼公寓【_2
承包人提供主要材料和工程设备一览表 (适用于价格指数差额调整法)
工程名称：知行楼公寓【采暖工程】 |  | 标段：吉林体育学院南岭校区学生公寓维修改造工程 |  |  |  | 第 1 页 共 1 页
序号 | 名称、规格、型号 |  | 变值权重B | 基本价格指数F0 | 现行价格指数F1 |  | 备注
| 定值权重A |  |  | — | —
合计 |  |  | 1 | — | —
注：1.“名称、规格、型号”、“基本价格指数”栏由招标人填写，基本价格指数应首先采用工程造价管理机构发布的价格指 数，没有时，可采用发布的价格代替。如人工、机械费也采用本法调整，由招标人在“名称”栏填写。 2.“变值权重”栏由投标人根据该项人工、机械费和材料、工程设备价值在投标总报价中所占的比例填写，1减去其比例为 定值权重。 3.“现行价格指数”按约定的付款证书相关周期最后一天的前42天的各项价格指数填写，该指数应首先采用工程造价管理 机构发布的价格指数，没有时，可采用发布的价格代替。
表-22

## 表-13 规费、税金项目清单与计价表【知行楼公寓【采暖工程
规费、税金项目计价表
工程名称：知行楼公寓【采暖工程】 |  |  | 标段：吉林体育学院南岭校区学生公寓维修改造工程 |  |  | 第 1 页 共 1 页
序号 | 项目名称 | 计算基础 |  | 计算基数 | 计算费率(%) |  | 金额(元)
1 | 规费 | 1.1+1.2+1.3+1.4
1.1 | 社会保险费 | 人工费×费率 |  |  | 10.51
1.2 | 残疾人就业保障金 | 人工费×费率 |  |  | 0.22
1.3 | 防洪基础设施建设资金 | 人工费×费率 |  |  | 0.32
1.4 | 其他规费 | 按规定计取
2 | 税金 | 分部分项工程量清单合计+措施项目清单合计+其他项目清单合计+规费 |  |  | 9
合 计
编制人（造价人员）： |  |  | 复核人（造价工程师）：
表—13

## 表-08 分部分项工程和单价措施项目清单与计价表【知行楼公_3
分部分项工程和单价措施项目清单与计价表
工程名称：知行楼公寓【电气工程】 |  |  |  | 标段：吉林体育学院南岭校区学生公寓维修改造工程 |  |  |  |  | 第 1 页 共 1 页
序号 | 项目编码 | 项目名称 | 项目特征描述 |  | 计量单位 | 工程量 | 金额（元）
[7 empty] | 综合单价 | 合价 |  | 其中
暂估价
卫生间、洗漱间
1 | 030412001013 | 普通灯具 | 1.名称:原有吸顶灯拆除 |  | 套 | 126
2 | 030404035001 | 插座 | 1.名称:原有插座拆除 |  | 个 | 126
3 | 030412001021 | 普通灯具 | 1.名称:面板灯 2.规格:300*300 22W 3.安装方式：吸顶安装 |  | 套 | 126
4 | 030404035002 | 插座 | 1.名称:五孔插座 |  | 个 | 126
宿舍
5 | 030412001022 | 普通灯具 | 1.名称:原有吸顶灯拆除 |  | 套 | 378
6 | 030412001023 | 普通灯具 | 1.名称:吸顶灯 2.规格:22W 3.安装方式：吸顶安装 |  | 套 | 378
分部分项合计
措施项目
7 | 031301017003 | 脚手架搭拆 | 1.名称：脚手架搭拆 |  | 项 | 1
单价措施合计
本页小计
合 计
注：为计取规费等的使用，可在表中增设其中：“定额人工费”。
表—08

## 表-09-1 分部分项工程和单价措施项目清单综合单价分析_15
分部分项工程和单价措施项目清单综合单价分析表
工程名称：知行楼公寓【电气工程】 | [8 empty] | 第 1 页 共 1 页
序号 | 编码 | 清单/定额名称 | 单位 | 数量 | 综合单价（元） | 其中 | [5 empty] | 合价(元)
[6 empty] | 人工费 | 材料费 | 机械费 |  | 管理费 | 利润
1 | 030412001013 | 普通灯具 | 套 | 126
2 | 030404035001 | 插座 | 个 | 126
3 | 030412001021 | 普通灯具 | 套 | 126
4 | 030404035002 | 插座 | 个 | 126
5 | 030412001022 | 普通灯具 | 套 | 378
6 | 030412001023 | 普通灯具 | 套 | 378
7 | 031301017003 | 脚手架搭拆 | 项 | 1
表—09-1

## 表-11 总价措施项目清单与计价表【知行楼公寓【电气工程】】
总价措施项目清单与计价表
工程名称：知行楼公寓【电气工程】 |  |  |  | 标段：吉林体育学院南岭校区学生公寓维修改造工程 |  |  |  | 第 1 页 共 1 页
序号 | 项目编码 | 项目名称 | 计算基础 |  | 费率 (%) | 金额 (元) | 调整 费率(%) |  | 调整后 金额(元) | 备注
1 | 011707001001 | 安全文明施工(含环境保护、文明施工、安全施工、临时设施)
2 | 011707002001 | 夜间施工增加费
3 | 011707003001 | 非夜间施工增加费
4 | 011707004001 | 二次搬运费
5 | 011707005001 | 雨季施工增加费
6 | 011707005002 | 冬季施工增加费
7 | 011707006001 | 地上、地下设施、建筑物的临时保护设施费
8 | 011707007001 | 已完工程保护费(含越冬维护费)
9 | 01B001 | 工程定位复测费
合 计
编制人（造价人员）： | [7 empty] | 复核人（造价工程师）：
注：1.“计算基础”中安全文明施工费可为“定额基价”、“定额人工费”或“定额人工费+定额机械费”，其他项目可为“定额人工费”或“定额人工费+定额机械费”。 2.按施工方案计算的措施费，若无“计算基础”和“费率”的数值，也可只填“金额”数值，但应在备注栏说明施工方案出处或计算方法。
表-11

## 表-12 其他项目清单与计价汇总表【知行楼公寓【电气工程】】
其他项目清单与计价汇总表
工程名称：知行楼公寓【电气工程】 |  | 标段：吉林体育学院南岭校区学生公寓维修改造工程 |  |  | 第 1 页 共 1 页
序号 | 项目名称 |  | 金额（元） | 结算金额（元） |  | 备注
1 | 暂列金额 |  |  |  |  | 明细详见表-12-1
2 | 暂估价
2.1 | 材料暂估价 |  | — |  |  | 明细详见表-12-2
2.2 | 专业工程暂估价 |  |  |  |  | 明细详见表-12-3
3 | 计日工 |  |  |  |  | 明细详见表-12-4
4 | 总承包服务费 |  |  |  |  | 明细详见表-12-5
5 | 提前竣工（赶工）费
6 | 优质优价
7 | 住宅工程分户验收费
8 | 市政工程夜间施工增加费
合 计 | [5 empty] | —
注：材料（工程设备）暂估单价进入清单项目综合单价，此处不汇总。
表—12

## 表-12-1 暂列金额明细表【知行楼公寓【电气工程】】
暂列金额明细表
工程名称：知行楼公寓【电气工程】 |  | 标段：吉林体育学院南岭校区学生公寓维修改造工程 |  |  | 第 1 页 共 1 页
序号 | 项目名称 |  | 计量单位 | 暂定金额(元) |  | 备注
1
合 计 | [5 empty] | —
注：此表由招标人填写，如不能详列，也可只列暂列金额总额，投标人应将上述暂列金额计入投标总价中。
表—12—1

## 表-12-2 材料(工程设备)暂估价及调整表【知行楼公寓【_3
材料（工程设备）暂估单价及调整表
工程名称：知行楼公寓【电气工程】 |  |  | 标段：吉林体育学院南岭校区学生公寓维修改造工程 | [7 empty] | 第 1 页 共 1 页
序号 | 材料(工程设备)名称、规格、型号 | 计量单位 |  | 数量 |  | 暂估(元) |  | 确认(元) |  | 差额±(元) |  |  | 备注
|  |  |  | 暂估 | 确认 | 单价 | 合价 | 单价 | 合价 | 单价 |  | 合价
合计
注：1.此表由招标人填写“暂估单价”，并在备注栏说明暂估价的材料、工程设备拟用在那些清单项目上，投标人应将上述材料、工程设备暂估单价计入工程量清单综合单价报价中
表—12—2

## 表-12-3 专业工程暂估价及结算价表【知行楼公寓【电气工
专业工程暂估价及结算价表
工程名称：知行楼公寓【电气工程】 |  |  | 标段：吉林体育学院南岭校区学生公寓维修改造工程 |  |  |  | 第 1 页 共 1 页
序号 | 工程名称 | 工程内容 |  | 暂估金额（元） | 结算金额(元) | 差额±(元) |  | 备注
1
合 计 | [7 empty] | —
注：此表“暂估金额”由招标人填写，投标人应将“暂估金额”计入投标总价中。结算时按合同约定结算金额填写。
表—12—3

## 表-12-4 计日工表【知行楼公寓【电气工程】】
计 日 工 表
工程名称：知行楼公寓【电气工程】 |  | 标段：吉林体育学院南岭校区学生公寓维修改造工程 | [5 empty] | 第 1 页 共 1 页
编号 | 项目名称 |  | 单位 | 暂定数量 | 实际数量 | 综合单价(元) | 合价(元)
[7 empty] | 暂定 |  | 实际
一 | 人工
人工小计
二 | 材料
材料小计
三 | 机械
机械小计
四.企业管理费和利润
总 计
注：此表项目名称、暂定数量由招标人填写，编制招标控制价时，单价由招标人按有关计价规定确定；投标时，单价由投标人自主报价，按暂定数量计算合价计入投标总价中。结算时，按发承包双方确认的实际数量计算合价。
表—12—4

## 表-12-5 总承包服务费计价表【知行楼公寓【电气工程】】
总承包服务费计价表
工程名称：知行楼公寓【电气工程】 |  | 标段：吉林体育学院南岭校区学生公寓维修改造工程 |  |  |  |  | 第 1 页 共 1 页
序号 | 项目名称 |  | 项目价值(元) | 服务内容 | 计算基础 | 费率(%) |  | 金额(元)
1
合 计
注：此表项目名称、服务内容由招标人填写，编制招标控制价时，费率及金额由招标人按有关计价规定确定；投标时，费率及金额由投标人自主报价，计入投标总价中。
表—12—5

## 表-13 规费、税金项目清单与计价表【知行楼公寓【电气工程
规费、税金项目计价表
工程名称：知行楼公寓【电气工程】 |  |  | 标段：吉林体育学院南岭校区学生公寓维修改造工程 |  |  | 第 1 页 共 1 页
序号 | 项目名称 | 计算基础 |  | 计算基数 | 计算费率(%) |  | 金额(元)
1 | 规费
1.1 | 社会保险费
1.2 | 残疾人就业保障金
1.3 | 防洪基础设施建设资金
1.4 | 其他规费
2 | 税金
合 计
编制人（造价人员）： |  |  | 复核人（造价工程师）：
表—13

## 表-20 发包人提供材料和工程设备一览表【知行楼公寓【电气
发包人提供材料和工程设备一览表
工程名称：知行楼公寓【电气工程】 |  |  | 标段：吉林体育学院南岭校区学生公寓维修改造工程 |  |  |  | 第 1 页 共 1 页
序号 | 材料(工程设备) 名称、规格、型号 | 单位 |  | 数量 | 单价(元) | 交货方式 |  | 送达地点 | 备注
注：此表由招标人填写，供投标人在投标报价、确定总承包服务费时参考。
表-20

## 表-21 承包人提供主要材料和工程设备一览表【知行楼公寓【_3
承包人提供主要材料和工程设备一览表
(适用造价信息差额调整法)
工程名称：知行楼公寓【电气工程】 |  |  |  | 标段：吉林体育学院南岭校区学生公寓维修改造工程 |  |  |  |  | 第 1 页 共 1 页
序号 | 名称、规格、型号 | 单位 | 数量 |  | 风险系数 (%) | 基准单价 (元) | 投标单价 (元) | 发承包人 确认单价 (元) |  | 备注
1 | 面板灯300*600 22W 灯罩周长>1100mm | 套 | 127.26 |  |  | 85
注：1.此表由招标人填写除“投标单价”栏的内容，投标人在投标时自主确定投标单价。 2.招标人应优先采用工程造价管理机构发布的单价作为基准单价，未发布的，通过市场调查确定其基准单价。
表-21

## 表-22 承包人提供主要材料和工程设备一览表【知行楼公寓【_3
承包人提供主要材料和工程设备一览表 (适用于价格指数差额调整法)
工程名称：知行楼公寓【电气工程】 |  | 标段：吉林体育学院南岭校区学生公寓维修改造工程 |  |  |  | 第 1 页 共 1 页
序号 | 名称、规格、型号 |  | 变值权重B | 基本价格指数F0 | 现行价格指数F1 |  | 备注
| 定值权重A |  |  | — | —
合计 |  |  | 1 | — | —
注：1.“名称、规格、型号”、“基本价格指数”栏由招标人填写，基本价格指数应首先采用工程造价管理机构发布的价格指 数，没有时，可采用发布的价格代替。如人工、机械费也采用本法调整，由招标人在“名称”栏填写。 2.“变值权重”栏由投标人根据该项人工、机械费和材料、工程设备价值在投标总报价中所占的比例填写，1减去其比例为 定值权重。 3.“现行价格指数”按约定的付款证书相关周期最后一天的前42天的各项价格指数填写，该指数应首先采用工程造价管理 机构发布的价格指数，没有时，可采用发布的价格代替。
表-22