## 招标工程量清单封面
| 2025幼儿园卫生间维修改造及局部维修改造工程 |  |  | 工程
招 标 工 程 量 清 单
招 标 人: |  |  | （单位盖章）
法 定 代 表 人: |  |  | （签字或盖章）
中 介 机 构: |  |  | （盖单位公章及资质专用章）
法 定 代 表 人: |  |  | （签字或盖章）
编 制 人 ： |  | （造价专业人员签字及盖执业专用章）
复 核 人: |  | （造价专业人员签字及盖执业专用章）
编 制 时 间:

## 招标工程量清单扉页
| 2025幼儿园卫生间维修改造及局部维修改造工程 |  |  |  | 工程
招 标 工 程 量 清 单
招 标 人: |  |  | 造价咨询人:
|  | （单位盖章） |  | （单位盖章）
法定代表人 或其授权人: |  |  | 法定代表人 或其授权人:
|  | （签字或盖章） |  | （签字或盖章）
编 制 人 ： |  |  | 复 核 人 ：
|  | （造价工程师签字盖专用章） |  | （造价工程师签字盖专用章）
编 制 时 间: |  |  | 编 制 时 间:

## 投标总价封面(已标价工程量清单)
投 标 总 价
招 标 人:
工程名称: | 2025幼儿园卫生间维修改造及局部维修改造工程
投标总价 | (小写):
(大写):
投 标 人: |  |  | ( 单位盖章 )
法 定 代 表 人: |  |  | (签字或盖章)
编 制 人: |  | （造价专业人员签字及盖执业专用章）
编 制 时 间:

## 表1-1-1 【不含单列】工程项目报价汇总表
表1-1-1 工程项目报价汇总表
工程名称:2025幼儿园卫生间维修改造及局部维修改造工程
序号 | 内容 | 报价(元)
一 | 单位工程费合计
1 | (单位工程1，如1号楼)
2 | (单位工程2)
二 | 未纳入单位工程费的其他费用［(一)+(二)+(三)+(四)］
(一) | 整体措施项目清单(1+2)
1 | 组织措施项目清单
2 | 技术措施项目清单
(二) | 整体其他项目清单
(三) | 整体措施项目规费
(四) | 税金{［(一)+(二)+(三)］*费率}
总报价［一+二］
总报价(大写):
投标人:(盖章) 法定代表人或委托代理人:(签字或盖章)

## 表1-5 主要工日价格表(显示“主要材料”勾选人工)
表1-5 主要工日价格表
工程名称:2025幼儿园卫生间维修改造及局部维修改造工程 |  |  | 第1页 共1页
序号 | 工 种 | 单位 | 数 量 | 单价(元)
1 | 一类人工 | 工日
2 | 二类人工 | 工日
3 | 二类人工 | 工日
4 | 三类人工 | 工日

## 表1-6 主要材料及设备价格表
表1-6 主要材料及设备价格表
工程名称:2025幼儿园卫生间维修改造及局部维修改造工程 |  |  |  |  | 第1页 共4页
序号 | 编码 | 材料或设备名称 | 规格、型号 | 单位 | 数量 | 单价(元) | 备注
1 | 0201120035 | 阻燃型2.5厚仿木纹同质透心地胶(选样) |  | m2
2 | 0651120001 | 马赛克 |  | m2
3 | 0701120031 | 墙面贴100*100凹凸彩色艺术面砖(选样 余同) |  | m2
4 | 0705120011 | 600*600防滑花片地砖(选样) | 600×600 | m2
5 | 0713120031 | 30mm厚防腐木板(选样,余同) | 菠萝格 | m2
6 | 0723120017 | 15厚三层实木复合锁扣地板 |  | m2
7 | 0723120017 | 30mm厚防腐木板(选样,余同) | 菠萝格 | m2
8 | 0800120021 | 20mm厚意大利灰大理石门槛石(选样) |  | m2
9 | 0801120003 | 15厚石英石 |  | m2
10 | 0903120003 | 6厚浮雕软木饰面(选样 余同) |  | m2
11 | 0903120003 | 防腐木 | 菠萝格 | m2
12 | 0905120041 | 300*600*0.6mm厚度铝扣板 |  | m2
13 | 0919120003 | 300*300*0.6mm厚铝扣板(选样 余同) |  | m2
14 | 1333120115 | 贴4mm厚弹性体SBS改性沥青防水卷材2道,四周上翻至女儿墙600mm |  | m2
15 | BTJ110779 | 成品抗倍特创艺板卫生间隔断(选样) |  | m2
16 | 补 | 柜子 |  | m2
17 | 补 | 洗漱台 | 20厚石英石 | m2
18 | 补 | 洗漱台 |  | m2
19 | 补 | 洗衣机柜子 |  | m2
20 | 补 | 铝合金滴水线 |  | 项
21 | 补 | 门洞位移 |  | 项
22 | 0113120071~1 | 扁钢 | Q235B综合 | kg
23 | 0129120377~1 | 中厚钢板 | 综合 | kg
24 | 0307120213~1 | 成人不锈钢冷热水水龙头 | DN15 | 个
25 | 0307330031~1 | 地漏 | DN50 | 个
表1-6 主要材料及设备价格表
工程名称:2025幼儿园卫生间维修改造及局部维修改造工程 |  |  |  |  | 第2页 共4页
序号 | 编码 | 材料或设备名称 | 规格、型号 | 单位 | 数量 | 单价(元) | 备注
26 | 0307330031~1 | 洗衣地漏 | DN50 | 个
27 | 0307330031~2 | 304不锈钢地漏 | DN75 | 个
28 | 0307330033~3 | 地面扫除口 | DN100 | 个
29 | 0307330061~1 | 儿童坐便器 |  | 套
30 | 0307330061~1 | 连体坐便器 |  | 套
31 | 1513330015~1 | 橡塑管壳 |  | m3
32 | 1701120179~1 | 碳素结构钢焊接钢管 | 综合 | kg
33 | 1707120019~11 | 碳钢管 | DN80 | m
34 | 1707120019~13 | 碳钢管 | DN150 | m
35 | 1725330055~1 | PP-R热水管 | DN15 | m
36 | 1725330055~1 | PP-R给水管 | DN15 | m
37 | 1725330055~2 | PP-R热水管 | DN20 | m
38 | 1725330055~2 | PP-R给水管 | DN20 | m
39 | 1725330055~3 | PP-R给水管 | DN25 | m
40 | 1725330055~4 | PP-R给水管 | DN32 | m
41 | 1725330055~5 | PP-R给水管 | DN40 | m
42 | 1725330055~6 | PP-R给水管 | DN50 | m
43 | 1725330123~1 | UPVC塑料排水管 | DN50 | m
44 | 1725330123~2 | UPVC塑料排水管 | DN75 | m
45 | 1725330123~2 | UPVC雨水专用UPVC下水管 | DN75 | m
46 | 1725330123~3 | UPVC塑料排水管 | DN100 | m
表1-6 主要材料及设备价格表
工程名称:2025幼儿园卫生间维修改造及局部维修改造工程 |  |  |  |  | 第3页 共4页
序号 | 编码 | 材料或设备名称 | 规格、型号 | 单位 | 数量 | 单价(元) | 备注
47 | 1725330123~3 | UPVC雨水专用UPVC下水管 | DN100 | m
48 | 1725330123~3 | 加厚型UPVC塑料排水管 | DN100 | m
49 | 1900120035~10 | 水力控制阀 | DN100 | 个
50 | 1900330009~7 | 铜制截止阀 | DN50 | 个
51 | 2113330001~1 | 拖把槽 |  | 套
52 | 2115120001~1 | 蹲便器 |  | 个
53 | 2117120001~1 | 儿童小便斗 |  | 个
54 | 2117120001~1 | 挂式小便器 |  | 个
55 | 2131330007~1 | 儿童洗手盆 |  | 套
56 | 2131330007~1 | 成人洗手台盆 |  | 套
57 | 2131330007~1 | 洗脸盆 |  | 套
58 | 2500120001~1 | 300X300LED面板灯 |  | 套
59 | 2500120001~1 | 600X300LED面板灯 |  | 套
60 | 2500120001~1 | 壁挂式紫外线消毒灯 |  | 套
61 | 2605120033~1 | 三联单控开关 |  | 只
62 | 2605120033~1 | 紫外线灯控制开关 |  | 只
63 | 2641120027~1 | 接地单相2+3孔防水插座（带安全防护） |  | 套
64 | 2641120027~1 | 接地单相3孔防水插座（带安全防护） |  | 套
65 | 2801120885~1 | 铜芯塑料绝缘线 | WDZ-BYJR-2.5 | m
66 | 2801120885~1 | 铜芯塑料绝缘线 | WDZ-BYJ-4 | m
67 | 2801120885~1 | 铜芯塑料绝缘线 | WDZ-BYJ-2.5 | m
表1-6 主要材料及设备价格表
工程名称:2025幼儿园卫生间维修改造及局部维修改造工程 |  |  |  |  | 第4页 共4页
序号 | 编码 | 材料或设备名称 | 规格、型号 | 单位 | 数量 | 单价(元) | 备注
68 | 2801120885~1 | 铜芯塑料绝缘线 | WDZ-BYJR-4 | m
69 | 2906330001~2 | JDG20 |  | m
70 | 2906330001~3 | JDG25 |  | m
71 | 2911120055~1 | 尿感器电源 |  | 个
72 | 2911120055~1 | 接线盒 |  | 个
73 | 5201120003~1 | 小厨宝 |  | 台
74 | B01000700~1 | 消防水泵 | 50WQ（II）15-16-1.5 功率1.5KW | 台
75 | B50111231~1 | 600x300换气扇 |  | 台
76 | B50111231~1 | 换气扇 |  | 台
77 | 主材0005 | 原有设备管道拆除，清理外运 |  | 项
78 | 主材0005 | 原有设备管道拆除，清理外运1 |  | 项

## 1_表1-1-2 【不含单列】单位工程报价汇总表
表1-1-2 单位工程报价汇总表
工程名称:2025幼儿园卫生间维修改造及局部维修改造工程
单位工程名称:官河锦庭幼儿园及滨康分园
序号 | 内 容 | 报价合计 （元） | （清单号） | （清单号）
|  |  | (专业工程1) | (专业工程2)
一 | 分部分项工程量清单
二 | 措施项目清单（1+2）
1 | 组织措施项目清单
2 | 技术措施项目清单
三 | 其他项目清单
四 | 规费
五 | 税金［（一 + 二 + 三 + 四）*费率］
六 | 总报价（一+二+三+四+五）
总报价(大写):
投标人:(盖章) 法定代表人或委托代理人:(签字或盖章)

## 1_1_表1-2 分部分项工程量清单及计价表（号清单）
表 1-2 分部分项工程量清单及计价表(号清单)
单位工程及专业工程名称:官河锦庭幼儿园及滨康分园-官河锦庭幼儿园及滨康分园-土建 | [8 empty] | 第1页 共4页
序号 | 项目 编码 | 项目名称 | 项目特征描述 | 计量 单位 | 工程量 | 综合单价 (元) | 合价 (元) | 其中 |  |  | 备注
[8 empty] | 人工费 | 机械费 | 管理费
|  | 一层 |  |  | 0
1 | 011606001001 | 楼地面龙骨及饰面拆除 | 1.原有地板革、踢脚线拆除 2.含外运、消纳处理等费用（地面基层综合考虑） | m2 | 177.52
2 | 011104002001 | 竹、木（复合）地板 | 1.刷1.5mm厚柔性材料复合防水涂料两道 2.3mm厚自流平找平和15厚三层实木复合锁扣地板,地板下方铺设配套防潮膜 | m2 | 110.50
3 | 011103001001 | 橡胶板楼地面 | 1.基层处理后铺设阻燃型2.5厚仿木纹同质透心地胶(选样) 2.刷1.5mm厚柔性材料复合防水涂料两道 3.3mm厚自流平找平 | m2 | 67.02
4 | 011105005001 | 木质踢脚线 | 1.100mm高成品实木踢脚线 | m | 60.75
5 | 011105005016 | 木质踢脚线 | 1.100mm高锁扣地板专用实木踢脚线 | m | 84.02
6 | 011407002001 | 天棚喷刷涂料 | 1.顶面刷白色防水无机涂料并清除旧装饰层（3遍腻子，2遍乳胶漆） | m2 | 67.04
7 | 011407001001 | 墙面喷刷涂料 | 1.墙面刷白色无机涂料并清除旧装饰层（3遍腻子，2遍乳胶漆） | m2 | 67.26
|  | 二层 |  |  | 0
8 | 011606001002 | 楼地面龙骨及饰面拆除 | 1.原有地板革、踢脚线拆除 2.含外运、消纳处理等费用（地面基层综合考虑） | m2 | 14.85
表 1-2 分部分项工程量清单及计价表(号清单)
单位工程及专业工程名称:官河锦庭幼儿园及滨康分园-官河锦庭幼儿园及滨康分园-土建 | [8 empty] | 第2页 共4页
序号 | 项目 编码 | 项目名称 | 项目特征描述 | 计量 单位 | 工程量 | 综合单价 (元) | 合价 (元) | 其中 |  |  | 备注
[8 empty] | 人工费 | 机械费 | 管理费
9 | 011104002002 | 竹、木（复合）地板 | 1.3mm厚自流平找平和15厚三层实木复合锁扣地板,地板下方铺设配套防潮膜 | m2 | 14.85
10 | 011105005002 | 木质踢脚线 | 1.100mm高成品实木踢脚线 | m | 15.74
11 | 011302001001 | 吊顶天棚 | 1.原有扣板成品保护拆卸下来,原顶注浆(无毒环保)注浆完成后扣板重新安装 | m2 | 61.40
12 | 011407001002 | 墙面喷刷涂料 | 1.墙面刷白色无机涂料并清除旧装饰层（3遍腻子，2遍乳胶漆） | m2 | 498.66
13 | 011407002002 | 天棚喷刷涂料 | 1.顶面刷白色防水无机涂料并清除旧装饰层（3遍腻子，2遍乳胶漆） | m2 | 14.85
14 | 011606001003 | 楼地面龙骨及饰面拆除 | 1.悬浮地板拆卸并复原 | m2 | 291.24
15 | 011606001004 | 楼地面龙骨及饰面拆除 | 1.塑胶铲除 2.含外运及消纳处理等费用 | m2 | 291.24
16 | 011101001001 | 水泥砂浆楼地面 | 1.不平整处防水水泥砂浆找平（厚度根据现场情况综合考虑） | m2 | 291.24
17 | 010902001001 | 屋面卷材防水 | 1.贴4mm厚弹性体SBS改性沥青防水卷材2道,四周上翻至女儿墙600mm，接口位置刷聚氨酯防水 | m2 | 351.96
18 | 050102012001 | 铺种草皮 | 1.人工皮草拆卸并复原 | m2 | 291.24
19 | 01B001 | 排水沟成品拆卸 | 1.排水沟成品拆卸并复原 | m | 43.18
20 | 011207001001 | 墙面装饰板 | 1.墙面防腐木拆卸并复原 | m2 | 121.44
表 1-2 分部分项工程量清单及计价表(号清单)
单位工程及专业工程名称:官河锦庭幼儿园及滨康分园-官河锦庭幼儿园及滨康分园-土建 | [8 empty] | 第3页 共4页
序号 | 项目 编码 | 项目名称 | 项目特征描述 | 计量 单位 | 工程量 | 综合单价 (元) | 合价 (元) | 其中 |  |  | 备注
[8 empty] | 人工费 | 机械费 | 管理费
21 | 011207001002 | 墙面装饰板 | 1.墙面菠萝格防腐木 | m2 | 5.00
|  | 三层 |  |  | 0
22 | 011407001003 | 墙面喷刷涂料 | 1.墙面刷白色无机涂料并清除旧装饰层（3遍腻子，2遍乳胶漆） | m2 | 303.59
23 | 011407002003 | 天棚喷刷涂料 | 1.顶面刷白色防水无机涂料并清除旧装饰层（3遍腻子，2遍乳胶漆） | m2 | 12.66
24 | 011302001015 | 吊顶天棚 | 1.原有扣板成品保护拆卸下来,原顶注浆(无毒环保)注浆完成后扣板重新安装 | m2 | 15.01
25 | 011606001005 | 楼地面龙骨及饰面拆除 | 1.原有地板革、踢脚线拆除 2.含外运、消纳处理等费用（地面基层综合考虑） | m2 | 12.66
26 | 011104002003 | 竹、木（复合）地板 | 1.3mm厚自流平找平和15厚三层实木复合锁扣地板,地板下方铺设配套防潮膜 | m2 | 12.66
27 | 011105005003 | 木质踢脚线 | 1.100mm高成品实木踢脚线 | m | 13.94
|  | 露台 |  |  | 0
28 | 011606001006 | 楼地面龙骨及饰面拆除 | 1.防腐木拆除 2.含外运及消纳处理等费用 | m2 | 385.38
29 | 011104002004 | 竹、木（复合）地板 | 1.30mm厚菠萝格防腐木板(选样,余同) 2.60x40防腐木龙骨(选样,余同) | m2 | 385.38
30 | 011207001003 | 墙面装饰板 | 1.墙面防腐木拆卸并复原 | m2 | 349.63
表 1-2 分部分项工程量清单及计价表(号清单)
单位工程及专业工程名称:官河锦庭幼儿园及滨康分园-官河锦庭幼儿园及滨康分园-土建 | [8 empty] | 第4页 共4页
序号 | 项目 编码 | 项目名称 | 项目特征描述 | 计量 单位 | 工程量 | 综合单价 (元) | 合价 (元) | 其中 |  |  | 备注
[8 empty] | 人工费 | 机械费 | 管理费
31 | 011407001004 | 墙面喷刷涂料 | 1.彩色聚氨酯丙烯酸外墙涂料并铲除原装饰层 2.3遍腻子 | m2 | 774.04
32 | 011606001007 | 楼地面龙骨及饰面拆除 | 1.塑胶铲除 2.含外运及消纳处理等费用 | m2 | 12.90
33 | 011101001002 | 水泥砂浆楼地面 | 1.不平整处防水水泥砂浆找平（厚度根据现场情况综合考虑） | m2 | 12.90
34 | 011106007001 | 木板楼梯面层 | 1.30mm厚菠萝格防腐木板(选样,余同) 2.60x40防腐木龙骨(选样,余同) | m2 | 12.90
35 | 01B002 | 铝合金滴水线 | 1.10宽8深成品铝合金滴水线 2.具体位置由投标方经现场踏勘综合考虑报价 | 项 | 1
合计

## 1_1_表1-3-C 技术措施项目清单及计价表
表1-3-C 技术措施项目清单及计价表
工程名称:2025幼儿园卫生间维修改造及局部维修改造工程
单位工程及专业工程名称:官河锦庭幼儿园及滨康分园-官河锦庭幼儿园及滨康分园-土建 | [8 empty] | 第1页 共1页
序号 | 项目 编码 | 项目名称 | 项目特征描述 | 计量 单位 | 工程量 | 综合单价 (元) | 合价 (元) | 其中 |  |  | 备注
[8 empty] | 人工费 | 机械费 | 管理费
|  | [请输入分部名称,电子评标勿删] |  |  | 0
1 | 01B002 | 其他措施费 | 1.包含但不限于脚手架、现场成品保护，石膏板吊顶局部切割开孔等 | 项 | 1
合计

## 1_1_表1-3-B 组织措施项目（专业工程）清单及计
表1-3-B 组织措施项目( 专业工程 )清单及计价表
工程名称:2025幼儿园卫生间维修改造及局部维修改造工程
单位工程及专业工程名称:官河锦庭幼儿园及滨康分园-官河锦庭幼儿园及滨康分园-土建 |  |  |  | 第1页 共1页
序号 | 项 目 名 称 | 单位 | 数量 | 金 额(元) | 备注
1 | 提前竣工增加费
2 | 二次搬运费
3 | 冬雨季施工增加费
4 | 行车、行人干扰增加费
合 计

## 2_表1-1-2 【不含单列】单位工程报价汇总表
表1-1-2 单位工程报价汇总表
工程名称:2025幼儿园卫生间维修改造及局部维修改造工程
单位工程名称:钱塘山水幼儿园
序号 | 内 容 | 报价合计 （元） | （清单号） | （清单号）
|  |  | (专业工程1) | (专业工程2)
一 | 分部分项工程量清单
二 | 措施项目清单（1+2）
1 | 组织措施项目清单
2 | 技术措施项目清单
三 | 其他项目清单
四 | 规费
五 | 税金［（一 + 二 + 三 + 四）*费率］
六 | 总报价（一+二+三+四+五）
总报价(大写):
投标人:(盖章) 法定代表人或委托代理人:(签字或盖章)

## 2_1_表1-2 分部分项工程量清单及计价表（号清单）
表 1-2 分部分项工程量清单及计价表(号清单)
单位工程及专业工程名称:钱塘山水幼儿园-钱塘山水幼儿园土建 | [8 empty] | 第1页 共42页
序号 | 项目 编码 | 项目名称 | 项目特征描述 | 计量 单位 | 工程量 | 综合单价 (元) | 合价 (元) | 其中 |  |  | 备注
[8 empty] | 人工费 | 机械费 | 管理费
|  | 一层1# |  |  | 0
1 | 011505005001 | 卫生间扶手 | 1.φ30铝合金儿童扶手(选样 余同) | 个 | 6
2 | 011210005001 | 成品隔断 | 1.成品抗倍特创艺板卫生间隔断(选样) | m2 | 9.87
3 | 01B003 | 门洞位移 | 1.门洞位移 | 项 | 1
4 | 011108001001 | 石材零星项目 | 1.20mm厚意大利灰大理石门槛石(选样) 2.30mm厚干硬水泥砂浆结合层 3.刷1.5mm厚柔性材料复合防水涂料两道 | m2 | 0.10
5 | 011102003001 | 块料楼地面 | 1.600*600防滑花片地砖(选样)，含轻质混凝土砌块砖水泥砂浆填缝粉刷抬高 2.20mm厚干硬水泥砂浆结合层 3.防水采用柔性材料复合防水 | m2 | 15.67
6 | 011101001003 | 水泥砂浆楼地面 | 1.20mm厚水泥砂浆找平 | m2 | 15.77
7 | 011105005004 | 木质踢脚线 | 1.80mm高成品实木踢脚线 | m | 4.20
8 | 011302001002 | 吊顶天棚 | 1.300*600*0.6mm厚度铝扣板(选样 余同) | m2 | 15.68
9 | 011207001004 | 墙面装饰板 | 1.轻钢龙骨石膏板隔墙 | m2 | 0.00
10 | 010402001001 | 砌块墙 | 1.蒸压砂加气块B60 A3.5，砂浆规格：M5 | m3 | 0.45
表 1-2 分部分项工程量清单及计价表(号清单)
单位工程及专业工程名称:钱塘山水幼儿园-钱塘山水幼儿园土建 | [8 empty] | 第2页 共42页
序号 | 项目 编码 | 项目名称 | 项目特征描述 | 计量 单位 | 工程量 | 综合单价 (元) | 合价 (元) | 其中 |  |  | 备注
[8 empty] | 人工费 | 机械费 | 管理费
11 | 011204003001 | 块料墙面 | 1.墙面贴100*100凹凸彩色艺术面砖(选样 余同) 2.结合砂浆采用水泥1:2，砂浆厚度为6-10mm 3.墙面防水采用柔性材料复合防水,墙面防水不低于1800mm | m2 | 44.27
12 | 011204003002 | 块料墙面 | 1.贴彩色艺术装饰马赛克(选样 余同) 2.结合砂浆采用水泥1:2，砂浆厚度为6-10mm 3.墙面防水采用柔性材料复合防水,墙面防水不低于1800mm | m2 | 7.62
13 | 011201001001 | 墙面一般抹灰 | 1.20mm厚水泥砂浆 | m2 | 49.79
14 | 011204003003 | 石材窗台板 | 1.15厚石英石台面(选样) | m2 | 0.00
15 | 011501001001 | 石材台面 | 1.15厚石英石台面(选样) | m2 | 0.53
16 | 011505001001 | 洗漱台（正立面投影面积） | 1.15厚石英石挡水条(选样) 2.定制铝村壁厚1.2mm 厚仿木纹铝合金内柜体(专业厂家深化设计含配套五金件 选样) 3.40*40*5镀锌角钢立架18厚阻燃胶合板基层15厚石英石一体成型洗手槽(选样) 4.定制铝材壁厚1.2mm厚仿木纹铝合金18厚柜门(专业厂家深化设计 含配套五金件 选样) 5.12厚水泥板基层铝合金配套踢脚线(选样) | m2 | 1.14
表 1-2 分部分项工程量清单及计价表(号清单)
单位工程及专业工程名称:钱塘山水幼儿园-钱塘山水幼儿园土建 | [8 empty] | 第3页 共42页
序号 | 项目 编码 | 项目名称 | 项目特征描述 | 计量 单位 | 工程量 | 综合单价 (元) | 合价 (元) | 其中 |  |  | 备注
[8 empty] | 人工费 | 机械费 | 管理费
17 | 01B004 | 柜子（正立面投影面积） | 1.定制铝材壁厚1.2mm 厚仿木纹铝合金18mm 厚内柜体专业厂家深化设计含配套五金件、消毒柜插选样余同 2.定制铝村壁厚1.2mm 厚仿木纹铝合金内柜体(专业厂家深化设计 含配套五金件 选样) 3.定制铝材壁厚1.2mm 厚仿木纹铝合金18厚柜门(专业厂家深化设计 含配套五金件 选样) | m2 | 1.77
18 | 01B005 | 洗衣机柜子（正立面投影面积） | 1.15厚石英石挡水条( 2.15厚石英石台面( 3.定制铝材壁厚1.2mm 厚仿木纹铝合金18厚柜门<专业厂家深化设计 4.定制铝材壁厚1.2mm 厚仿木纹铝合金内柜体(专业厂家深化设计 含配套五金件 选样) 5.12厚水泥板基层铝蜂窝配套踢脚线 | m2 | 1.85
19 | 011505010001 | 镜面玻璃 | 1.窗套橡木科技木整体制作40*20科技木线条收口刷彩色哑光漆(选样) 2.6厚安全均质钢化玻璃(选样) | m2 | 1.78
20 | 010808004001 | 金属门窗套 | 1.成品定制1.2mm厚50*15仿木纹铝合金门套(含配套五金 选样) | m | 5.20
21 | 011207001005 | 墙面装饰板 | 1.5厚明镜(选样) 2.20*20橡木科技木收口线刷彩色哑光漆(选样) | m2 | 0.00
表 1-2 分部分项工程量清单及计价表(号清单)
单位工程及专业工程名称:钱塘山水幼儿园-钱塘山水幼儿园土建 | [8 empty] | 第4页 共42页
序号 | 项目 编码 | 项目名称 | 项目特征描述 | 计量 单位 | 工程量 | 综合单价 (元) | 合价 (元) | 其中 |  |  | 备注
[8 empty] | 人工费 | 机械费 | 管理费
22 | 011505010013 | 镜面玻璃 | 1.5厚明镜(选样) 2.20*20橡木科技木收口线刷彩色哑光漆(选样) | m2 | 0.64
23 | 011207001006 | 墙面装饰板 | 1.12厚阻燃胶合板基层15厚彩色聚酯纤维吸音板饰面(选样) 2.40*30橡木实木收口线刷白色哑光漆(选样) | m2 | 1.18
24 | 011207001007 | 墙面装饰板 | 1.12厚阻燃胶合板基层6厚浮雕软木饰面(选样 余同) 2.40*30橡木实木收口线刷白色哑光漆(选样) | m2 | 5.77
25 | 011407001005 | 墙面喷刷涂料 | 1.墙面刷白色无机涂料翻新，腻子3遍，乳胶漆2遍 | m2 | 4.35
26 | 01B006 | 拆除 | 1.原有顶面、地面、墙面、砌体墙等整体拆除，垃圾清理外运 | 项 | 1
|  | 一层2# |  |  | 0
27 | 011505005002 | 卫生间扶手 | 1.φ30铝合金儿童扶手(选样 余同) | 个 | 6
28 | 011210005002 | 成品隔断 | 1.成品抗倍特创艺板卫生间隔断(选样) | m2 | 9.87
29 | 01B007 | 门洞位移 | 1.门洞位移 | 项 | 1
30 | 011108001002 | 石材零星项目 | 1.20mm厚意大利灰大理石门槛石(选样) 2.30mm厚干硬水泥砂浆结合层 3.刷1.5mm厚柔性材料复合防水涂料两道 | m2 | 0.10
表 1-2 分部分项工程量清单及计价表(号清单)
单位工程及专业工程名称:钱塘山水幼儿园-钱塘山水幼儿园土建 | [8 empty] | 第5页 共42页
序号 | 项目 编码 | 项目名称 | 项目特征描述 | 计量 单位 | 工程量 | 综合单价 (元) | 合价 (元) | 其中 |  |  | 备注
[8 empty] | 人工费 | 机械费 | 管理费
31 | 011102003002 | 块料楼地面 | 1.600*600防滑花片地砖(选样)，含轻质混凝土砌块砖水泥砂浆填缝粉刷抬高 2.20mm厚干硬水泥砂浆结合层 3.防水采用柔性材料复合防水 | m2 | 15.82
32 | 011101001004 | 水泥砂浆楼地面 | 1.20mm厚水泥砂浆找平 | m2 | 15.92
33 | 011201001002 | 墙面一般抹灰 | 1.20mm厚水泥砂浆 | m2 | 49.79
34 | 011105005005 | 木质踢脚线 | 1.80mm高成品实木踢脚线 | m | 4.20
35 | 011302001014 | 吊顶天棚 | 1.300*600*0.6mm厚度铝扣板(选样 余同) | m2 | 15.87
36 | 011207001008 | 墙面装饰板 | 1.轻钢龙骨石膏板隔墙 | m2 | 0.00
37 | 010402001002 | 砌块墙 | 1.蒸压砂加气块B60 A3.5，砂浆规格：M5 | m3 | 0.45
38 | 011204003004 | 块料墙面 | 1.墙面贴100*100凹凸彩色艺术面砖(选样 余同) 2.结合砂浆采用水泥1:2，砂浆厚度为6-10mm 3.墙面防水采用柔性材料复合防水,墙面防水不低于1800mm | m2 | 44.27
39 | 011204003037 | 块料墙面 | 1.贴彩色艺术装饰马赛克(选样 余同) 2.结合砂浆采用水泥1:2，砂浆厚度为6-10mm 3.墙面防水采用柔性材料复合防水,墙面防水不低于1800mm | m2 | 7.62
40 | 011204003006 | 石材窗台板 | 1.15厚石英石台面(选样) | m2 | 0.00
41 | 011501001002 | 石材台面 | 1.15厚石英石台面(选样) | m2 | 0.53
表 1-2 分部分项工程量清单及计价表(号清单)
单位工程及专业工程名称:钱塘山水幼儿园-钱塘山水幼儿园土建 | [8 empty] | 第6页 共42页
序号 | 项目 编码 | 项目名称 | 项目特征描述 | 计量 单位 | 工程量 | 综合单价 (元) | 合价 (元) | 其中 |  |  | 备注
[8 empty] | 人工费 | 机械费 | 管理费
42 | 011505001002 | 洗漱台（正立面投影面积） | 1.15厚石英石挡水条(选样) 2.定制铝村壁厚1.2mm 厚仿木纹铝合金内柜体(专业厂家深化设计含配套五金件 选样) 3.40*40*5镀锌角钢立架18厚阻燃胶合板基层15厚石英石一体成型洗手槽(选样) 4.定制铝材壁厚1.2mm厚仿木纹铝合金18厚柜门(专业厂家深化设计 含配套五金件 选样) 5.12厚水泥板基层铝合金配套踢脚线(选样) | m2 | 1.14
43 | 01B008 | 柜子（正立面投影面积） | 1.定制铝材壁厚1.2mm 厚仿木纹铝合金18mm 厚内柜体专业厂家深化设计含配套五金件、消毒柜插选样余同 2.定制铝村壁厚1.2mm 厚仿木纹铝合金内柜体(专业厂家深化设计 含配套五金件 选样) 3.定制铝材壁厚1.2mm 厚仿木纹铝合金18厚柜门(专业厂家深化设计 含配套五金件 选样) | m2 | 1.77
44 | 01B009 | 洗衣机柜子（正立面投影面积） | 1.15厚石英石挡水条( 2.15厚石英石台面( 3.定制铝材壁厚1.2mm 厚仿木纹铝合金18厚柜门<专业厂家深化设计 4.定制铝材壁厚1.2mm 厚仿木纹铝合金内柜体(专业厂家深化设计 含配套五金件 选样) 5.12厚水泥板基层铝蜂窝配套踢脚线 | m2 | 1.85
表 1-2 分部分项工程量清单及计价表(号清单)
单位工程及专业工程名称:钱塘山水幼儿园-钱塘山水幼儿园土建 | [8 empty] | 第7页 共42页
序号 | 项目 编码 | 项目名称 | 项目特征描述 | 计量 单位 | 工程量 | 综合单价 (元) | 合价 (元) | 其中 |  |  | 备注
[8 empty] | 人工费 | 机械费 | 管理费
45 | 011505010002 | 镜面玻璃 | 1.窗套橡木科技木整体制作40*20科技木线条收口刷彩色哑光漆(选样) 2.6厚安全均质钢化玻璃(选样) | m2 | 1.78
46 | 010808004002 | 金属门窗套 | 1.成品定制1.2mm厚50*15仿木纹铝合金门套(含配套五金 选样) | m | 5.20
47 | 011207001009 | 墙面装饰板 | 1.5厚明镜(选样) 2.20*20橡木科技木收口线刷彩色哑光漆(选样) | m2 | 0.00
48 | 011505010014 | 镜面玻璃 | 1.5厚明镜(选样) 2.20*20橡木科技木收口线刷彩色哑光漆(选样) | m2 | 0.64
49 | 011207001052 | 墙面装饰板 | 1.12厚阻燃胶合板基层15厚彩色聚酯纤维吸音板饰面(选样) 2.40*30橡木实木收口线刷白色哑光漆(选样) | m2 | 1.18
50 | 011207001011 | 墙面装饰板 | 1.12厚阻燃胶合板基层6厚浮雕软木饰面(选样 余同) 2.40*30橡木实木收口线刷白色哑光漆(选样) | m2 | 5.77
51 | 011407001006 | 墙面喷刷涂料 | 1.墙面刷白色无机涂料翻新，腻子3遍，乳胶漆2遍 | m2 | 4.35
52 | 01B010 | 拆除 | 1.原有顶面、地面、墙面、砌体墙等整体拆除，垃圾清理外运 | 项 | 1
|  | 一层3# |  |  | 0
表 1-2 分部分项工程量清单及计价表(号清单)
单位工程及专业工程名称:钱塘山水幼儿园-钱塘山水幼儿园土建 | [8 empty] | 第8页 共42页
序号 | 项目 编码 | 项目名称 | 项目特征描述 | 计量 单位 | 工程量 | 综合单价 (元) | 合价 (元) | 其中 |  |  | 备注
[8 empty] | 人工费 | 机械费 | 管理费
53 | 011505005003 | 卫生间扶手 | 1.φ30铝合金儿童扶手(选样 余同) | 个 | 6
54 | 011210005003 | 成品隔断 | 1.成品抗倍特创艺板卫生间隔断(选样) | m2 | 9.87
55 | 01B011 | 门洞位移 | 1.门洞位移 | 项 | 1
56 | 011108001003 | 石材零星项目 | 1.20mm厚意大利灰大理石门槛石(选样) 2.30mm厚干硬水泥砂浆结合层 3.刷1.5mm厚柔性材料复合防水涂料两道 | m2 | 0.10
57 | 011102003003 | 块料楼地面 | 1.600*600防滑花片地砖(选样)，含轻质混凝土砌块砖水泥砂浆填缝粉刷抬高 2.20mm厚干硬水泥砂浆结合层 3.防水采用柔性材料复合防水 | m2 | 15.67
58 | 011101001005 | 水泥砂浆楼地面 | 1.20mm厚水泥砂浆找平 | m2 | 15.77
59 | 011201001003 | 墙面一般抹灰 | 1.20mm厚水泥砂浆 | m2 | 49.79
60 | 011105005006 | 木质踢脚线 | 1.80mm高成品实木踢脚线 | m | 4.20
61 | 011302001015 | 吊顶天棚 | 1.300*600*0.6mm厚度铝扣板(选样 余同) | m2 | 15.68
62 | 011207001012 | 墙面装饰板 | 1.轻钢龙骨石膏板隔墙 | m2 | 0.00
63 | 010402001003 | 砌块墙 | 1.蒸压砂加气块B60 A3.5，砂浆规格：M5 | m3 | 0.45
表 1-2 分部分项工程量清单及计价表(号清单)
单位工程及专业工程名称:钱塘山水幼儿园-钱塘山水幼儿园土建 | [8 empty] | 第9页 共42页
序号 | 项目 编码 | 项目名称 | 项目特征描述 | 计量 单位 | 工程量 | 综合单价 (元) | 合价 (元) | 其中 |  |  | 备注
[8 empty] | 人工费 | 机械费 | 管理费
64 | 011204003007 | 块料墙面 | 1.墙面贴100*100凹凸彩色艺术面砖(选样 余同) 2.结合砂浆采用水泥1:2，砂浆厚度为6-10mm 3.墙面防水采用柔性材料复合防水,墙面防水不低于1800mm | m2 | 44.27
65 | 011204003038 | 块料墙面 | 1.贴彩色艺术装饰马赛克(选样 余同) 2.结合砂浆采用水泥1:2，砂浆厚度为6-10mm 3.墙面防水采用柔性材料复合防水,墙面防水不低于1800mm | m2 | 7.62
66 | 011204003009 | 石材窗台板 | 1.15厚石英石台面(选样) | m2 | 0.00
67 | 011501001003 | 石材台面 | 1.15厚石英石台面(选样) | m2 | 0.53
68 | 011505001003 | 洗漱台（正立面投影面积） | 1.15厚石英石挡水条(选样) 2.定制铝村壁厚1.2mm 厚仿木纹铝合金内柜体(专业厂家深化设计含配套五金件 选样) 3.40*40*5镀锌角钢立架18厚阻燃胶合板基层15厚石英石一体成型洗手槽(选样) 4.定制铝材壁厚1.2mm厚仿木纹铝合金18厚柜门(专业厂家深化设计 含配套五金件 选样) 5.12厚水泥板基层铝合金配套踢脚线(选样) | m2 | 1.14
表 1-2 分部分项工程量清单及计价表(号清单)
单位工程及专业工程名称:钱塘山水幼儿园-钱塘山水幼儿园土建 | [8 empty] | 第10页 共42页
序号 | 项目 编码 | 项目名称 | 项目特征描述 | 计量 单位 | 工程量 | 综合单价 (元) | 合价 (元) | 其中 |  |  | 备注
[8 empty] | 人工费 | 机械费 | 管理费
69 | 01B012 | 柜子（正立面投影面积） | 1.定制铝材壁厚1.2mm 厚仿木纹铝合金18mm 厚内柜体专业厂家深化设计含配套五金件、消毒柜插选样余同 2.定制铝村壁厚1.2mm 厚仿木纹铝合金内柜体(专业厂家深化设计 含配套五金件 选样) 3.定制铝材壁厚1.2mm 厚仿木纹铝合金18厚柜门(专业厂家深化设计 含配套五金件 选样) | m2 | 1.77
70 | 01B013 | 洗衣机柜子（正立面投影面积） | 1.15厚石英石挡水条( 2.15厚石英石台面( 3.定制铝材壁厚1.2mm 厚仿木纹铝合金18厚柜门<专业厂家深化设计 4.定制铝材壁厚1.2mm 厚仿木纹铝合金内柜体(专业厂家深化设计 含配套五金件 选样) 5.12厚水泥板基层铝蜂窝配套踢脚线 | m2 | 1.85
71 | 011505010003 | 镜面玻璃 | 1.窗套橡木科技木整体制作40*20科技木线条收口刷彩色哑光漆(选样) 2.6厚安全均质钢化玻璃(选样) | m2 | 1.78
72 | 010808004003 | 金属门窗套 | 1.成品定制1.2mm厚50*15仿木纹铝合金门套(含配套五金 选样) | m | 5.20
73 | 011207001013 | 墙面装饰板 | 1.5厚明镜(选样) 2.20*20橡木科技木收口线刷彩色哑光漆(选样) | m2 | 0.00
表 1-2 分部分项工程量清单及计价表(号清单)
单位工程及专业工程名称:钱塘山水幼儿园-钱塘山水幼儿园土建 | [8 empty] | 第11页 共42页
序号 | 项目 编码 | 项目名称 | 项目特征描述 | 计量 单位 | 工程量 | 综合单价 (元) | 合价 (元) | 其中 |  |  | 备注
[8 empty] | 人工费 | 机械费 | 管理费
74 | 011505010015 | 镜面玻璃 | 1.5厚明镜(选样) 2.20*20橡木科技木收口线刷彩色哑光漆(选样) | m2 | 0.64
75 | 011207001053 | 墙面装饰板 | 1.12厚阻燃胶合板基层15厚彩色聚酯纤维吸音板饰面(选样) 2.40*30橡木实木收口线刷白色哑光漆(选样) | m2 | 1.18
76 | 011207001015 | 墙面装饰板 | 1.12厚阻燃胶合板基层6厚浮雕软木饰面(选样 余同) 2.40*30橡木实木收口线刷白色哑光漆(选样) | m2 | 5.77
77 | 011407001007 | 墙面喷刷涂料 | 1.墙面刷白色无机涂料翻新，腻子3遍，乳胶漆2遍 | m2 | 4.35
78 | 01B014 | 拆除 | 1.原有顶面、地面、墙面、砌体墙等整体拆除，垃圾清理外运 | 项 | 1
|  | 二层4# |  |  | 0
79 | 011505005004 | 卫生间扶手 | 1.φ30铝合金儿童扶手(选样 余同) | 个 | 6
80 | 011210005004 | 成品隔断 | 1.成品抗倍特创艺板卫生间隔断(选样) | m2 | 9.87
81 | 01B015 | 门洞位移 | 1.门洞位移 | 项 | 1
82 | 011108001004 | 石材零星项目 | 1.20mm厚意大利灰大理石门槛石(选样) 2.30mm厚干硬水泥砂浆结合层 3.刷1.5mm厚柔性材料复合防水涂料两道 | m2 | 0.10
表 1-2 分部分项工程量清单及计价表(号清单)
单位工程及专业工程名称:钱塘山水幼儿园-钱塘山水幼儿园土建 | [8 empty] | 第12页 共42页
序号 | 项目 编码 | 项目名称 | 项目特征描述 | 计量 单位 | 工程量 | 综合单价 (元) | 合价 (元) | 其中 |  |  | 备注
[8 empty] | 人工费 | 机械费 | 管理费
83 | 011102003004 | 块料楼地面 | 1.600*600防滑花片地砖(选样)，含轻质混凝土砌块砖水泥砂浆填缝粉刷抬高 2.20mm厚干硬水泥砂浆结合层 3.防水采用柔性材料复合防水 | m2 | 15.85
84 | 011101001006 | 水泥砂浆楼地面 | 1.20mm厚水泥砂浆找平 | m2 | 15.95
85 | 011201001004 | 墙面一般抹灰 | 1.20mm厚水泥砂浆 | m2 | 49.79
86 | 011105005007 | 木质踢脚线 | 1.80mm高成品实木踢脚线 | m | 4.20
87 | 011302001016 | 吊顶天棚 | 1.300*600*0.6mm厚度铝扣板(选样 余同) | m2 | 15.93
88 | 011207001016 | 墙面装饰板 | 1.轻钢龙骨石膏板隔墙 | m2 | 0.00
89 | 010402001004 | 砌块墙 | 1.蒸压砂加气块B60 A3.5，砂浆规格：M5 | m3 | 0.45
90 | 011204003010 | 块料墙面 | 1.墙面贴100*100凹凸彩色艺术面砖(选样 余同) 2.结合砂浆采用水泥1:2，砂浆厚度为6-10mm 3.墙面防水采用柔性材料复合防水,墙面防水不低于1800mm | m2 | 44.27
91 | 011204003039 | 块料墙面 | 1.贴彩色艺术装饰马赛克(选样 余同) 2.结合砂浆采用水泥1:2，砂浆厚度为6-10mm 3.墙面防水采用柔性材料复合防水,墙面防水不低于1800mm | m2 | 7.62
92 | 011204003012 | 石材窗台板 | 1.15厚石英石台面(选样) | m2 | 0.00
93 | 011501001004 | 石材台面 | 1.15厚石英石台面(选样) | m2 | 0.53
表 1-2 分部分项工程量清单及计价表(号清单)
单位工程及专业工程名称:钱塘山水幼儿园-钱塘山水幼儿园土建 | [8 empty] | 第13页 共42页
序号 | 项目 编码 | 项目名称 | 项目特征描述 | 计量 单位 | 工程量 | 综合单价 (元) | 合价 (元) | 其中 |  |  | 备注
[8 empty] | 人工费 | 机械费 | 管理费
94 | 011505001004 | 洗漱台（正立面投影面积） | 1.15厚石英石挡水条(选样) 2.定制铝村壁厚1.2mm 厚仿木纹铝合金内柜体(专业厂家深化设计含配套五金件 选样) 3.40*40*5镀锌角钢立架18厚阻燃胶合板基层15厚石英石一体成型洗手槽(选样) 4.定制铝材壁厚1.2mm厚仿木纹铝合金18厚柜门(专业厂家深化设计 含配套五金件 选样) 5.12厚水泥板基层铝合金配套踢脚线(选样) | m2 | 3.39
95 | 01B016 | 柜子（正立面投影面积） | 1.定制铝材壁厚1.2mm 厚仿木纹铝合金18mm 厚内柜体专业厂家深化设计含配套五金件、消毒柜插选样余同 2.定制铝村壁厚1.2mm 厚仿木纹铝合金内柜体(专业厂家深化设计 含配套五金件 选样) 3.定制铝材壁厚1.2mm 厚仿木纹铝合金18厚柜门(专业厂家深化设计 含配套五金件 选样) | m2 | 1.77
96 | 01B017 | 洗衣机柜子（正立面投影面积） | 1.15厚石英石挡水条( 2.15厚石英石台面( 3.定制铝材壁厚1.2mm 厚仿木纹铝合金18厚柜门<专业厂家深化设计 4.定制铝材壁厚1.2mm 厚仿木纹铝合金内柜体(专业厂家深化设计 含配套五金件 选样) 5.12厚水泥板基层铝蜂窝配套踢脚线 | m2 | 1.85
表 1-2 分部分项工程量清单及计价表(号清单)
单位工程及专业工程名称:钱塘山水幼儿园-钱塘山水幼儿园土建 | [8 empty] | 第14页 共42页
序号 | 项目 编码 | 项目名称 | 项目特征描述 | 计量 单位 | 工程量 | 综合单价 (元) | 合价 (元) | 其中 |  |  | 备注
[8 empty] | 人工费 | 机械费 | 管理费
97 | 011505010004 | 镜面玻璃 | 1.窗套橡木科技木整体制作40*20科技木线条收口刷彩色哑光漆(选样) 2.6厚安全均质钢化玻璃(选样) | m2 | 1.78
98 | 010808004004 | 金属门窗套 | 1.成品定制1.2mm厚50*15仿木纹铝合金门套(含配套五金 选样) | m | 5.20
99 | 011207001017 | 墙面装饰板 | 1.5厚明镜(选样) 2.20*20橡木科技木收口线刷彩色哑光漆(选样) | m2 | 0.00
100 | 011505010016 | 镜面玻璃 | 1.5厚明镜(选样) 2.20*20橡木科技木收口线刷彩色哑光漆(选样) | m2 | 0.64
101 | 011207001054 | 墙面装饰板 | 1.12厚阻燃胶合板基层15厚彩色聚酯纤维吸音板饰面(选样) 2.40*30橡木实木收口线刷白色哑光漆(选样) | m2 | 1.18
102 | 011207001019 | 墙面装饰板 | 1.12厚阻燃胶合板基层6厚浮雕软木饰面(选样 余同) 2.40*30橡木实木收口线刷白色哑光漆(选样) | m2 | 5.77
103 | 011407001008 | 墙面喷刷涂料 | 1.墙面刷白色无机涂料翻新，腻子3遍，乳胶漆2遍 | m2 | 4.35
104 | 01B018 | 拆除 | 1.原有顶面、地面、墙面、砌体墙等整体拆除，垃圾清理外运 | 项 | 1
|  | 二层5# |  |  | 0
表 1-2 分部分项工程量清单及计价表(号清单)
单位工程及专业工程名称:钱塘山水幼儿园-钱塘山水幼儿园土建 | [8 empty] | 第15页 共42页
序号 | 项目 编码 | 项目名称 | 项目特征描述 | 计量 单位 | 工程量 | 综合单价 (元) | 合价 (元) | 其中 |  |  | 备注
[8 empty] | 人工费 | 机械费 | 管理费
105 | 011505005005 | 卫生间扶手 | 1.φ30铝合金儿童扶手(选样 余同) | 个 | 6
106 | 011210005005 | 成品隔断 | 1.成品抗倍特创艺板卫生间隔断(选样) | m2 | 9.87
107 | 01B019 | 门洞位移 | 1.门洞位移 | 项 | 1
108 | 011108001005 | 石材零星项目 | 1.20mm厚意大利灰大理石门槛石(选样) 2.30mm厚干硬水泥砂浆结合层 3.刷1.5mm厚柔性材料复合防水涂料两道 | m2 | 0.10
109 | 011102003005 | 块料楼地面 | 1.600*600防滑花片地砖(选样)，含轻质混凝土砌块砖水泥砂浆填缝粉刷抬高 2.20mm厚干硬水泥砂浆结合层 3.防水采用柔性材料复合防水 | m2 | 15.67
110 | 011101001007 | 水泥砂浆楼地面 | 1.20mm厚水泥砂浆找平 | m2 | 15.77
111 | 011201001005 | 墙面一般抹灰 | 1.20mm厚水泥砂浆 | m2 | 49.79
112 | 011105005008 | 木质踢脚线 | 1.80mm高成品实木踢脚线 | m | 4.20
113 | 011302001017 | 吊顶天棚 | 1.300*600*0.6mm厚度铝扣板(选样 余同) | m2 | 15.68
114 | 011207001020 | 墙面装饰板 | 1.轻钢龙骨石膏板隔墙 | m2 | 0.00
115 | 010402001005 | 砌块墙 | 1.蒸压砂加气块B60 A3.5，砂浆规格：M5 | m3 | 0.45
表 1-2 分部分项工程量清单及计价表(号清单)
单位工程及专业工程名称:钱塘山水幼儿园-钱塘山水幼儿园土建 | [8 empty] | 第16页 共42页
序号 | 项目 编码 | 项目名称 | 项目特征描述 | 计量 单位 | 工程量 | 综合单价 (元) | 合价 (元) | 其中 |  |  | 备注
[8 empty] | 人工费 | 机械费 | 管理费
116 | 011204003013 | 块料墙面 | 1.墙面贴100*100凹凸彩色艺术面砖(选样 余同) 2.结合砂浆采用水泥1:2，砂浆厚度为6-10mm 3.墙面防水采用柔性材料复合防水,墙面防水不低于1800mm | m2 | 44.27
117 | 011204003040 | 块料墙面 | 1.贴彩色艺术装饰马赛克(选样 余同) 2.结合砂浆采用水泥1:2，砂浆厚度为6-10mm 3.墙面防水采用柔性材料复合防水,墙面防水不低于1800mm | m2 | 7.62
118 | 011204003015 | 石材窗台板 | 1.15厚石英石台面(选样) | m2 | 0.00
119 | 011501001005 | 石材台面 | 1.15厚石英石台面(选样) | m2 | 0.53
120 | 011505001005 | 洗漱台（正立面投影面积） | 1.15厚石英石挡水条(选样) 2.定制铝村壁厚1.2mm 厚仿木纹铝合金内柜体(专业厂家深化设计含配套五金件 选样) 3.40*40*5镀锌角钢立架18厚阻燃胶合板基层15厚石英石一体成型洗手槽(选样) 4.定制铝材壁厚1.2mm厚仿木纹铝合金18厚柜门(专业厂家深化设计 含配套五金件 选样) 5.12厚水泥板基层铝合金配套踢脚线(选样) | m2 | 1.14
表 1-2 分部分项工程量清单及计价表(号清单)
单位工程及专业工程名称:钱塘山水幼儿园-钱塘山水幼儿园土建 | [8 empty] | 第17页 共42页
序号 | 项目 编码 | 项目名称 | 项目特征描述 | 计量 单位 | 工程量 | 综合单价 (元) | 合价 (元) | 其中 |  |  | 备注
[8 empty] | 人工费 | 机械费 | 管理费
121 | 01B020 | 柜子（正立面投影面积） | 1.定制铝材壁厚1.2mm 厚仿木纹铝合金18mm 厚内柜体专业厂家深化设计含配套五金件、消毒柜插选样余同 2.定制铝村壁厚1.2mm 厚仿木纹铝合金内柜体(专业厂家深化设计 含配套五金件 选样) 3.定制铝材壁厚1.2mm 厚仿木纹铝合金18厚柜门(专业厂家深化设计 含配套五金件 选样) | m2 | 1.77
122 | 01B021 | 洗衣机柜子（正立面投影面积） | 1.15厚石英石挡水条( 2.15厚石英石台面( 3.定制铝材壁厚1.2mm 厚仿木纹铝合金18厚柜门<专业厂家深化设计 4.定制铝材壁厚1.2mm 厚仿木纹铝合金内柜体(专业厂家深化设计 含配套五金件 选样) 5.12厚水泥板基层铝蜂窝配套踢脚线 | m2 | 1.85
123 | 011505010005 | 镜面玻璃 | 1.窗套橡木科技木整体制作40*20科技木线条收口刷彩色哑光漆(选样) 2.6厚安全均质钢化玻璃(选样) | m2 | 1.78
124 | 010808004005 | 金属门窗套 | 1.成品定制1.2mm厚50*15仿木纹铝合金门套(含配套五金 选样) | m | 5.20
125 | 011207001021 | 墙面装饰板 | 1.5厚明镜(选样) 2.20*20橡木科技木收口线刷彩色哑光漆(选样) | m2 | 0.00
表 1-2 分部分项工程量清单及计价表(号清单)
单位工程及专业工程名称:钱塘山水幼儿园-钱塘山水幼儿园土建 | [8 empty] | 第18页 共42页
序号 | 项目 编码 | 项目名称 | 项目特征描述 | 计量 单位 | 工程量 | 综合单价 (元) | 合价 (元) | 其中 |  |  | 备注
[8 empty] | 人工费 | 机械费 | 管理费
126 | 011505010017 | 镜面玻璃 | 1.5厚明镜(选样) 2.20*20橡木科技木收口线刷彩色哑光漆(选样) | m2 | 0.64
127 | 011207001055 | 墙面装饰板 | 1.12厚阻燃胶合板基层15厚彩色聚酯纤维吸音板饰面(选样) 2.40*30橡木实木收口线刷白色哑光漆(选样) | m2 | 1.18
128 | 011207001023 | 墙面装饰板 | 1.12厚阻燃胶合板基层6厚浮雕软木饰面(选样 余同) 2.40*30橡木实木收口线刷白色哑光漆(选样) | m2 | 5.77
129 | 011407001009 | 墙面喷刷涂料 | 1.墙面刷白色无机涂料翻新，腻子3遍，乳胶漆2遍 | m2 | 4.35
130 | 01B022 | 拆除 | 1.原有顶面、地面、墙面、砌体墙等整体拆除，垃圾清理外运 | 项 | 1
|  | 二层6# |  |  | 0
131 | 011505005006 | 卫生间扶手 | 1.φ30铝合金儿童扶手(选样 余同) | 个 | 6
132 | 011210005006 | 成品隔断 | 1.成品抗倍特创艺板卫生间隔断(选样) | m2 | 9.87
133 | 01B023 | 门洞位移 | 1.门洞位移 | 项 | 1
134 | 011108001006 | 石材零星项目 | 1.20mm厚意大利灰大理石门槛石(选样) 2.30mm厚干硬水泥砂浆结合层 3.刷1.5mm厚柔性材料复合防水涂料两道 | m2 | 0.10
表 1-2 分部分项工程量清单及计价表(号清单)
单位工程及专业工程名称:钱塘山水幼儿园-钱塘山水幼儿园土建 | [8 empty] | 第19页 共42页
序号 | 项目 编码 | 项目名称 | 项目特征描述 | 计量 单位 | 工程量 | 综合单价 (元) | 合价 (元) | 其中 |  |  | 备注
[8 empty] | 人工费 | 机械费 | 管理费
135 | 011102003006 | 块料楼地面 | 1.600*600防滑花片地砖(选样)，含轻质混凝土砌块砖水泥砂浆填缝粉刷抬高 2.20mm厚干硬水泥砂浆结合层 3.防水采用柔性材料复合防水 | m2 | 15.82
136 | 011101001008 | 水泥砂浆楼地面 | 1.20mm厚水泥砂浆找平 | m2 | 15.92
137 | 011201001006 | 墙面一般抹灰 | 1.20mm厚水泥砂浆 | m2 | 49.79
138 | 011105005009 | 木质踢脚线 | 1.80mm高成品实木踢脚线 | m | 4.20
139 | 011302001018 | 吊顶天棚 | 1.300*600*0.6mm厚度铝扣板(选样 余同) | m2 | 15.87
140 | 011207001024 | 墙面装饰板 | 1.轻钢龙骨石膏板隔墙 | m2 | 0.00
141 | 010402001006 | 砌块墙 | 1.蒸压砂加气块B60 A3.5，砂浆规格：M5 | m3 | 0.45
142 | 011204003016 | 块料墙面 | 1.墙面贴100*100凹凸彩色艺术面砖(选样 余同) 2.结合砂浆采用水泥1:2，砂浆厚度为6-10mm 3.墙面防水采用柔性材料复合防水,墙面防水不低于1800mm | m2 | 44.27
143 | 011204003041 | 块料墙面 | 1.贴彩色艺术装饰马赛克(选样 余同) 2.结合砂浆采用水泥1:2，砂浆厚度为6-10mm 3.墙面防水采用柔性材料复合防水,墙面防水不低于1800mm | m2 | 7.62
144 | 011204003018 | 石材窗台板 | 1.15厚石英石台面(选样) | m2 | 0.00
145 | 011501001006 | 石材台面 | 1.15厚石英石台面(选样) | m2 | 0.53
表 1-2 分部分项工程量清单及计价表(号清单)
单位工程及专业工程名称:钱塘山水幼儿园-钱塘山水幼儿园土建 | [8 empty] | 第20页 共42页
序号 | 项目 编码 | 项目名称 | 项目特征描述 | 计量 单位 | 工程量 | 综合单价 (元) | 合价 (元) | 其中 |  |  | 备注
[8 empty] | 人工费 | 机械费 | 管理费
146 | 011505001006 | 洗漱台（正立面投影面积） | 1.15厚石英石挡水条(选样) 2.定制铝村壁厚1.2mm 厚仿木纹铝合金内柜体(专业厂家深化设计含配套五金件 选样) 3.40*40*5镀锌角钢立架18厚阻燃胶合板基层15厚石英石一体成型洗手槽(选样) 4.定制铝材壁厚1.2mm厚仿木纹铝合金18厚柜门(专业厂家深化设计 含配套五金件 选样) 5.12厚水泥板基层铝合金配套踢脚线(选样) | m2 | 1.14
147 | 01B024 | 柜子（正立面投影面积） | 1.定制铝材壁厚1.2mm 厚仿木纹铝合金18mm 厚内柜体专业厂家深化设计含配套五金件、消毒柜插选样余同 2.定制铝村壁厚1.2mm 厚仿木纹铝合金内柜体(专业厂家深化设计 含配套五金件 选样) 3.定制铝材壁厚1.2mm 厚仿木纹铝合金18厚柜门(专业厂家深化设计 含配套五金件 选样) | m2 | 1.77
148 | 01B025 | 洗衣机柜子（正立面投影面积） | 1.15厚石英石挡水条( 2.15厚石英石台面( 3.定制铝材壁厚1.2mm 厚仿木纹铝合金18厚柜门<专业厂家深化设计 4.定制铝材壁厚1.2mm 厚仿木纹铝合金内柜体(专业厂家深化设计 含配套五金件 选样) 5.12厚水泥板基层铝蜂窝配套踢脚线 | m2 | 1.85
表 1-2 分部分项工程量清单及计价表(号清单)
单位工程及专业工程名称:钱塘山水幼儿园-钱塘山水幼儿园土建 | [8 empty] | 第21页 共42页
序号 | 项目 编码 | 项目名称 | 项目特征描述 | 计量 单位 | 工程量 | 综合单价 (元) | 合价 (元) | 其中 |  |  | 备注
[8 empty] | 人工费 | 机械费 | 管理费
149 | 011505010006 | 镜面玻璃 | 1.窗套橡木科技木整体制作40*20科技木线条收口刷彩色哑光漆(选样) 2.6厚安全均质钢化玻璃(选样) | m2 | 1.78
150 | 010808004006 | 金属门窗套 | 1.成品定制1.2mm厚50*15仿木纹铝合金门套(含配套五金 选样) | m | 5.20
151 | 011207001025 | 墙面装饰板 | 1.5厚明镜(选样) 2.20*20橡木科技木收口线刷彩色哑光漆(选样) | m2 | 0.00
152 | 011505010018 | 镜面玻璃 | 1.5厚明镜(选样) 2.20*20橡木科技木收口线刷彩色哑光漆(选样) | m2 | 0.64
153 | 011207001056 | 墙面装饰板 | 1.12厚阻燃胶合板基层15厚彩色聚酯纤维吸音板饰面(选样) 2.40*30橡木实木收口线刷白色哑光漆(选样) | m2 | 1.18
154 | 011207001027 | 墙面装饰板 | 1.12厚阻燃胶合板基层6厚浮雕软木饰面(选样 余同) 2.40*30橡木实木收口线刷白色哑光漆(选样) | m2 | 5.77
155 | 011407001010 | 墙面喷刷涂料 | 1.墙面刷白色无机涂料翻新，腻子3遍，乳胶漆2遍 | m2 | 4.35
156 | 01B026 | 拆除 | 1.原有顶面、地面、墙面、砌体墙等整体拆除，垃圾清理外运 | 项 | 1
|  | 二层7# |  |  | 0
表 1-2 分部分项工程量清单及计价表(号清单)
单位工程及专业工程名称:钱塘山水幼儿园-钱塘山水幼儿园土建 | [8 empty] | 第22页 共42页
序号 | 项目 编码 | 项目名称 | 项目特征描述 | 计量 单位 | 工程量 | 综合单价 (元) | 合价 (元) | 其中 |  |  | 备注
[8 empty] | 人工费 | 机械费 | 管理费
157 | 011505005007 | 卫生间扶手 | 1.φ30铝合金儿童扶手(选样 余同) | 个 | 6
158 | 011210005007 | 成品隔断 | 1.成品抗倍特创艺板卫生间隔断(选样) | m2 | 9.87
159 | 01B027 | 门洞位移 | 1.门洞位移 | 项 | 1
160 | 011108001007 | 石材零星项目 | 1.20mm厚意大利灰大理石门槛石(选样) 2.30mm厚干硬水泥砂浆结合层 3.刷1.5mm厚柔性材料复合防水涂料两道 | m2 | 0.10
161 | 011102003007 | 块料楼地面 | 1.600*600防滑花片地砖(选样)，含轻质混凝土砌块砖水泥砂浆填缝粉刷抬高 2.20mm厚干硬水泥砂浆结合层 3.防水采用柔性材料复合防水 | m2 | 15.67
162 | 011101001009 | 水泥砂浆楼地面 | 1.20mm厚水泥砂浆找平 | m2 | 15.77
163 | 011201001007 | 墙面一般抹灰 | 1.20mm厚水泥砂浆 | m2 | 49.79
164 | 011105005010 | 木质踢脚线 | 1.80mm高成品实木踢脚线 | m | 4.20
165 | 011302001019 | 吊顶天棚 | 1.300*600*0.6mm厚度铝扣板(选样 余同) | m2 | 15.68
166 | 011207001028 | 墙面装饰板 | 1.轻钢龙骨石膏板隔墙 | m2 | 0.00
167 | 010402001007 | 砌块墙 | 1.蒸压砂加气块B60 A3.5，砂浆规格：M5 | m3 | 0.45
表 1-2 分部分项工程量清单及计价表(号清单)
单位工程及专业工程名称:钱塘山水幼儿园-钱塘山水幼儿园土建 | [8 empty] | 第23页 共42页
序号 | 项目 编码 | 项目名称 | 项目特征描述 | 计量 单位 | 工程量 | 综合单价 (元) | 合价 (元) | 其中 |  |  | 备注
[8 empty] | 人工费 | 机械费 | 管理费
168 | 011204003019 | 块料墙面 | 1.墙面贴100*100凹凸彩色艺术面砖(选样 余同) 2.结合砂浆采用水泥1:2，砂浆厚度为6-10mm 3.墙面防水采用柔性材料复合防水,墙面防水不低于1800mm | m2 | 44.27
169 | 011204003042 | 块料墙面 | 1.贴彩色艺术装饰马赛克(选样 余同) 2.结合砂浆采用水泥1:2，砂浆厚度为6-10mm 3.墙面防水采用柔性材料复合防水,墙面防水不低于1800mm | m2 | 7.62
170 | 011204003021 | 石材窗台板 | 1.15厚石英石台面(选样) | m2 | 0.00
171 | 011501001007 | 石材台面 | 1.15厚石英石台面(选样) | m2 | 0.53
172 | 011505001007 | 洗漱台（正立面投影面积） | 1.15厚石英石挡水条(选样) 2.定制铝村壁厚1.2mm 厚仿木纹铝合金内柜体(专业厂家深化设计含配套五金件 选样) 3.40*40*5镀锌角钢立架18厚阻燃胶合板基层15厚石英石一体成型洗手槽(选样) 4.定制铝材壁厚1.2mm厚仿木纹铝合金18厚柜门(专业厂家深化设计 含配套五金件 选样) 5.12厚水泥板基层铝合金配套踢脚线(选样) | m2 | 1.14
表 1-2 分部分项工程量清单及计价表(号清单)
单位工程及专业工程名称:钱塘山水幼儿园-钱塘山水幼儿园土建 | [8 empty] | 第24页 共42页
序号 | 项目 编码 | 项目名称 | 项目特征描述 | 计量 单位 | 工程量 | 综合单价 (元) | 合价 (元) | 其中 |  |  | 备注
[8 empty] | 人工费 | 机械费 | 管理费
173 | 01B028 | 柜子（正立面投影面积） | 1.定制铝材壁厚1.2mm 厚仿木纹铝合金18mm 厚内柜体专业厂家深化设计含配套五金件、消毒柜插选样余同 2.定制铝村壁厚1.2mm 厚仿木纹铝合金内柜体(专业厂家深化设计 含配套五金件 选样) 3.定制铝材壁厚1.2mm 厚仿木纹铝合金18厚柜门(专业厂家深化设计 含配套五金件 选样) | m2 | 1.77
174 | 01B029 | 洗衣机柜子（正立面投影面积） | 1.15厚石英石挡水条( 2.15厚石英石台面( 3.定制铝材壁厚1.2mm 厚仿木纹铝合金18厚柜门<专业厂家深化设计 4.定制铝材壁厚1.2mm 厚仿木纹铝合金内柜体(专业厂家深化设计 含配套五金件 选样) 5.12厚水泥板基层铝蜂窝配套踢脚线 | m2 | 1.85
175 | 011505010007 | 镜面玻璃 | 1.窗套橡木科技木整体制作40*20科技木线条收口刷彩色哑光漆(选样) 2.6厚安全均质钢化玻璃(选样) | m2 | 1.78
176 | 010808004007 | 金属门窗套 | 1.成品定制1.2mm厚50*15仿木纹铝合金门套(含配套五金 选样) | m | 5.20
177 | 011207001029 | 墙面装饰板 | 1.5厚明镜(选样) 2.20*20橡木科技木收口线刷彩色哑光漆(选样) | m2 | 0.00
表 1-2 分部分项工程量清单及计价表(号清单)
单位工程及专业工程名称:钱塘山水幼儿园-钱塘山水幼儿园土建 | [8 empty] | 第25页 共42页
序号 | 项目 编码 | 项目名称 | 项目特征描述 | 计量 单位 | 工程量 | 综合单价 (元) | 合价 (元) | 其中 |  |  | 备注
[8 empty] | 人工费 | 机械费 | 管理费
178 | 011505010019 | 镜面玻璃 | 1.5厚明镜(选样) 2.20*20橡木科技木收口线刷彩色哑光漆(选样) | m2 | 0.64
179 | 011207001057 | 墙面装饰板 | 1.12厚阻燃胶合板基层15厚彩色聚酯纤维吸音板饰面(选样) 2.40*30橡木实木收口线刷白色哑光漆(选样) | m2 | 1.18
180 | 011207001031 | 墙面装饰板 | 1.12厚阻燃胶合板基层6厚浮雕软木饰面(选样 余同) 2.40*30橡木实木收口线刷白色哑光漆(选样) | m2 | 5.77
181 | 011407001011 | 墙面喷刷涂料 | 1.墙面刷白色无机涂料翻新，腻子3遍，乳胶漆2遍 | m2 | 4.35
182 | 01B030 | 拆除 | 1.原有顶面、地面、墙面、砌体墙等整体拆除，垃圾清理外运 | 项 | 1
|  | 三层8# |  |  | 0
183 | 011505005008 | 卫生间扶手 | 1.φ30铝合金儿童扶手(选样 余同) | 个 | 6
184 | 011210005008 | 成品隔断 | 1.成品抗倍特创艺板卫生间隔断(选样) | m2 | 9.87
185 | 01B031 | 门洞位移 | 1.门洞位移 | 项 | 1
186 | 011108001008 | 石材零星项目 | 1.20mm厚意大利灰大理石门槛石(选样) 2.30mm厚干硬水泥砂浆结合层 3.刷1.5mm厚柔性材料复合防水涂料两道 | m2 | 0.10
表 1-2 分部分项工程量清单及计价表(号清单)
单位工程及专业工程名称:钱塘山水幼儿园-钱塘山水幼儿园土建 | [8 empty] | 第26页 共42页
序号 | 项目 编码 | 项目名称 | 项目特征描述 | 计量 单位 | 工程量 | 综合单价 (元) | 合价 (元) | 其中 |  |  | 备注
[8 empty] | 人工费 | 机械费 | 管理费
187 | 011102003008 | 块料楼地面 | 1.600*600防滑花片地砖(选样)，含轻质混凝土砌块砖水泥砂浆填缝粉刷抬高 2.20mm厚干硬水泥砂浆结合层 3.防水采用柔性材料复合防水 | m2 | 15.85
188 | 011101001010 | 水泥砂浆楼地面 | 1.20mm厚水泥砂浆找平 | m2 | 15.95
189 | 011201001008 | 墙面一般抹灰 | 1.20mm厚水泥砂浆 | m2 | 49.79
190 | 011105005011 | 木质踢脚线 | 1.80mm高成品实木踢脚线 | m | 4.20
191 | 011302001020 | 吊顶天棚 | 1.300*600*0.6mm厚度铝扣板(选样 余同) | m2 | 15.93
192 | 011207001032 | 墙面装饰板 | 1.轻钢龙骨石膏板隔墙 | m2 | 0.00
193 | 010402001008 | 砌块墙 | 1.蒸压砂加气块B60 A3.5，砂浆规格：M5 | m3 | 0.45
194 | 011204003022 | 块料墙面 | 1.墙面贴100*100凹凸彩色艺术面砖(选样 余同) 2.结合砂浆采用水泥1:2，砂浆厚度为6-10mm 3.墙面防水采用柔性材料复合防水,墙面防水不低于1800mm | m2 | 44.27
195 | 011204003043 | 块料墙面 | 1.贴彩色艺术装饰马赛克(选样 余同) 2.结合砂浆采用水泥1:2，砂浆厚度为6-10mm 3.墙面防水采用柔性材料复合防水,墙面防水不低于1800mm | m2 | 7.62
196 | 011204003024 | 石材窗台板 | 1.15厚石英石台面(选样) | m2 | 0.00
197 | 011501001008 | 石材台面 | 1.15厚石英石台面(选样) | m2 | 0.53
表 1-2 分部分项工程量清单及计价表(号清单)
单位工程及专业工程名称:钱塘山水幼儿园-钱塘山水幼儿园土建 | [8 empty] | 第27页 共42页
序号 | 项目 编码 | 项目名称 | 项目特征描述 | 计量 单位 | 工程量 | 综合单价 (元) | 合价 (元) | 其中 |  |  | 备注
[8 empty] | 人工费 | 机械费 | 管理费
198 | 011505001008 | 洗漱台（正立面投影面积） | 1.15厚石英石挡水条(选样) 2.定制铝村壁厚1.2mm 厚仿木纹铝合金内柜体(专业厂家深化设计含配套五金件 选样) 3.40*40*5镀锌角钢立架18厚阻燃胶合板基层15厚石英石一体成型洗手槽(选样) 4.定制铝材壁厚1.2mm厚仿木纹铝合金18厚柜门(专业厂家深化设计 含配套五金件 选样) 5.12厚水泥板基层铝合金配套踢脚线(选样) | m2 | 1.29
199 | 01B032 | 柜子（正立面投影面积） | 1.定制铝材壁厚1.2mm 厚仿木纹铝合金18mm 厚内柜体专业厂家深化设计含配套五金件、消毒柜插选样余同 2.定制铝村壁厚1.2mm 厚仿木纹铝合金内柜体(专业厂家深化设计 含配套五金件 选样) 3.定制铝材壁厚1.2mm 厚仿木纹铝合金18厚柜门(专业厂家深化设计 含配套五金件 选样) | m2 | 1.77
200 | 01B033 | 洗衣机柜子（正立面投影面积） | 1.15厚石英石挡水条( 2.15厚石英石台面( 3.定制铝材壁厚1.2mm 厚仿木纹铝合金18厚柜门<专业厂家深化设计 4.定制铝材壁厚1.2mm 厚仿木纹铝合金内柜体(专业厂家深化设计 含配套五金件 选样) 5.12厚水泥板基层铝蜂窝配套踢脚线 | m2 | 1.85
表 1-2 分部分项工程量清单及计价表(号清单)
单位工程及专业工程名称:钱塘山水幼儿园-钱塘山水幼儿园土建 | [8 empty] | 第28页 共42页
序号 | 项目 编码 | 项目名称 | 项目特征描述 | 计量 单位 | 工程量 | 综合单价 (元) | 合价 (元) | 其中 |  |  | 备注
[8 empty] | 人工费 | 机械费 | 管理费
201 | 011505010008 | 镜面玻璃 | 1.窗套橡木科技木整体制作40*20科技木线条收口刷彩色哑光漆(选样) 2.6厚安全均质钢化玻璃(选样) | m2 | 1.78
202 | 010808004008 | 金属门窗套 | 1.成品定制1.2mm厚50*15仿木纹铝合金门套(含配套五金 选样) | m | 5.20
203 | 011207001033 | 墙面装饰板 | 1.5厚明镜(选样) 2.20*20橡木科技木收口线刷彩色哑光漆(选样) | m2 | 0.00
204 | 011505010020 | 镜面玻璃 | 1.5厚明镜(选样) 2.20*20橡木科技木收口线刷彩色哑光漆(选样) | m2 | 0.64
205 | 011207001058 | 墙面装饰板 | 1.12厚阻燃胶合板基层15厚彩色聚酯纤维吸音板饰面(选样) 2.40*30橡木实木收口线刷白色哑光漆(选样) | m2 | 1.18
206 | 011207001035 | 墙面装饰板 | 1.12厚阻燃胶合板基层6厚浮雕软木饰面(选样 余同) 2.40*30橡木实木收口线刷白色哑光漆(选样) | m2 | 5.77
207 | 011407001012 | 墙面喷刷涂料 | 1.墙面刷白色无机涂料翻新，腻子3遍，乳胶漆2遍 | m2 | 4.35
208 | 01B034 | 拆除 | 1.原有顶面、地面、墙面、砌体墙等整体拆除，垃圾清理外运 | 项 | 1
|  | 三层9# |  |  | 0
表 1-2 分部分项工程量清单及计价表(号清单)
单位工程及专业工程名称:钱塘山水幼儿园-钱塘山水幼儿园土建 | [8 empty] | 第29页 共42页
序号 | 项目 编码 | 项目名称 | 项目特征描述 | 计量 单位 | 工程量 | 综合单价 (元) | 合价 (元) | 其中 |  |  | 备注
[8 empty] | 人工费 | 机械费 | 管理费
209 | 011505005009 | 卫生间扶手 | 1.φ30铝合金儿童扶手(选样 余同) | 个 | 6
210 | 011210005009 | 成品隔断 | 1.成品抗倍特创艺板卫生间隔断(选样) | m2 | 9.87
211 | 01B035 | 门洞位移 | 1.门洞位移 | 项 | 1
212 | 011108001009 | 石材零星项目 | 1.20mm厚意大利灰大理石门槛石(选样) 2.30mm厚干硬水泥砂浆结合层 3.刷1.5mm厚柔性材料复合防水涂料两道 | m2 | 0.10
213 | 011102003009 | 块料楼地面 | 1.600*600防滑花片地砖(选样)，含轻质混凝土砌块砖水泥砂浆填缝粉刷抬高 2.20mm厚干硬水泥砂浆结合层 3.防水采用柔性材料复合防水 | m2 | 15.82
214 | 011101001011 | 水泥砂浆楼地面 | 1.20mm厚水泥砂浆找平 | m2 | 15.92
215 | 011201001009 | 墙面一般抹灰 | 1.20mm厚水泥砂浆 | m2 | 49.79
216 | 011105005012 | 木质踢脚线 | 1.80mm高成品实木踢脚线 | m | 4.20
217 | 011302001021 | 吊顶天棚 | 1.300*600*0.6mm厚度铝扣板(选样 余同) | m2 | 15.87
218 | 011207001036 | 墙面装饰板 | 1.轻钢龙骨石膏板隔墙 | m2 | 0.00
219 | 010402001009 | 砌块墙 | 1.蒸压砂加气块B60 A3.5，砂浆规格：M5 | m3 | 0.45
表 1-2 分部分项工程量清单及计价表(号清单)
单位工程及专业工程名称:钱塘山水幼儿园-钱塘山水幼儿园土建 | [8 empty] | 第30页 共42页
序号 | 项目 编码 | 项目名称 | 项目特征描述 | 计量 单位 | 工程量 | 综合单价 (元) | 合价 (元) | 其中 |  |  | 备注
[8 empty] | 人工费 | 机械费 | 管理费
220 | 011204003025 | 块料墙面 | 1.墙面贴100*100凹凸彩色艺术面砖(选样 余同) 2.结合砂浆采用水泥1:2，砂浆厚度为6-10mm 3.墙面防水采用柔性材料复合防水,墙面防水不低于1800mm | m2 | 44.27
221 | 011204003044 | 块料墙面 | 1.贴彩色艺术装饰马赛克(选样 余同) 2.结合砂浆采用水泥1:2，砂浆厚度为6-10mm 3.墙面防水采用柔性材料复合防水,墙面防水不低于1800mm | m2 | 7.62
222 | 011204003027 | 石材窗台板 | 1.15厚石英石台面(选样) | m2 | 0.00
223 | 011501001009 | 石材台面 | 1.15厚石英石台面(选样) | m2 | 0.53
224 | 011505001009 | 洗漱台（正立面投影面积） | 1.15厚石英石挡水条(选样) 2.定制铝村壁厚1.2mm 厚仿木纹铝合金内柜体(专业厂家深化设计含配套五金件 选样) 3.40*40*5镀锌角钢立架18厚阻燃胶合板基层15厚石英石一体成型洗手槽(选样) 4.定制铝材壁厚1.2mm厚仿木纹铝合金18厚柜门(专业厂家深化设计 含配套五金件 选样) 5.12厚水泥板基层铝合金配套踢脚线(选样) | m2 | 1.14
表 1-2 分部分项工程量清单及计价表(号清单)
单位工程及专业工程名称:钱塘山水幼儿园-钱塘山水幼儿园土建 | [8 empty] | 第31页 共42页
序号 | 项目 编码 | 项目名称 | 项目特征描述 | 计量 单位 | 工程量 | 综合单价 (元) | 合价 (元) | 其中 |  |  | 备注
[8 empty] | 人工费 | 机械费 | 管理费
225 | 01B036 | 柜子（正立面投影面积） | 1.定制铝材壁厚1.2mm 厚仿木纹铝合金18mm 厚内柜体专业厂家深化设计含配套五金件、消毒柜插选样余同 2.定制铝村壁厚1.2mm 厚仿木纹铝合金内柜体(专业厂家深化设计 含配套五金件 选样) 3.定制铝材壁厚1.2mm 厚仿木纹铝合金18厚柜门(专业厂家深化设计 含配套五金件 选样) | m2 | 1.77
226 | 01B037 | 洗衣机柜子（正立面投影面积） | 1.15厚石英石挡水条( 2.15厚石英石台面( 3.定制铝材壁厚1.2mm 厚仿木纹铝合金18厚柜门<专业厂家深化设计 4.定制铝材壁厚1.2mm 厚仿木纹铝合金内柜体(专业厂家深化设计 含配套五金件 选样) 5.12厚水泥板基层铝蜂窝配套踢脚线 | m2 | 1.85
227 | 011505010009 | 镜面玻璃 | 1.窗套橡木科技木整体制作40*20科技木线条收口刷彩色哑光漆(选样) 2.6厚安全均质钢化玻璃(选样) | m2 | 1.78
228 | 010808004009 | 金属门窗套 | 1.成品定制1.2mm厚50*15仿木纹铝合金门套(含配套五金 选样) | m | 5.20
229 | 011207001037 | 墙面装饰板 | 1.5厚明镜(选样) 2.20*20橡木科技木收口线刷彩色哑光漆(选样) | m2 | 0.00
表 1-2 分部分项工程量清单及计价表(号清单)
单位工程及专业工程名称:钱塘山水幼儿园-钱塘山水幼儿园土建 | [8 empty] | 第32页 共42页
序号 | 项目 编码 | 项目名称 | 项目特征描述 | 计量 单位 | 工程量 | 综合单价 (元) | 合价 (元) | 其中 |  |  | 备注
[8 empty] | 人工费 | 机械费 | 管理费
230 | 011505010021 | 镜面玻璃 | 1.5厚明镜(选样) 2.20*20橡木科技木收口线刷彩色哑光漆(选样) | m2 | 0.64
231 | 011207001059 | 墙面装饰板 | 1.12厚阻燃胶合板基层15厚彩色聚酯纤维吸音板饰面(选样) 2.40*30橡木实木收口线刷白色哑光漆(选样) | m2 | 1.18
232 | 011207001039 | 墙面装饰板 | 1.12厚阻燃胶合板基层6厚浮雕软木饰面(选样 余同) 2.40*30橡木实木收口线刷白色哑光漆(选样) | m2 | 5.77
233 | 011407001013 | 墙面喷刷涂料 | 1.墙面刷白色无机涂料翻新，腻子3遍，乳胶漆2遍 | m2 | 4.35
234 | 01B038 | 拆除 | 1.原有顶面、地面、墙面、砌体墙等整体拆除，垃圾清理外运 | 项 | 1
|  | 三层10# |  |  | 0
235 | 011505005010 | 卫生间扶手 | 1.φ30铝合金儿童扶手(选样 余同) | 个 | 6
236 | 011210005010 | 成品隔断 | 1.成品抗倍特创艺板卫生间隔断(选样) | m2 | 9.87
237 | 01B039 | 门洞位移 | 1.门洞位移 | 项 | 1
238 | 011108001010 | 石材零星项目 | 1.20mm厚意大利灰大理石门槛石(选样) 2.30mm厚干硬水泥砂浆结合层 3.刷1.5mm厚柔性材料复合防水涂料两道 | m2 | 0.10
表 1-2 分部分项工程量清单及计价表(号清单)
单位工程及专业工程名称:钱塘山水幼儿园-钱塘山水幼儿园土建 | [8 empty] | 第33页 共42页
序号 | 项目 编码 | 项目名称 | 项目特征描述 | 计量 单位 | 工程量 | 综合单价 (元) | 合价 (元) | 其中 |  |  | 备注
[8 empty] | 人工费 | 机械费 | 管理费
239 | 011102003010 | 块料楼地面 | 1.600*600防滑花片地砖(选样)，含轻质混凝土砌块砖水泥砂浆填缝粉刷抬高 2.20mm厚干硬水泥砂浆结合层 3.防水采用柔性材料复合防水 | m2 | 15.67
240 | 011101001012 | 水泥砂浆楼地面 | 1.20mm厚水泥砂浆找平 | m2 | 15.77
241 | 011201001010 | 墙面一般抹灰 | 1.20mm厚水泥砂浆 | m2 | 49.79
242 | 011105005013 | 木质踢脚线 | 1.80mm高成品实木踢脚线 | m | 4.20
243 | 011302001022 | 吊顶天棚 | 1.300*600*0.6mm厚度铝扣板(选样 余同) | m2 | 15.68
244 | 011207001040 | 墙面装饰板 | 1.轻钢龙骨石膏板隔墙 | m2 | 0.00
245 | 010402001010 | 砌块墙 | 1.蒸压砂加气块B60 A3.5，砂浆规格：M5 | m3 | 0.45
246 | 011204003028 | 块料墙面 | 1.墙面贴100*100凹凸彩色艺术面砖(选样 余同) 2.结合砂浆采用水泥1:2，砂浆厚度为6-10mm 3.墙面防水采用柔性材料复合防水,墙面防水不低于1800mm | m2 | 44.27
247 | 011204003045 | 块料墙面 | 1.贴彩色艺术装饰马赛克(选样 余同) 2.结合砂浆采用水泥1:2，砂浆厚度为6-10mm 3.墙面防水采用柔性材料复合防水,墙面防水不低于1800mm | m2 | 7.62
248 | 011204003030 | 石材窗台板 | 1.15厚石英石台面(选样) | m2 | 0.00
249 | 011501001010 | 石材台面 | 1.15厚石英石台面(选样) | m2 | 0.53
表 1-2 分部分项工程量清单及计价表(号清单)
单位工程及专业工程名称:钱塘山水幼儿园-钱塘山水幼儿园土建 | [8 empty] | 第34页 共42页
序号 | 项目 编码 | 项目名称 | 项目特征描述 | 计量 单位 | 工程量 | 综合单价 (元) | 合价 (元) | 其中 |  |  | 备注
[8 empty] | 人工费 | 机械费 | 管理费
250 | 011505001010 | 洗漱台（正立面投影面积） | 1.15厚石英石挡水条(选样) 2.定制铝村壁厚1.2mm 厚仿木纹铝合金内柜体(专业厂家深化设计含配套五金件 选样) 3.40*40*5镀锌角钢立架18厚阻燃胶合板基层15厚石英石一体成型洗手槽(选样) 4.定制铝材壁厚1.2mm厚仿木纹铝合金18厚柜门(专业厂家深化设计 含配套五金件 选样) 5.12厚水泥板基层铝合金配套踢脚线(选样) | m2 | 1.14
251 | 01B040 | 柜子（正立面投影面积） | 1.定制铝材壁厚1.2mm 厚仿木纹铝合金18mm 厚内柜体专业厂家深化设计含配套五金件、消毒柜插选样余同 2.定制铝村壁厚1.2mm 厚仿木纹铝合金内柜体(专业厂家深化设计 含配套五金件 选样) 3.定制铝材壁厚1.2mm 厚仿木纹铝合金18厚柜门(专业厂家深化设计 含配套五金件 选样) | m2 | 1.77
252 | 01B041 | 洗衣机柜子（正立面投影面积） | 1.15厚石英石挡水条( 2.15厚石英石台面( 3.定制铝材壁厚1.2mm 厚仿木纹铝合金18厚柜门<专业厂家深化设计 4.定制铝材壁厚1.2mm 厚仿木纹铝合金内柜体(专业厂家深化设计 含配套五金件 选样) 5.12厚水泥板基层铝蜂窝配套踢脚线 | m2 | 1.85
表 1-2 分部分项工程量清单及计价表(号清单)
单位工程及专业工程名称:钱塘山水幼儿园-钱塘山水幼儿园土建 | [8 empty] | 第35页 共42页
序号 | 项目 编码 | 项目名称 | 项目特征描述 | 计量 单位 | 工程量 | 综合单价 (元) | 合价 (元) | 其中 |  |  | 备注
[8 empty] | 人工费 | 机械费 | 管理费
253 | 011505010010 | 镜面玻璃 | 1.窗套橡木科技木整体制作40*20科技木线条收口刷彩色哑光漆(选样) 2.6厚安全均质钢化玻璃(选样) | m2 | 1.78
254 | 010808004010 | 金属门窗套 | 1.成品定制1.2mm厚50*15仿木纹铝合金门套(含配套五金 选样) | m | 5.20
255 | 011207001041 | 墙面装饰板 | 1.5厚明镜(选样) 2.20*20橡木科技木收口线刷彩色哑光漆(选样) | m2 | 0.00
256 | 011505010022 | 镜面玻璃 | 1.5厚明镜(选样) 2.20*20橡木科技木收口线刷彩色哑光漆(选样) | m2 | 0.64
257 | 011207001060 | 墙面装饰板 | 1.12厚阻燃胶合板基层15厚彩色聚酯纤维吸音板饰面(选样) 2.40*30橡木实木收口线刷白色哑光漆(选样) | m2 | 1.18
258 | 011207001043 | 墙面装饰板 | 1.12厚阻燃胶合板基层6厚浮雕软木饰面(选样 余同) 2.40*30橡木实木收口线刷白色哑光漆(选样) | m2 | 5.77
259 | 011407001014 | 墙面喷刷涂料 | 1.墙面刷白色无机涂料翻新，腻子3遍，乳胶漆2遍 | m2 | 4.35
260 | 01B042 | 拆除 | 1.原有顶面、地面、墙面、砌体墙等整体拆除，垃圾清理外运 | 项 | 1
|  | 三层11# |  |  | 0
表 1-2 分部分项工程量清单及计价表(号清单)
单位工程及专业工程名称:钱塘山水幼儿园-钱塘山水幼儿园土建 | [8 empty] | 第36页 共42页
序号 | 项目 编码 | 项目名称 | 项目特征描述 | 计量 单位 | 工程量 | 综合单价 (元) | 合价 (元) | 其中 |  |  | 备注
[8 empty] | 人工费 | 机械费 | 管理费
261 | 011505005011 | 卫生间扶手 | 1.φ30铝合金儿童扶手(选样 余同) | 个 | 6
262 | 011210005011 | 成品隔断 | 1.成品抗倍特创艺板卫生间隔断(选样) | m2 | 9.87
263 | 01B043 | 门洞位移 | 1.门洞位移 | 项 | 1
264 | 011108001011 | 石材零星项目 | 1.20mm厚意大利灰大理石门槛石(选样) 2.30mm厚干硬水泥砂浆结合层 3.刷1.5mm厚柔性材料复合防水涂料两道 | m2 | 0.10
265 | 011102003011 | 块料楼地面 | 1.600*600防滑花片地砖(选样)，含轻质混凝土砌块砖水泥砂浆填缝粉刷抬高 2.20mm厚干硬水泥砂浆结合层 3.防水采用柔性材料复合防水 | m2 | 15.82
266 | 011101001013 | 水泥砂浆楼地面 | 1.20mm厚水泥砂浆找平 | m2 | 15.92
267 | 011201001011 | 墙面一般抹灰 | 1.20mm厚水泥砂浆 | m2 | 49.79
268 | 011105005014 | 木质踢脚线 | 1.80mm高成品实木踢脚线 | m | 4.20
269 | 011302001023 | 吊顶天棚 | 1.300*600*0.6mm厚度铝扣板(选样 余同) | m2 | 15.87
270 | 011207001044 | 墙面装饰板 | 1.轻钢龙骨石膏板隔墙 | m2 | 0.00
271 | 010402001011 | 砌块墙 | 1.蒸压砂加气块B60 A3.5，砂浆规格：M5 | m3 | 0.45
表 1-2 分部分项工程量清单及计价表(号清单)
单位工程及专业工程名称:钱塘山水幼儿园-钱塘山水幼儿园土建 | [8 empty] | 第37页 共42页
序号 | 项目 编码 | 项目名称 | 项目特征描述 | 计量 单位 | 工程量 | 综合单价 (元) | 合价 (元) | 其中 |  |  | 备注
[8 empty] | 人工费 | 机械费 | 管理费
272 | 011204003031 | 块料墙面 | 1.墙面贴100*100凹凸彩色艺术面砖(选样 余同) 2.结合砂浆采用水泥1:2，砂浆厚度为6-10mm 3.墙面防水采用柔性材料复合防水,墙面防水不低于1800mm | m2 | 44.27
273 | 011204003046 | 块料墙面 | 1.贴彩色艺术装饰马赛克(选样 余同) 2.结合砂浆采用水泥1:2，砂浆厚度为6-10mm 3.墙面防水采用柔性材料复合防水,墙面防水不低于1800mm | m2 | 7.62
274 | 011204003033 | 石材窗台板 | 1.15厚石英石台面(选样) | m2 | 0.00
275 | 011501001011 | 石材台面 | 1.15厚石英石台面(选样) | m2 | 0.53
276 | 011505001011 | 洗漱台（正立面投影面积） | 1.15厚石英石挡水条(选样) 2.定制铝村壁厚1.2mm 厚仿木纹铝合金内柜体(专业厂家深化设计含配套五金件 选样) 3.40*40*5镀锌角钢立架18厚阻燃胶合板基层15厚石英石一体成型洗手槽(选样) 4.定制铝材壁厚1.2mm厚仿木纹铝合金18厚柜门(专业厂家深化设计 含配套五金件 选样) 5.12厚水泥板基层铝合金配套踢脚线(选样) | m2 | 1.14
表 1-2 分部分项工程量清单及计价表(号清单)
单位工程及专业工程名称:钱塘山水幼儿园-钱塘山水幼儿园土建 | [8 empty] | 第38页 共42页
序号 | 项目 编码 | 项目名称 | 项目特征描述 | 计量 单位 | 工程量 | 综合单价 (元) | 合价 (元) | 其中 |  |  | 备注
[8 empty] | 人工费 | 机械费 | 管理费
277 | 01B044 | 柜子（正立面投影面积） | 1.定制铝材壁厚1.2mm 厚仿木纹铝合金18mm 厚内柜体专业厂家深化设计含配套五金件、消毒柜插选样余同 2.定制铝村壁厚1.2mm 厚仿木纹铝合金内柜体(专业厂家深化设计 含配套五金件 选样) 3.定制铝材壁厚1.2mm 厚仿木纹铝合金18厚柜门(专业厂家深化设计 含配套五金件 选样) | m2 | 1.77
278 | 01B045 | 洗衣机柜子（正立面投影面积） | 1.15厚石英石挡水条( 2.15厚石英石台面( 3.定制铝材壁厚1.2mm 厚仿木纹铝合金18厚柜门<专业厂家深化设计 4.定制铝材壁厚1.2mm 厚仿木纹铝合金内柜体(专业厂家深化设计 含配套五金件 选样) 5.12厚水泥板基层铝蜂窝配套踢脚线 | m2 | 1.85
279 | 011505010011 | 镜面玻璃 | 1.窗套橡木科技木整体制作40*20科技木线条收口刷彩色哑光漆(选样) 2.6厚安全均质钢化玻璃(选样) | m2 | 1.78
280 | 010808004011 | 金属门窗套 | 1.成品定制1.2mm厚50*15仿木纹铝合金门套(含配套五金 选样) | m | 5.20
281 | 011207001045 | 墙面装饰板 | 1.5厚明镜(选样) 2.20*20橡木科技木收口线刷彩色哑光漆(选样) | m2 | 0.00
表 1-2 分部分项工程量清单及计价表(号清单)
单位工程及专业工程名称:钱塘山水幼儿园-钱塘山水幼儿园土建 | [8 empty] | 第39页 共42页
序号 | 项目 编码 | 项目名称 | 项目特征描述 | 计量 单位 | 工程量 | 综合单价 (元) | 合价 (元) | 其中 |  |  | 备注
[8 empty] | 人工费 | 机械费 | 管理费
282 | 011505010023 | 镜面玻璃 | 1.5厚明镜(选样) 2.20*20橡木科技木收口线刷彩色哑光漆(选样) | m2 | 0.64
283 | 011207001061 | 墙面装饰板 | 1.12厚阻燃胶合板基层15厚彩色聚酯纤维吸音板饰面(选样) 2.40*30橡木实木收口线刷白色哑光漆(选样) | m2 | 1.18
284 | 011207001047 | 墙面装饰板 | 1.12厚阻燃胶合板基层6厚浮雕软木饰面(选样 余同) 2.40*30橡木实木收口线刷白色哑光漆(选样) | m2 | 5.77
285 | 011407001015 | 墙面喷刷涂料 | 1.墙面刷白色无机涂料翻新，腻子3遍，乳胶漆2遍 | m2 | 4.35
286 | 01B046 | 拆除 | 1.原有顶面、地面、墙面、砌体墙等整体拆除，垃圾清理外运 | 项 | 1
|  | 三层12# |  |  | 0
287 | 011505005012 | 卫生间扶手 | 1.φ30铝合金儿童扶手(选样 余同) | 个 | 6
288 | 011210005012 | 成品隔断 | 1.成品抗倍特创艺板卫生间隔断(选样) | m2 | 9.87
289 | 01B047 | 门洞位移 | 1.门洞位移 | 项 | 1
290 | 011108001012 | 石材零星项目 | 1.20mm厚意大利灰大理石门槛石(选样) 2.30mm厚干硬水泥砂浆结合层 3.刷1.5mm厚柔性材料复合防水涂料两道 | m2 | 0.10
表 1-2 分部分项工程量清单及计价表(号清单)
单位工程及专业工程名称:钱塘山水幼儿园-钱塘山水幼儿园土建 | [8 empty] | 第40页 共42页
序号 | 项目 编码 | 项目名称 | 项目特征描述 | 计量 单位 | 工程量 | 综合单价 (元) | 合价 (元) | 其中 |  |  | 备注
[8 empty] | 人工费 | 机械费 | 管理费
291 | 011102003012 | 块料楼地面 | 1.600*600防滑花片地砖(选样)，含轻质混凝土砌块砖水泥砂浆填缝粉刷抬高 2.20mm厚干硬水泥砂浆结合层 3.防水采用柔性材料复合防水 | m2 | 15.67
292 | 011101001014 | 水泥砂浆楼地面 | 1.20mm厚水泥砂浆找平 | m2 | 15.77
293 | 011201001012 | 墙面一般抹灰 | 1.20mm厚水泥砂浆 | m2 | 49.79
294 | 011105005015 | 木质踢脚线 | 1.80mm高成品实木踢脚线 | m | 4.20
295 | 011302001024 | 吊顶天棚 | 1.300*600*0.6mm厚度铝扣板(选样 余同) | m2 | 15.68
296 | 011207001048 | 墙面装饰板 | 1.轻钢龙骨石膏板隔墙 | m2 | 0.00
297 | 010402001012 | 砌块墙 | 1.蒸压砂加气块B60 A3.5，砂浆规格：M5 | m3 | 0.45
298 | 011204003034 | 块料墙面 | 1.墙面贴100*100凹凸彩色艺术面砖(选样 余同) 2.结合砂浆采用水泥1:2，砂浆厚度为6-10mm 3.墙面防水采用柔性材料复合防水,墙面防水不低于1800mm | m2 | 44.27
299 | 011204003047 | 块料墙面 | 1.贴彩色艺术装饰马赛克(选样 余同) 2.结合砂浆采用水泥1:2，砂浆厚度为6-10mm 3.墙面防水采用柔性材料复合防水,墙面防水不低于1800mm | m2 | 7.62
300 | 011204003036 | 石材窗台板 | 1.15厚石英石台面(选样) | m2 | 0.00
301 | 011501001012 | 石材台面 | 1.15厚石英石台面(选样) | m2 | 0.53
表 1-2 分部分项工程量清单及计价表(号清单)
单位工程及专业工程名称:钱塘山水幼儿园-钱塘山水幼儿园土建 | [8 empty] | 第41页 共42页
序号 | 项目 编码 | 项目名称 | 项目特征描述 | 计量 单位 | 工程量 | 综合单价 (元) | 合价 (元) | 其中 |  |  | 备注
[8 empty] | 人工费 | 机械费 | 管理费
302 | 011505001012 | 洗漱台（正立面投影面积） | 1.15厚石英石挡水条(选样) 2.定制铝村壁厚1.2mm 厚仿木纹铝合金内柜体(专业厂家深化设计含配套五金件 选样) 3.40*40*5镀锌角钢立架18厚阻燃胶合板基层15厚石英石一体成型洗手槽(选样) 4.定制铝材壁厚1.2mm厚仿木纹铝合金18厚柜门(专业厂家深化设计 含配套五金件 选样) 5.12厚水泥板基层铝合金配套踢脚线(选样) | m2 | 1.14
303 | 01B048 | 柜子（正立面投影面积） | 1.定制铝材壁厚1.2mm 厚仿木纹铝合金18mm 厚内柜体专业厂家深化设计含配套五金件、消毒柜插选样余同 2.定制铝村壁厚1.2mm 厚仿木纹铝合金内柜体(专业厂家深化设计 含配套五金件 选样) 3.定制铝材壁厚1.2mm 厚仿木纹铝合金18厚柜门(专业厂家深化设计 含配套五金件 选样) | m2 | 1.77
304 | 01B049 | 洗衣机柜子（正立面投影面积） | 1.15厚石英石挡水条( 2.15厚石英石台面( 3.定制铝材壁厚1.2mm 厚仿木纹铝合金18厚柜门<专业厂家深化设计 4.定制铝材壁厚1.2mm 厚仿木纹铝合金内柜体(专业厂家深化设计 含配套五金件 选样) 5.12厚水泥板基层铝蜂窝配套踢脚线 | m2 | 1.85
表 1-2 分部分项工程量清单及计价表(号清单)
单位工程及专业工程名称:钱塘山水幼儿园-钱塘山水幼儿园土建 | [8 empty] | 第42页 共42页
序号 | 项目 编码 | 项目名称 | 项目特征描述 | 计量 单位 | 工程量 | 综合单价 (元) | 合价 (元) | 其中 |  |  | 备注
[8 empty] | 人工费 | 机械费 | 管理费
305 | 011505010012 | 镜面玻璃 | 1.窗套橡木科技木整体制作40*20科技木线条收口刷彩色哑光漆(选样) 2.6厚安全均质钢化玻璃(选样) | m2 | 1.78
306 | 010808004012 | 金属门窗套 | 1.成品定制1.2mm厚50*15仿木纹铝合金门套(含配套五金 选样) | m | 5.20
307 | 011207001049 | 墙面装饰板 | 1.5厚明镜(选样) 2.20*20橡木科技木收口线刷彩色哑光漆(选样) | m2 | 0.00
308 | 011505010024 | 镜面玻璃 | 1.5厚明镜(选样) 2.20*20橡木科技木收口线刷彩色哑光漆(选样) | m2 | 0.64
309 | 011207001062 | 墙面装饰板 | 1.12厚阻燃胶合板基层15厚彩色聚酯纤维吸音板饰面(选样) 2.40*30橡木实木收口线刷白色哑光漆(选样) | m2 | 1.18
310 | 011207001051 | 墙面装饰板 | 1.12厚阻燃胶合板基层6厚浮雕软木饰面(选样 余同) 2.40*30橡木实木收口线刷白色哑光漆(选样) | m2 | 5.77
311 | 011407001016 | 墙面喷刷涂料 | 1.墙面刷白色无机涂料翻新，腻子3遍，乳胶漆2遍 | m2 | 4.35
312 | 01B050 | 拆除 | 1.原有顶面、地面、墙面、砌体墙等整体拆除，垃圾清理外运 | 项 | 1
合计

## 2_1_表1-3-C 技术措施项目清单及计价表
表1-3-C 技术措施项目清单及计价表
工程名称:2025幼儿园卫生间维修改造及局部维修改造工程
单位工程及专业工程名称:钱塘山水幼儿园-钱塘山水幼儿园土建 | [8 empty] | 第1页 共1页
序号 | 项目 编码 | 项目名称 | 项目特征描述 | 计量 单位 | 工程量 | 综合单价 (元) | 合价 (元) | 其中 |  |  | 备注
[8 empty] | 人工费 | 机械费 | 管理费
|  | [请输入分部名称,电子评标勿删] |  |  | 0
1 | 01B051 | 其他措施费 | 1.包含但不限于脚手架、现场成品保护等 | 项 | 1
合计

## 2_1_表1-3-B 组织措施项目（专业工程）清单及计
表1-3-B 组织措施项目( 专业工程 )清单及计价表
工程名称:2025幼儿园卫生间维修改造及局部维修改造工程
单位工程及专业工程名称:钱塘山水幼儿园-钱塘山水幼儿园土建 |  |  |  | 第1页 共1页
序号 | 项 目 名 称 | 单位 | 数量 | 金 额(元) | 备注
1 | 提前竣工增加费
2 | 二次搬运费
3 | 冬雨季施工增加费
4 | 行车、行人干扰增加费
合 计

## 2_2_表1-2 分部分项工程量清单及计价表（号清单）
表 1-2 分部分项工程量清单及计价表(号清单)
单位工程及专业工程名称:钱塘山水幼儿园-通用安装工程 | [8 empty] | 第1页 共8页
序号 | 项目 编码 | 项目名称 | 项目特征描述 | 计量 单位 | 工程量 | 综合单价 (元) | 合价 (元) | 其中 |  |  | 备注
[8 empty] | 人工费 | 机械费 | 管理费
|  | 电气系统（教室卫生间） |  |  | 0
1 | 030404031001 | 小电器 | 教室配电箱增加3个回路至卫生间照明和插座，元器件规格详见图纸 | 个 | 36
2 | 030411001001 | 配管 | 1名称:JDG20，敷设方式综合考虑 | m | 270.24
3 | 030411001002 | 配管 | 1名称:JDG25，敷设方式综合考虑 | m | 554.28
4 | 030411004001 | 配线 | 1名称：WDZ-BYJ-2.5，敷设方式综合考虑 | m | 682.08
5 | 030411004002 | 配线 | 1名称：WDZ-BYJR-2.5，敷设方式综合考虑 | m | 205.08
6 | 030411004003 | 配线 | 1名称：WDZ-BYJ-4，敷设方式综合考虑 | m | 1180.56
7 | 030411004004 | 配线 | 1名称：WDZ-BYJR-4，敷设方式综合考虑 | m | 590.28
8 | 030412005001 | 荧光灯 | 1名称：壁挂式紫外线消毒灯，含光源 | 套 | 12
9 | 030412005002 | 荧光灯 | 1名称：600X300LED面板灯，25W,色温5000K | 套 | 60
10 | 030404034001 | 照明开关 | 1名称：紫外线灯控制开关，规格复合设计要求 | 个 | 12
11 | 030404034002 | 照明开关 | 1名称：三联单控开关，规格复合设计要求 | 个 | 12
12 | 030404035001 | 插座 | 1名称：接地单相2+3孔防水插座（带安全防护），规格复合设计要求 | 个 | 12
表 1-2 分部分项工程量清单及计价表(号清单)
单位工程及专业工程名称:钱塘山水幼儿园-通用安装工程 | [8 empty] | 第2页 共8页
序号 | 项目 编码 | 项目名称 | 项目特征描述 | 计量 单位 | 工程量 | 综合单价 (元) | 合价 (元) | 其中 |  |  | 备注
[8 empty] | 人工费 | 机械费 | 管理费
13 | 030404035002 | 插座 | 1名称：接地单相3孔防水插座（带安全防护），规格复合设计要求 | 个 | 24
14 | 030404035003 | 插座 | 1名称：插座移位，规格复合设计要求 | 个 | 24
15 | 030404033001 | 风扇 | 1名称：600x300换气扇，45W | 台 | 24
16 | 030411006001 | 接线盒 | 1名称：尿感器电源 | 个 | 48
17 | 030411006002 | 接线盒 | 1名称：开关盒，规格复合设计要求 | 个 | 156
18 | 030411006003 | 接线盒 | 1名称：接线盒，规格复合设计要求 | 个 | 72
|  | 排水系统（教室卫生间） |  |  | 0
19 | 031001006001 | 塑料管 | 1.名称:UPVC塑料排水管 2.安装部位:室内 3.介质:污废水 4.材质、规格:DN100 5.连接形式:粘接 6.压力试验及吹、洗设计要求:灌水及通球试验 7.其他:含各类管件制作安装 | m | 234.11
20 | 031001006002 | 塑料管 | 1.名称:加厚型UPVC塑料排水管 2.安装部位:室内 3.介质:污废水 4.材质、规格:DN100 5.连接形式:粘接 6.压力试验及吹、洗设计要求:灌水及通球试验 7.其他:含各类管件制作安装 | m | 31.50
表 1-2 分部分项工程量清单及计价表(号清单)
单位工程及专业工程名称:钱塘山水幼儿园-通用安装工程 | [8 empty] | 第3页 共8页
序号 | 项目 编码 | 项目名称 | 项目特征描述 | 计量 单位 | 工程量 | 综合单价 (元) | 合价 (元) | 其中 |  |  | 备注
[8 empty] | 人工费 | 机械费 | 管理费
21 | 031001006003 | 塑料管 | 1.名称:UPVC塑料排水管 2.安装部位:室内 3.介质:污废水 4.材质、规格:DN75 5.连接形式:粘接 6.压力试验及吹、洗设计要求:灌水及通球试验 7.其他:含各类管件制作安装 | m | 37.47
22 | 031001006004 | 塑料管 | 1.名称:UPVC塑料排水管 2.安装部位:室内 3.介质:污废水 4.材质、规格:DN50 5.连接形式:粘接 6.压力试验及吹、洗设计要求:灌水及通球试验 7.其他:含各类管件制作安装 | m | 116.03
23 | 031004014001 | 给、排水附(配)件 | 1.名称:地面扫除口 2.材质、规格:DN50 | 个 | 0
24 | 031004014002 | 给、排水附(配)件 | 1.名称:地面扫除口 2.材质、规格:DN100 | 个 | 9
25 | 031004014003 | 给、排水附(配)件 | 1.名称:地漏 2.材质、规格:DN50 | 个 | 36
26 | 031004014004 | 给、排水附(配)件 | 1.名称:洗衣地漏 2.材质、规格:DN50 | 个 | 12
27 | 031004014005 | 给、排水附(配)件 | 1.名称:成人不锈钢冷热水水龙头 2.材质、规格:更换 | 组 | 72
28 | 031004008001 | 其他成品卫生器具 | 1.名称:拖把槽 2.材质、规格:含龙头、下水等全套附件 | 套 | 12
表 1-2 分部分项工程量清单及计价表(号清单)
单位工程及专业工程名称:钱塘山水幼儿园-通用安装工程 | [8 empty] | 第4页 共8页
序号 | 项目 编码 | 项目名称 | 项目特征描述 | 计量 单位 | 工程量 | 综合单价 (元) | 合价 (元) | 其中 |  |  | 备注
[8 empty] | 人工费 | 机械费 | 管理费
29 | 031004007001 | 小便器 | 1.名称:小便器 2.材质、规格:儿童挂式小便器、含下水等全套附件 | 组 | 48
30 | 031004006001 | 大便器 | 1.名称:蹲便器 2.材质、规格:成套卫生洁具，含所有附件 | 套 | 12
31 | 031004006002 | 大便器 | 1.名称:坐便器 2.材质、规格:儿童坐便器，含所有附件 | 套 | 72
32 | 031004003001 | 洗脸盆 | 1.名称:洗脸盆 2.材质、规格:含龙头、下水等全套附件 | 组 | 12
33 | 031002003001 | 套管 | 1.名称:钢套管 2.材质、规格:DN80 | 个 | 12
34 | 031002003002 | 套管 | 1.名称:钢套管 2.材质、规格:DN150 | 个 | 6
35 | 031002003003 | 套管 | 1.名称:刚性止水节 2.材质、规格:DN50 | 个 | 144
36 | 031002003004 | 套管 | 1.名称:刚性止水节 2.材质、规格:DN100 | 个 | 107
37 | 040101002001 | 挖沟槽土方 | 1.名称:挖土 | m3 | 15.44
38 | 040103001001 | 回填方 | 1.密实度要求:原土回填，密实度满足图纸及规范要求 | m3 | 13.68
39 | 040103002001 | 余方弃置 | 1.余方弃置.考虑消纳，运距自行考虑 | m3 | 1.76
表 1-2 分部分项工程量清单及计价表(号清单)
单位工程及专业工程名称:钱塘山水幼儿园-通用安装工程 | [8 empty] | 第5页 共8页
序号 | 项目 编码 | 项目名称 | 项目特征描述 | 计量 单位 | 工程量 | 综合单价 (元) | 合价 (元) | 其中 |  |  | 备注
[8 empty] | 人工费 | 机械费 | 管理费
40 | 03B001 | 原有设备管道拆除，清理外运 | 1.名称:钱塘幼儿园原有设备管道拆除，清理外运，设备管道回收处理需满足建设单位要求 | 项 | 1
|  | 给水系统（教室卫生间） |  |  | 0
41 | 031001006005 | 塑料管 | 1.名称:PP-R给水管 2.介质:冷水管 3.材质、规格:DN50 4.连接形式:热熔连接 6.压力试验及吹、洗设计要求:系统运行前必须进行水冲洗及管道消毒 7.其他:含各类管件制作安装 | m | 24.78
42 | 031001006006 | 塑料管 | 1.名称:PP-R给水管 2.介质:冷水管 3.材质、规格:DN40 4.连接形式:热熔连接 6.压力试验及吹、洗设计要求:系统运行前必须进行水冲洗及管道消毒 7.其他:含各类管件制作安装 | m | 31.92
43 | 031001006007 | 塑料管 | 1.名称:PP-R给水管 2.介质:冷水管 3.材质、规格:DN32 4.连接形式:热熔连接 6.压力试验及吹、洗设计要求:系统运行前必须进行水冲洗及管道消毒 7.其他:含各类管件制作安装 | m | 18.60
表 1-2 分部分项工程量清单及计价表(号清单)
单位工程及专业工程名称:钱塘山水幼儿园-通用安装工程 | [8 empty] | 第6页 共8页
序号 | 项目 编码 | 项目名称 | 项目特征描述 | 计量 单位 | 工程量 | 综合单价 (元) | 合价 (元) | 其中 |  |  | 备注
[8 empty] | 人工费 | 机械费 | 管理费
44 | 031001006008 | 塑料管 | 1.名称:PP-R给水管 2.介质:冷水管 3.材质、规格:DN25 4.连接形式:热熔连接 6.压力试验及吹、洗设计要求:系统运行前必须进行水冲洗及管道消毒 7.其他:含各类管件制作安装 | m | 81.60
45 | 031001006009 | 塑料管 | 1.名称:PP-R给水管 2.介质:冷水管 3.材质、规格:DN20 4.连接形式:热熔连接 6.压力试验及吹、洗设计要求:系统运行前必须进行水冲洗及管道消毒 7.其他:含各类管件制作安装 | m | 80.64
46 | 031001006010 | 塑料管 | 1.名称:PP-R给水管 2.介质:冷水管 3.材质、规格:DN15 4.连接形式:热熔连接 6.压力试验及吹、洗设计要求:系统运行前必须进行水冲洗及管道消毒 7.其他:含各类管件制作安装 | m | 534.24
47 | 031001006011 | 塑料管 | 1.名称:PP-R热水管 2.介质:热水管 3.材质、规格:DN20 4.连接形式:热熔连接 6.压力试验及吹、洗设计要求:系统运行前必须进行水冲洗及管道消毒 7.其他:含各类管件制作安装 | m | 117.84
表 1-2 分部分项工程量清单及计价表(号清单)
单位工程及专业工程名称:钱塘山水幼儿园-通用安装工程 | [8 empty] | 第7页 共8页
序号 | 项目 编码 | 项目名称 | 项目特征描述 | 计量 单位 | 工程量 | 综合单价 (元) | 合价 (元) | 其中 |  |  | 备注
[8 empty] | 人工费 | 机械费 | 管理费
48 | 031001006012 | 塑料管 | 1.名称:PP-R热水管 2.介质:热水管 3.材质、规格:DN15 4.连接形式:热熔连接 6.压力试验及吹、洗设计要求:系统运行前必须进行水冲洗及管道消毒 7.其他:含各类管件制作安装 | m | 364.44
49 | 031006012001 | 热水器、开水炉 | 名称:小厨宝 10L | 台 | 12
50 | 031003001001 | 螺纹阀门 | 1.名称:铜制截止阀 2.连接方式:螺纹连接 3.材质、规格:DN50 | 个 | 12
51 | 031002003005 | 套管 | 1.名称:钢套管 2.材质、规格:DN80 | 个 | 3
52 | 031002003006 | 套管 | 1.名称:刚性防水套管 2.材质、规格:DN50 | 个 | 3
53 | 040101002002 | 挖沟槽土方 | 1.名称:挖土 | m3 | 2.21
54 | 040103001002 | 回填方 | 1.密实度要求:原土回填，密实度满足图纸及规范要求 | m3 | 1.87
55 | 040103002002 | 余方弃置 | 1.余方弃置.考虑消纳，运距自行考虑 | m3 | 0.34
56 | 031208002001 | 管道绝热 | 1.名称:保温 2.材质、规格:超细离心玻璃棉双复合管20mm | m3 | 1.14
57 | 补 | 03B001 | 卫生间暗敷管道补人工 | 间 | 12
58 | 031208007001 | 防潮层、保护层 | 1.名称:保护层 2.材质、规格:（铝箔）0.5mm | m2 | 8.28
表 1-2 分部分项工程量清单及计价表(号清单)
单位工程及专业工程名称:钱塘山水幼儿园-通用安装工程 | [8 empty] | 第8页 共8页
序号 | 项目 编码 | 项目名称 | 项目特征描述 | 计量 单位 | 工程量 | 综合单价 (元) | 合价 (元) | 其中 |  |  | 备注
[8 empty] | 人工费 | 机械费 | 管理费
|  | 排水系统（其他卫生间） |  |  | 0
59 | 031004006003 | 大便器 | 1.名称:幼儿小马桶 2.材质、规格:更换成套洁具 | 套 | 5
60 | 031004007002 | 小便器 | 1.名称:幼儿小便斗 2.材质、规格:更换成套洁具 | 套 | 2
61 | 031004003002 | 洗脸盆 | 1.名称:连排幼儿洗手台一组共8个盆 2.材质、规格:含儿童加长不锈钢冷热水龙头、台盆更换 | 组 | 1
62 | 031004014006 | 给、排水附(配)件 | 1.名称:儿童不锈钢冷热水水龙头 2.材质、规格:更换 | 组 | 0
63 | 031004007003 | 小便器 | 1.名称:小便器 2.材质、规格:更换成套洁具 | 组 | 2
64 | 031004008002 | 其他成品卫生器具 | 1.名称:拖把槽 2.材质、规格:更换成套洁具 | 套 | 2
合计

## 2_2_表1-3-C 技术措施项目清单及计价表
表1-3-C 技术措施项目清单及计价表
工程名称:2025幼儿园卫生间维修改造及局部维修改造工程
单位工程及专业工程名称:钱塘山水幼儿园-通用安装工程 | [8 empty] | 第1页 共1页
序号 | 项目 编码 | 项目名称 | 项目特征描述 | 计量 单位 | 工程量 | 综合单价 (元) | 合价 (元) | 其中 |  |  | 备注
[8 empty] | 人工费 | 机械费 | 管理费
|  | [请输入分部名称,电子评标勿删] |  |  | 0
1 | 031301017001 | 脚手架搭拆 |  | 项 | 1
合计

## 2_2_表1-3-B 组织措施项目（专业工程）清单及计
表1-3-B 组织措施项目( 专业工程 )清单及计价表
工程名称:2025幼儿园卫生间维修改造及局部维修改造工程
单位工程及专业工程名称:钱塘山水幼儿园-通用安装工程 |  |  |  | 第1页 共1页
序号 | 项 目 名 称 | 单位 | 数量 | 金 额(元) | 备注
1 | 提前竣工增加费
2 | 二次搬运费
3 | 冬雨季施工增加费
4 | 行车、行人干扰增加费
合 计

## 3_表1-1-2 【不含单列】单位工程报价汇总表
表1-1-2 单位工程报价汇总表
工程名称:2025幼儿园卫生间维修改造及局部维修改造工程
单位工程名称:奥体幼儿园及春晖分院
序号 | 内 容 | 报价合计 （元） | （清单号） | （清单号）
|  |  | (专业工程1) | (专业工程2)
一 | 分部分项工程量清单
二 | 措施项目清单（1+2）
1 | 组织措施项目清单
2 | 技术措施项目清单
三 | 其他项目清单
四 | 规费
五 | 税金［（一 + 二 + 三 + 四）*费率］
六 | 总报价（一+二+三+四+五）
总报价(大写):
投标人:(盖章) 法定代表人或委托代理人:(签字或盖章)

## 3_1_表1-2 分部分项工程量清单及计价表（号清单）
表 1-2 分部分项工程量清单及计价表(号清单)
单位工程及专业工程名称:奥体幼儿园及春晖分院-奥体中心幼儿园及春晖分园-土建 | [8 empty] | 第1页 共1页
序号 | 项目 编码 | 项目名称 | 项目特征描述 | 计量 单位 | 工程量 | 综合单价 (元) | 合价 (元) | 其中 |  |  | 备注
[8 empty] | 人工费 | 机械费 | 管理费
|  | 一层 |  |  | 0
1 | 011614002001 | 柜体拆除 | 1.原有儿童洗手池拆除重做 2.含外运、消纳处理等费用（地面基层综合考虑） | 个 | 24
2 | 011505001013 | 洗漱台 | 1.20厚石英石挡水条(选样) 2.18厚阻燃胶合板基层(余同) 3.20厚石英石(选样 余同) 4.40*40*5镀锌角钢(余同) | m2 | 20.16
3 | 011210005013 | 成品隔断 | 1.成品抗倍特创艺板卫生间隔断(选样) | m2 | 13.82
4 | 011302001014 | 吊顶天棚 | 1.300*300*0.6mm铝扣板(选样 余同) | m2 | 79.23
5 | 011606003001 | 天棚面龙骨及饰面拆除 | 1.原有铝扣板拆除 2.含外运、消纳处理等费用 | m2 | 79.23
6 | 010904002001 | 楼（地）面涂膜防水 | 1.刷3mm厚聚氨酯防水涂料 | m2 | 79.23
合计

## 3_1_表1-3-C 技术措施项目清单及计价表
表1-3-C 技术措施项目清单及计价表
工程名称:2025幼儿园卫生间维修改造及局部维修改造工程
单位工程及专业工程名称:奥体幼儿园及春晖分院-奥体中心幼儿园及春晖分园-土建 | [8 empty] | 第1页 共1页
序号 | 项目 编码 | 项目名称 | 项目特征描述 | 计量 单位 | 工程量 | 综合单价 (元) | 合价 (元) | 其中 |  |  | 备注
[8 empty] | 人工费 | 机械费 | 管理费
|  | [请输入分部名称,电子评标勿删] |  |  | 0
1 | 01B052 | 其他措施费 | 1.包含但不限于脚手架、现场成品保护等 | 项 | 1
合计

## 3_1_表1-3-B 组织措施项目（专业工程）清单及计
表1-3-B 组织措施项目( 专业工程 )清单及计价表
工程名称:2025幼儿园卫生间维修改造及局部维修改造工程
单位工程及专业工程名称:奥体幼儿园及春晖分院-奥体中心幼儿园及春晖分园-土建 |  |  |  | 第1页 共1页
序号 | 项 目 名 称 | 单位 | 数量 | 金 额(元) | 备注
1 | 提前竣工增加费
2 | 二次搬运费
3 | 冬雨季施工增加费
4 | 行车、行人干扰增加费
合 计

## 3_2_表1-2 分部分项工程量清单及计价表（号清单）
表 1-2 分部分项工程量清单及计价表(号清单)
单位工程及专业工程名称:奥体幼儿园及春晖分院-通用安装工程 | [8 empty] | 第1页 共2页
序号 | 项目 编码 | 项目名称 | 项目特征描述 | 计量 单位 | 工程量 | 综合单价 (元) | 合价 (元) | 其中 |  |  | 备注
[8 empty] | 人工费 | 机械费 | 管理费
|  | 排水系统 |  |  | 0
1 | 031004006004 | 大便器 | 1.名称:儿童坐便器 2.材质、规格:成套坐便器，含水箱，下水等全套附件 | 套 | 33
2 | 031004003003 | 洗脸盆 | 1.名称:儿童洗手盆 2.材质、规格:成套洗手盆，含儿童不锈钢冷热水水龙头，下水等全套附件 | 组 | 72
3 | 031004007004 | 小便器 | 1.名称:儿童小便斗 2.材质、规格:成套小便斗，含下水等全套附件 | 组 | 48
|  | 消防系统 |  |  | 0
4 | 030109001001 | 离心式泵 | 1.名称:消防水泵 2.型号:50WQ（II）15-16-1.5 功率1.5KW 3.材质、规格:更换 | 台 | 5
5 | 030404016001 | 控制箱 | 1.名称:水泵电箱更换 2.型号:单泵LEC-1S-1.5更换 | 台 | 3
6 | 030404016002 | 控制箱 | 1.名称:水泵电箱更换 2.型号:双泵LEC-2ACS-1.5 | 台 | 1
7 | 030807003001 | 低压法兰阀门 | 1.名称:水力控制阀 2.材质、规格:100Y-16 | 个 | 1
|  | 暖通系统 |  |  | 0
8 | 030108006001 | 其他风机 | 1.名称:换气扇 2.材质、规格:更换 | 台 | 8
|  | 电气系统 |  |  | 0
表 1-2 分部分项工程量清单及计价表(号清单)
单位工程及专业工程名称:奥体幼儿园及春晖分院-通用安装工程 | [8 empty] | 第2页 共2页
序号 | 项目 编码 | 项目名称 | 项目特征描述 | 计量 单位 | 工程量 | 综合单价 (元) | 合价 (元) | 其中 |  |  | 备注
[8 empty] | 人工费 | 机械费 | 管理费
9 | 030412005003 | 荧光灯 | 1名称：300X300LED面板灯，含光源 | 套 | 24
|  | 暖通系统（春晖分院） |  |  | 0
10 | 030108006002 | 其他风机 | 1.名称:换气扇 2.材质、规格:更换 | 台 | 2
|  | 电气系统（春晖分院） |  |  | 0
11 | 030412005004 | 荧光灯 | 1名称：300X300LED面板灯，含光源 | 套 | 4
|  | 原有工程量拆除 |  |  | 0
12 | 03B002 | 原有设备管道拆除，清理外运 | 1.名称:奥体幼儿园原有设备管道拆除，清理外运，设备管道回收处理需满足建设单位要求 | 项 | 1
合计

## 3_2_表1-3-C 技术措施项目清单及计价表
表1-3-C 技术措施项目清单及计价表
工程名称:2025幼儿园卫生间维修改造及局部维修改造工程
单位工程及专业工程名称:奥体幼儿园及春晖分院-通用安装工程 | [8 empty] | 第1页 共1页
序号 | 项目 编码 | 项目名称 | 项目特征描述 | 计量 单位 | 工程量 | 综合单价 (元) | 合价 (元) | 其中 |  |  | 备注
[8 empty] | 人工费 | 机械费 | 管理费
|  | [请输入分部名称,电子评标勿删] |  |  | 0
1 | 031301017002 | 脚手架搭拆 |  | 项 | 1
合计

## 3_2_表1-3-B 组织措施项目（专业工程）清单及计
表1-3-B 组织措施项目( 专业工程 )清单及计价表
工程名称:2025幼儿园卫生间维修改造及局部维修改造工程
单位工程及专业工程名称:奥体幼儿园及春晖分院-通用安装工程 |  |  |  | 第1页 共1页
序号 | 项 目 名 称 | 单位 | 数量 | 金 额(元) | 备注
1 | 提前竣工增加费
2 | 二次搬运费
3 | 冬雨季施工增加费
4 | 行车、行人干扰增加费
合 计

## 4_表1-1-2 【不含单列】单位工程报价汇总表
表1-1-2 单位工程报价汇总表
工程名称:2025幼儿园卫生间维修改造及局部维修改造工程
单位工程名称:月亮湾幼儿园白马湖分院
序号 | 内 容 | 报价合计 （元） | （清单号） | （清单号）
|  |  | (专业工程1) | (专业工程2)
一 | 分部分项工程量清单
二 | 措施项目清单（1+2）
1 | 组织措施项目清单
2 | 技术措施项目清单
三 | 其他项目清单
四 | 规费
五 | 税金［（一 + 二 + 三 + 四）*费率］
六 | 总报价（一+二+三+四+五）
总报价(大写):
投标人:(盖章) 法定代表人或委托代理人:(签字或盖章)

## 4_1_表1-2 分部分项工程量清单及计价表（号清单）
表 1-2 分部分项工程量清单及计价表(号清单)
单位工程及专业工程名称:月亮湾幼儿园白马湖分院-月亮湾幼儿园白马湖分园 | [8 empty] | 第1页 共2页
序号 | 项目 编码 | 项目名称 | 项目特征描述 | 计量 单位 | 工程量 | 综合单价 (元) | 合价 (元) | 其中 |  |  | 备注
[8 empty] | 人工费 | 机械费 | 管理费
|  | 一层 |  |  | 0
1 | 011614002002 | 柜体拆除 | 1.成人洗手台盆柜拆除重做 2.含外运、消纳处理等费用（地面基层综合考虑） | 个 | 12
2 | 011614002003 | 柜体拆除 | 1.成人洗手台盆柜拆除重做 2.含外运、消纳处理等费用（地面基层综合考虑） | 个 | 3
3 | 011609002001 | 隔断隔墙拆除 | 1.卫生间隔断拆除 2.含外运、消纳处理等费用 | m2 | 14.70
4 | 011605002001 | 立面块料拆除 | 1.墙面砖拆除 2.含外运、消纳处理等费用 | m2 | 129.96
5 | 011610001001 | 木门窗拆除 | 1.门窗套拆除 2.含外运、消纳处理等费用 | m2 | 23.34
6 | 010808001001 | 木门窗套 | 1.杉木集成板基层凹凸浮雕水曲柳窗套 | m2 | 23.34
7 | 011502002001 | 木质装饰线 | 1.60*30实木线条收口刷哑光清漆(款色、颜色同现场原有 选样) | m | 122.85
8 | 011608002001 | 铲除涂料面 | 1.涂料铲除 2.含外运、消纳处理等费用 | m2 | 153.63
9 | 011505001014 | 洗漱台 | 1.20厚石英石挡水条(选样) 2.定制18厚橡木整体制作实木线条收口刷哑光清漆 3.20厚石英石(选样 余同) 4.成人洗手台背部原有墙面砖拆除,防水水泥砂浆找平,墙面防水处理 5.镀锌角钢立架12厚水泥板基层100高不锈钢踢脚线(选样) | m2 | 9.36
表 1-2 分部分项工程量清单及计价表(号清单)
单位工程及专业工程名称:月亮湾幼儿园白马湖分院-月亮湾幼儿园白马湖分园 | [8 empty] | 第2页 共2页
序号 | 项目 编码 | 项目名称 | 项目特征描述 | 计量 单位 | 工程量 | 综合单价 (元) | 合价 (元) | 其中 |  |  | 备注
[8 empty] | 人工费 | 机械费 | 管理费
10 | 011210005014 | 成品隔断 | 1.成品抗倍特创艺板卫生间隔断(选样) | m2 | 14.70
11 | 011204003037 | 块料墙面 | 1.贴150*150彩色凹凸艺术面砖(款式、颜色同原有墙面砖 选样 余同) 2.5mm厚防水水泥砂浆找平,墙面防水处理 3.刷1.5mm厚柔性材料复合防水涂料两道 | m2 | 129.96
12 | 011407001017 | 墙面喷刷涂料 | 1.重新刷彩色无机涂料(选样) 2.3遍腻子 | m2 | 153.63
合计

## 4_1_表1-3-C 技术措施项目清单及计价表
表1-3-C 技术措施项目清单及计价表
工程名称:2025幼儿园卫生间维修改造及局部维修改造工程
单位工程及专业工程名称:月亮湾幼儿园白马湖分院-月亮湾幼儿园白马湖分园 | [8 empty] | 第1页 共1页
序号 | 项目 编码 | 项目名称 | 项目特征描述 | 计量 单位 | 工程量 | 综合单价 (元) | 合价 (元) | 其中 |  |  | 备注
[8 empty] | 人工费 | 机械费 | 管理费
|  | [请输入分部名称,电子评标勿删] |  |  | 0
1 | 01B053 | 其他措施费 | 1.包含但不限于脚手架、现场成品保护等 | 项 | 1
合计

## 4_1_表1-3-B 组织措施项目（专业工程）清单及计
表1-3-B 组织措施项目( 专业工程 )清单及计价表
工程名称:2025幼儿园卫生间维修改造及局部维修改造工程
单位工程及专业工程名称:月亮湾幼儿园白马湖分院-月亮湾幼儿园白马湖分园 |  |  |  | 第1页 共1页
序号 | 项 目 名 称 | 单位 | 数量 | 金 额(元) | 备注
1 | 提前竣工增加费
2 | 二次搬运费
3 | 冬雨季施工增加费
4 | 行车、行人干扰增加费
合 计

## 4_2_表1-2 分部分项工程量清单及计价表（号清单）
表 1-2 分部分项工程量清单及计价表(号清单)
单位工程及专业工程名称:月亮湾幼儿园白马湖分院-通用安装工程 | [8 empty] | 第1页 共5页
序号 | 项目 编码 | 项目名称 | 项目特征描述 | 计量 单位 | 工程量 | 综合单价 (元) | 合价 (元) | 其中 |  |  | 备注
[8 empty] | 人工费 | 机械费 | 管理费
|  | 排水系统（教室卫生间） |  |  | 0
1 | 031001006013 | 塑料管 | 1.名称:UPVC塑料排水管 2.安装部位:室内 3.介质:污废水 4.材质、规格:DN75 5.连接形式:粘接 6.压力试验及吹、洗设计要求:灌水及通球试验 7.其他:含各类管件制作安装 | m | 43.80
2 | 031001006014 | 塑料管 | 1.名称:UPVC塑料排水管 2.安装部位:室内 3.介质:污废水 4.材质、规格:DN50 5.连接形式:粘接 6.压力试验及吹、洗设计要求:灌水及通球试验 7.其他:含各类管件制作安装 | m | 32.76
3 | 031004007005 | 小便器 | 1.名称:儿童小便斗 2.材质、规格:成套小便斗，含下水等全套附件 | 组 | 48
4 | 031004006005 | 大便器 | 1.名称:儿童坐便器 2.材质、规格:成套坐便器，含水箱，下水等全套附件 | 套 | 48
5 | 031001006015 | 塑料管 | 1.名称:UPVC雨水专用UPVC下水管 2.安装部位:室内 3.介质:污废水 4.材质、规格:DN100 5.连接形式:粘接 6.压力试验及吹、洗设计要求:灌水及通球试验 7.其他:含各类管件制作安装 | m | 27.00
表 1-2 分部分项工程量清单及计价表(号清单)
单位工程及专业工程名称:月亮湾幼儿园白马湖分院-通用安装工程 | [8 empty] | 第2页 共5页
序号 | 项目 编码 | 项目名称 | 项目特征描述 | 计量 单位 | 工程量 | 综合单价 (元) | 合价 (元) | 其中 |  |  | 备注
[8 empty] | 人工费 | 机械费 | 管理费
6 | 031001006016 | 塑料管 | 1.名称:UPVC雨水专用UPVC下水管 2.安装部位:室内 3.介质:污废水 4.材质、规格:DN75 5.连接形式:粘接 6.压力试验及吹、洗设计要求:灌水及通球试验 7.其他:含各类管件制作安装 | m | 2.32
7 | 031004003004 | 洗脸盆 | 1.名称:成人洗手台盆 2.材质、规格:含龙头、下水等成套附件 | 组 | 12
8 | 031004014008 | 给、排水附(配)件 | 1.名称:成人不锈钢冷热水水龙头 2.材质、规格:更换 | 组 | 12
9 | 031004014009 | 给、排水附(配)件 | 1.名称:304不锈钢地漏 2.材质、规格:DN75 | 个 | 9
10 | 031002003007 | 套管 | 1.名称:刚性防水套管 2.材质、规格:DN100 | 个 | 9
11 | 031002003008 | 套管 | 1.名称:刚性防水套管 2.材质、规格:DN75 | 个 | 9
12 | 011615001001 | 开孔（打洞） | 1.名称:开孔 2.材质、规格:DN100 | 个 | 9
13 | 011615001002 | 开孔（打洞） | 1.名称:开孔 2.材质、规格:DN75 | 个 | 9
|  | 给水系统（教室卫生间） |  |  | 0
表 1-2 分部分项工程量清单及计价表(号清单)
单位工程及专业工程名称:月亮湾幼儿园白马湖分院-通用安装工程 | [8 empty] | 第3页 共5页
序号 | 项目 编码 | 项目名称 | 项目特征描述 | 计量 单位 | 工程量 | 综合单价 (元) | 合价 (元) | 其中 |  |  | 备注
[8 empty] | 人工费 | 机械费 | 管理费
14 | 031001006017 | 塑料管 | 1.名称:PP-R给水管 2.介质:冷水管 3.材质、规格:DN25 4.连接形式:热熔连接 6.压力试验及吹、洗设计要求:系统运行前必须进行水冲洗及管道消毒 7.其他:含各类管件制作安装 | m | 61.08
15 | 031001006018 | 塑料管 | 1.名称:PP-R给水管 2.介质:冷水管 3.材质、规格:DN20 4.连接形式:热熔连接 6.压力试验及吹、洗设计要求:系统运行前必须进行水冲洗及管道消毒 7.其他:含各类管件制作安装 | m | 12.12
16 | 031001006019 | 塑料管 | 1.名称:PP-R给水管 2.介质:冷水管 3.材质、规格:DN15 4.连接形式:热熔连接 6.压力试验及吹、洗设计要求:系统运行前必须进行水冲洗及管道消毒 7.其他:含各类管件制作安装 | m | 7.80
17 | 补001 | 03B001 | 卫生间暗敷管道补人工 | 间 | 12
|  | 原有工程量拆除 |  |  | 0
18 | 03B002 | 原有设备管道拆除，清理外运 | 1.名称:月亮湾幼儿园原有设备管道拆除，清理外运，设备管道回收处理需满足建设单位要求 | 项 | 1
|  | 排水系统（其他卫生间） |  |  | 0
表 1-2 分部分项工程量清单及计价表(号清单)
单位工程及专业工程名称:月亮湾幼儿园白马湖分院-通用安装工程 | [8 empty] | 第4页 共5页
序号 | 项目 编码 | 项目名称 | 项目特征描述 | 计量 单位 | 工程量 | 综合单价 (元) | 合价 (元) | 其中 |  |  | 备注
[8 empty] | 人工费 | 机械费 | 管理费
19 | 031001006020 | 塑料管 | 1.名称:UPVC塑料排水管 2.安装部位:室内 3.介质:污废水 4.材质、规格:DN75 5.连接形式:粘接 6.压力试验及吹、洗设计要求:灌水及通球试验 7.其他:含各类管件制作安装 | m | 23.79
20 | 031001006021 | 塑料管 | 1.名称:UPVC塑料排水管 2.安装部位:室内 3.介质:污废水 4.材质、规格:DN50 5.连接形式:粘接 6.压力试验及吹、洗设计要求:灌水及通球试验 7.其他:含各类管件制作安装 | m | 12.06
21 | 031004007006 | 小便器 | 1.名称:儿童小便斗 2.材质、规格:成套小便斗，含下水等全套附件 | 组 | 12
22 | 031004006006 | 大便器 | 1.名称:儿童坐便器 2.材质、规格:成套坐便器，含水箱，下水等全套附件 | 套 | 12
23 | 031004003005 | 洗脸盆 | 1.名称:成人洗手台盆 2.材质、规格:成套台盆，含不锈钢冷热水水龙头，下水等全套附件 | 组 | 3
|  | 给水系统（其他卫生间） |  |  | 0
表 1-2 分部分项工程量清单及计价表(号清单)
单位工程及专业工程名称:月亮湾幼儿园白马湖分院-通用安装工程 | [8 empty] | 第5页 共5页
序号 | 项目 编码 | 项目名称 | 项目特征描述 | 计量 单位 | 工程量 | 综合单价 (元) | 合价 (元) | 其中 |  |  | 备注
[8 empty] | 人工费 | 机械费 | 管理费
24 | 031001006022 | 塑料管 | 1.名称:PP-R给水管 2.介质:冷水管 3.材质、规格:DN25 4.连接形式:热熔连接 6.压力试验及吹、洗设计要求:系统运行前必须进行水冲洗及管道消毒 7.其他:含各类管件制作安装 | m | 20.91
25 | 031001006023 | 塑料管 | 1.名称:PP-R给水管 2.介质:冷水管 3.材质、规格:DN20 4.连接形式:热熔连接 6.压力试验及吹、洗设计要求:系统运行前必须进行水冲洗及管道消毒 7.其他:含各类管件制作安装 | m | 2.58
26 | 031001006024 | 塑料管 | 1.名称:PP-R给水管 2.介质:冷水管 3.材质、规格:DN15 4.连接形式:热熔连接 6.压力试验及吹、洗设计要求:系统运行前必须进行水冲洗及管道消毒 7.其他:含各类管件制作安装 | m | 9.27
27 | 补002 | 03B001 | 卫生间暗敷管道补人工 | 间 | 3
合计

## 4_2_表1-3-C 技术措施项目清单及计价表
表1-3-C 技术措施项目清单及计价表
工程名称:2025幼儿园卫生间维修改造及局部维修改造工程
单位工程及专业工程名称:月亮湾幼儿园白马湖分院-通用安装工程 | [8 empty] | 第1页 共1页
序号 | 项目 编码 | 项目名称 | 项目特征描述 | 计量 单位 | 工程量 | 综合单价 (元) | 合价 (元) | 其中 |  |  | 备注
[8 empty] | 人工费 | 机械费 | 管理费
|  | [请输入分部名称,电子评标勿删] |  |  | 0
1 | 031301017003 | 脚手架搭拆 |  | 项 | 1
合计

## 4_2_表1-3-B 组织措施项目（专业工程）清单及计
表1-3-B 组织措施项目( 专业工程 )清单及计价表
工程名称:2025幼儿园卫生间维修改造及局部维修改造工程
单位工程及专业工程名称:月亮湾幼儿园白马湖分院-通用安装工程 |  |  |  | 第1页 共1页
序号 | 项 目 名 称 | 单位 | 数量 | 金 额(元) | 备注
1 | 提前竣工增加费
2 | 二次搬运费
3 | 冬雨季施工增加费
4 | 行车、行人干扰增加费
合 计