## 招标工程量清单扉页
|  | 浙江警察学院滨江校区警体馆二楼修缮项目 |  | 工程
招标工程量清单
招 标 人： |  |  | 造价咨询人：
| (单位盖章) |  |  |  | (单位盖章)
法定代表人 或其授权人： |  |  | 法定代表人 或其授权人：
| (签字或盖章) |  |  |  | (签字或盖章)
编 制 人： |  |  | 复 核 人：
| (造价工程师签字盖专用章) |  |  |  | (造价工程师签字盖专用章)
编 制 时 间： | 年 月 日 |  | 复 核 时 间： |  | 年 月 日

## 表1-1-1 工程项目报价汇总表
工程项目报价汇总表
工程名称：浙江警察学院滨江校区警体馆二楼修缮项目 |  |  | 第 1 页 共 1 页
序号 | 内容 | 金额(元) | 其 中
|  |  | 安全文明 施工费(元) | 规费(元)
一 | 单位工程汇总
1 | 单项工程
一 | 单位工程费合计
二 | 未纳入单位工程费的其他费用[1+2+3+4]
1 | 整体措施项目清单
1.1 | 组织措施项目清单
1.2 | 技术措施项目清单
2 | 整体其他项目清单
3 | 规费
4 | 税金
总报价[一+二]
总 计【一 + 二】
表-02

## 表1-2 分部分项工程量清单与计价表【房屋建筑与装饰】
表1-2 分部分项工程量清单及计价表( 号清单)
单位工程及专业工程名称：单项工程-房屋建筑与装饰 | [7 empty] | 第 1 页 共 6 页
序号 | 项目编码 | 项目名称 | 项目特征描述 | 计量单位 | 工程量 | 综合单价(元) | 合价(元) | 其中（元） |  |  | 备注
[8 empty] | 人工费 | 机械费 | 管理费
警体馆南侧室外#3和#5室外楼梯之间新增雨棚
1 | 010101004001 | 挖基坑土方 | 1、挖基坑土方，土方类型以现场实际为准；2、挖土深度自行考虑 | m3 | 0.61
2 | 010103001001 | 回填方 | 1、土方回填，满足设计要求 | m3 | 0.48
3 | 010103002001 | 余方弃置 | 1、运距自行考虑 | m3 | 0.13
4 | H010103003001 | 渣土消纳处置费用 | 1、渣土消纳处置费用 | m3 | 0.13
5 | 010501003001 | 独立基础 | 1、混凝土种类:商品；2、混凝土强度等级:C30 | m3 | 0.13
6 | 040203006001 | 沥青混凝土 | 1、40厚沥青混凝土AC13恢复 | m2 | 2
7 | 010501006001 | 设备基础 | 1、混凝土种类:商品；2、混凝土强度等级:C30 | m3 | 0.03
8 | 010603003001 | 钢管柱 | 1、Z1:φ250x5 Q235B；2、单根柱质量:3t以内；3、除锈：钢结构除锈等级为Sa3；4、探伤要求:符合现行国家标准及质量验收标准；5、油漆：钢结构防腐做法:环氧富锌底漆+环氧云铁中间漆+白色金属氟碳漆面漆2道;涂层干漆膜总厚度150μm；6、其他说明:包括探伤、焊接、20mm柱脚地板、M20地脚螺栓等，未尽事宜详见设计图纸。 | t | 0.15
9 | 010604001001 | 钢梁 | 1、L1:□150x300x4；L2:□100x4 Q235B；2、单根梁质量:1.5t以内；3、除锈：钢结构除锈等级为Sa3；4、探伤要求:符合现行国家标准及质量验收标准；5、油漆：钢结构防腐做法:环氧富锌底漆+环氧云铁中间漆+白色金属氟碳漆面漆2道;涂层干漆膜总厚度150μm；6、其他说明:包括探伤、焊接、20mm连接钢板等，未尽事宜详见设计图纸。 | t | 1.022
10 | 010606002001 | 钢檩条 | 1、檩条:矩形管50x50@750 Q235B；2、除锈：钢结构除锈等级为Sa3；3、探伤要求:符合现行国家标准及质量验收标准；4、油漆：钢结构防腐做法:环氧富锌底漆+环氧云铁中间漆+白色金属氟碳漆面漆2道;涂层干漆膜总厚度150μm；5、其他说明:包括探伤、焊接等，未尽事宜详见设计图纸 | t | 0.356
11 | 010901003001 | 阳光板屋面 | 1、8厚PC阳光板，M5不锈钢自攻钉固定,预开孔M8 | m2 | 49.63
12 | 01B001 | 檐沟 | 1、成品铝合金檐沟，截面不少于100x100 | m | 15.9
表1-2 分部分项工程量清单及计价表( 号清单)
单位工程及专业工程名称：单项工程-房屋建筑与装饰 | [7 empty] | 第 2 页 共 6 页
序号 | 项目编码 | 项目名称 | 项目特征描述 | 计量单位 | 工程量 | 综合单价(元) | 合价(元) | 其中（元） |  |  | 备注
[8 empty] | 人工费 | 机械费 | 管理费
13 | 010902004001 | 屋面排水管 | 1、成品铝合金落水管，等效截面不小于DN100 | m | 7.3
室外雨棚修缮
14 | 011405001001 | 金属面油漆 | 1、钢结构防腐做法:环氧富锌底漆+环氧云铁中间漆+白色金属氟碳漆面漆2道;涂层干漆膜总厚度150μm；2、该工程量按水平投影面积计算 | m2 | 452.69
15 | 011608001001 | 铲除油漆面 | 1、铲除钢结构涂层，含垃圾外运及消纳费；2、该工程量按水平投影面积计算 | m2 | 452.69
16 | 01B002 | 屋面板拆除 | 1、拆除原有屋面板，含垃圾外运及消纳费 | m2 | 458.67
17 | 010901003002 | 阳光板屋面 | 1、8厚PC阳光板，M5不锈钢自攻钉固定,预开孔M8 | m2 | 458.67
主楼内其他工程
18 | 01B003 | 拆除工程 | 1、包括但不限于拆除原有屋面及侧面扣板、天沟、拆除原有门窗、窗帘、防护网、拆除原有墙体、拆除原有地面地砖及运动地板至结构层、拆除原有攀岩墙、拆除原有羽毛球架、拆除原有排水沟封堵、拆除原有吊顶、拆除原有踢脚线、拆除原有不锈钢装饰条、指示牌、拆除原有墙面、防撞墙、拆除原有安装设备、管道、线缆等本工程涉及到的所有专业所有拆除项目（含部分设备及管道的保护性拆除）；包括垃圾清理、垃圾外运，运距施工单位自行考虑，投标人综合考虑报价，费用包干 | 项 | 1
19 | 010802001001 | 金属（塑钢）门 | 1、原有地弹门保护性拆除，更换地弹簧后安装复原 | 樘 | 1
20 | 011405001003 | 金属面油漆 | 1、室外钢架部分:钢结构防腐做法:环氧富锌底漆+环氧云铁中间漆+白色金属氟碳漆面漆2道;涂层干漆膜总厚度150μm；2、该工程量按水平投影面积计算 | m2 | 1171
21 | 011405001004 | 金属面油漆 | 1、室内钢架部分:清洗干净后,在现有涂层上增加金属氟碳漆面漆1道；2、该工程量按水平投影面积计算 | m2 | 2448.37
22 | 011608001003 | 铲除油漆面 | 1、铲除钢结构涂层，含垃圾外运及消纳费；2、该工程量按水平投影面积计算 | m2 | 1171
23 | 010901002001 | 型材屋面 | 1、屋面及侧面更换KL406暗扣板，含收边 | m2 | 200
24 | 010901002002 | 型材屋面 | 1、四周网架封板及收边板更换:白色V125彩钢板 | m2 | 1791.75
表1-2 分部分项工程量清单及计价表( 号清单)
单位工程及专业工程名称：单项工程-房屋建筑与装饰 | [7 empty] | 第 3 页 共 6 页
序号 | 项目编码 | 项目名称 | 项目特征描述 | 计量单位 | 工程量 | 综合单价(元) | 合价(元) | 其中（元） |  |  | 备注
[8 empty] | 人工费 | 机械费 | 管理费
25 | 010902007001 | 屋面天沟、檐沟 | 1、天沟更换成2厚304不锈钢,并与雨水管重新做好密封连接,雨水管抱箍和吊杆加固，含因天沟更换导致的所有拆装费 | m2 | 179.04
26 | 011102001001 | 石材楼地面 | 室外台阶(平台及门槛)：1、600*600*18芝麻灰花岗岩，防水抗裂一体的专用勾缝剂勾缝；2、30-40厚1:3干混砂浆结合层找平,表面撒水泥粉；3、水泥浆一道(内掺建筑胶) | m2 | 9.84
27 | 01B005 | 拆除修复 | 1、含本项目所有零星拆除及修复费用，由投标人综合考虑，费用包干，中标后不得调整。 | 项 | 1
28 | 01B006 | 漏水修理 | 1、屋顶透气孔漏水修理，由投标人综合考虑，费用包干，中标后不得调整。 | 项 | 1
29 | 01B007 | 楼梯栏杆修复 | 1、室外、室内楼梯栏杆除锈防腐处理，由投标人综合考虑，费用包干，中标后不得调整。 | 项 | 1
30 | 01B008 | 消火栓移位 | 1、消火栓移位 | 项 | 1
31 | 01B009 | 划线 | 1、篮球馆及排球区均需画线/按国家球场标准 | 项 | 1
主楼门厅
32 | 011102001002 | 石材楼地面 | 1、600*600*18芝麻灰花岗岩，防水抗裂一体的专用勾缝剂勾缝；2、30-40厚1:3干混砂浆结合层找平,表面撒水泥粉；3、水泥浆一道(内掺建筑胶) | m2 | 66.56
33 | 011302001001 | 吊顶天棚 | 1、现浇钢筋砼屋面板基底清理；2、Φ8吊杆用膨胀螺栓与混凝土板固定双向间距≤1200；3、U50不上人型轻钢覆面次龙骨用挂件与吊件相连；4、U50不上人型轻钢覆面横撑龙骨用挂件与次龙骨固定；5、平面单层12mm纸面石膏板，侧面18厚多层阻燃板基础+单层12厚纸面石膏板，用自攻螺丝固定在轻钢龙骨上；6、面板接缝处贴嵌缝带,满刮2厚抗裂柔性耐水腻子；7、刷高级无机涂料两遍；8、含板缝贴胶带、点锈 | m2 | 48.88
34 | 011304001001 | 灯带（槽） | 灯带宽100高50：1、18厚多层阻燃板基础+单层12厚纸面石膏板，用自攻螺丝固定在轻钢龙骨上；2、面板接缝处贴嵌缝带,满刮2厚抗裂柔性耐水腻子；3、刷高级无机涂料两遍；4、含板缝贴胶带、点锈 | m2 | 4.75
35 | 011407001002 | 墙面喷刷涂料 | 1、原墙面沙子打磨，无机涂料两遍 | m2 | 114.06
表1-2 分部分项工程量清单及计价表( 号清单)
单位工程及专业工程名称：单项工程-房屋建筑与装饰 | [7 empty] | 第 4 页 共 6 页
序号 | 项目编码 | 项目名称 | 项目特征描述 | 计量单位 | 工程量 | 综合单价(元) | 合价(元) | 其中（元） |  |  | 备注
[8 empty] | 人工费 | 机械费 | 管理费
36 | 011105006001 | 金属踢脚线 | 1、50高深灰色铝合金踢脚线 | m | 26.95
主楼台球室
37 | 011101005001 | 自流坪楼地面 | 1、30-50mm厚自流平地面 | m2 | 80.74
38 | 011103001001 | 橡胶板楼地面 | 1、2.0厚地胶板PVC同质透心地胶板 | m2 | 80.74
39 | 011302001002 | 吊顶天棚 | 1、现浇钢筋砼屋面板基底清理；2、Φ8吊杆用膨胀螺栓与混凝土板固定双向间距≤1200；3、U50不上人型轻钢覆面次龙骨用挂件与吊件相连；4、U50不上人型轻钢覆面横撑龙骨用挂件与次龙骨固定；5、单层12mm纸面石膏板，用自攻螺丝固定在轻钢龙骨上；6、面板接缝处贴嵌缝带,满刮2厚抗裂柔性耐水腻子；7、刷高级无机涂料两遍；8、含板缝贴胶带、点锈 | m2 | 76.58
40 | 011302001003 | 吊顶天棚 | 1、现浇钢筋砼屋面板基底清理；2、Φ8吊杆用膨胀螺栓与混凝土板固定双向间距≤1200；3、U50不上人型轻钢覆面次龙骨用挂件与吊件相连；4、U50不上人型轻钢覆面横撑龙骨用挂件与次龙骨固定；5、1.2mm镜面不锈钢边框/订做+18厚多层阻燃板基础；6、0.3mm软膜吊顶；7、镀锌方管及吊杆按工艺需求设置加固；8、具体做法详见图纸节点 | m2 | 4.16
41 | 011502001001 | 金属装饰线 | 1、20MM宽黑色铝合金装饰线条 | m | 30.67
42 | 011407001004 | 墙面喷刷涂料 | 1、原墙面沙子打磨，无机涂料两遍 | m2 | 85.02
43 | 011105006002 | 金属踢脚线 | 1、50高深灰色铝合金踢脚线 | m | 34.85
主楼走廊
44 | 011502001002 | 金属装饰线 | 1、30mm宽铝合金收口条 | m | 5.3
45 | 011407002001 | 天棚喷刷涂料 | 1、天棚无机涂料两遍 | m2 | 99.92
46 | 011407001006 | 墙面喷刷涂料 | 1、原墙面沙子打磨，无机涂料两遍 | m2 | 162.9
47 | 011105006003 | 金属踢脚线 | 1、50高深灰色铝合金踢脚线 | m | 54.3
主楼球场
表1-2 分部分项工程量清单及计价表( 号清单)
单位工程及专业工程名称：单项工程-房屋建筑与装饰 | [7 empty] | 第 5 页 共 6 页
序号 | 项目编码 | 项目名称 | 项目特征描述 | 计量单位 | 工程量 | 综合单价(元) | 合价(元) | 其中（元） |  |  | 备注
[8 empty] | 人工费 | 机械费 | 管理费
48 | 011104002001 | 竹、木（复合）地板 | 1、22厚专用运动木地板专业拼接并预留伸缩缝；2、原地板基础利旧 | m2 | 1907.61
49 | 011104002002 | 竹、木（复合）地板 | 1、22厚专用运动木地板专业拼接并预留伸缩缝；2、18厚阻燃板；3、40×60木龙骨上下层垂直交错双层龙骨结构(刷防火涂料三遍)；4、铺设专用防潮膜；5、地面基础处理,清理地面 | m2 | 126.53
50 | 011207001001 | 墙面装饰板 | 1、2mm厚浅灰色/深灰色铝板；2、不锈钢金属板挂件，自攻螺钉，M5*40螺杆；3、40*40*3镀锌方管，L50×50×5角钢固定件，膨胀螺栓；4、具体做法详见图纸节点 | m2 | 46.73
51 | 011207001002 | 墙面装饰板 | 1、2mmPU板饰面 | m2 | 364.76
52 | 011203001001 | 零星项目一般抹灰 | 1、墙面20厚1:3水泥砂浆修复 | m2 | 13.67
53 | 011105006004 | 金属踢脚线 | 1、50高深灰色铝合金踢脚线 | m | 198.68
54 | 01B011 | 防护网 | 1、窗户防撞网,采用热镀锌钢丝防撞网,钢丝直径≥4.0mm,网孔尺寸50mm×50mm | m2 | 297.22
55 | 011502001003 | 金属装饰线 | 1、50宽深灰色铝条压边 | m | 5.26
56 | 011502001004 | 金属装饰线 | 1、20宽深灰色铝收口条压边 | m | 189.88
57 | 011207001004 | 墙面装饰板 | 1、4mm铝塑板面层；2、15mm厚木工板基层；3、40*40*3镀锌方管，L50×50×5角钢固定件，膨胀螺栓；4、该工程量按铝板展开面积计算；5、具体做法详见图纸节点 | m2 | 472.5
58 | 010810001002 | 窗帘 | 1、布艺遮阳窗帘 | m2 | 297.22
59 | 011407001008 | 墙面喷刷涂料 | 1、原墙面沙子打磨，无机涂料两遍 | m2 | 2798.81
门窗工程
60 | 010807001001 | 金属（塑钢、断桥）窗 | 1、窗类型：普通铝合金玻璃推拉窗；2、洞口尺寸：详见图纸；3、框、扇材质：90系列(壁厚≥1.6mm)；4、玻璃品种、厚度：6+12A+6；5、报价要求：含窗框、窗扇的制作、运输、安装、油漆和五金配件等所有项目；6、其它要求详见设计图、招标文件及相关规范 | m2 | 172.02
表1-2 分部分项工程量清单及计价表( 号清单)
单位工程及专业工程名称：单项工程-房屋建筑与装饰 | [7 empty] | 第 6 页 共 6 页
序号 | 项目编码 | 项目名称 | 项目特征描述 | 计量单位 | 工程量 | 综合单价(元) | 合价(元) | 其中（元） |  |  | 备注
[8 empty] | 人工费 | 机械费 | 管理费
61 | 010807001002 | 金属（塑钢、断桥）窗 | 1、窗类型：普通铝合金玻璃固定窗；2、洞口尺寸：详见图纸；3、框、扇材质：90系列(壁厚≥1.6mm)；4、玻璃品种、厚度：6+12A+6；5、报价要求：含窗框、窗扇的制作、运输、安装、油漆和五金配件等所有项目；6、其它要求详见设计图、招标文件及相关规范 | m2 | 793.3
62 | 010802001002 | 金属（塑钢）门 | MLC3248：1、门类型：铝合金玻璃地弹门；2、洞口尺寸：3200*4800；3、要求：符合设计要求；4、报价要求：含门套和贴脸的制作、运输、安装、油漆、管子拉手和五金配件等所有项目；5、其它要求详见设计图、招标文件及相关规范 | 樘 | 1
63 | 010801004004 | 木质防火门 | FM乙/M2-2：1、乙级防火门；2、洞口尺寸1400*2400，门楣尺寸1400*600；3、成品防火门芯；4、门套：18厚多层板，深灰色金属饰面板；5、楣：18厚多层板，深灰色金属饰面板；6、含门套和贴脸的制作、运输、安装、油漆、门锁、执手、闭门器、顺位器和五金配件等所有项目 | 樘 | 6
64 | 010801004005 | 木质防火门 | FM乙/M2-3：1、乙级防火门；2、洞口尺寸1800*2400，门楣尺寸1800*600；3、成品防火门芯；4、门套：18厚多层板，深灰色金属饰面板；5、门楣：18厚多层板，深灰色金属饰面板；6、含门套和贴脸的制作、运输、安装、油漆、门锁、执手、闭门器、顺位器和五金配件等所有项目 | 樘 | 1
65 | 010801004006 | 木质防火门 | FM乙/M2-4：1、乙级防火门；2、洞口尺寸2200*2400，门楣尺寸2200*600；3、成品防火门芯；4、门套：18厚多层板，深灰色金属饰面板；5、门楣：18厚多层板，深灰色金属饰面板；6、含门套和贴脸的制作、运输、安装、油漆、门锁、执手、闭门器、顺位器和五金配件等所有项目 | 樘 | 1
合 计

## 表1-3-B 组织措施项目清单及计价表【房屋建筑与装饰】
施工组织措施项目清单与计价表
工程名称：浙江警察学院滨江校区警体馆二楼修缮项目
单位工程及专业工程名称：单项工程-房屋建筑与装饰 |  |  | 第 1 页 共 1 页
序号 | 项目名称 | 计算基础 | 费率(%) | 金额(元)
1 | 提前竣工增加费
2 | 二次搬运费
3 | 冬雨季施工增加费
4 | 行车、行人干扰增加费
合 计

## 表1-3-C 技术措施项目清单及计价表【房屋建筑与装饰】
表1-3-C 技术措施项目清单及计价表
工程名称：浙江警察学院滨江校区警体馆二楼修缮项目
单位工程及专业工程名称：单项工程-房屋建筑与装饰 | [7 empty] | 第 1 页 共 2 页
序号 | 项目编码 | 项目名称 | 项目特征描述 | 计量单位 | 工程量 | 综合单价(元) | 金额(元) | 其中 |  |  | 备注
[8 empty] | 人工费 | 机械费 | 管理费
[请输入分部名称]
1 | 011702001001 | 基础 | 1、独立基础模板 | m2 | 6.03
2 | 011702001002 | 基础 | 1、包柱脚模板 | m2 | 0.2
3 | 011701002001 | 脚手架 | 1、脚手架搭拆，由投标人综合考虑，费用包干，中标后不得调整。 | 项 | 1
4 | 01B012 | 成品保护 | 1、建筑与安装工程施工区域（包括过道等原有建筑物其他区域）成品保护；2、采取积极有效的措施避免相关建筑装饰及物件受到破坏；3、如有损坏无条件修复或更换；4、费用包干，中标后不得调整。 | 项 | 1
5 | 01B013 | 登高车 | 1、本工程采用登高车施工，登高车需根据甲方要求，每天进出施工现场，停至甲方指定位置。费用包干，中标后不得调整。 | 项 | 1
6 | 01B014 | 其他费用 | 1、各投标单位需根据施工现场实际情况结合自身的施工水平充分考虑在施工期间会出现的其他措施项目，费用包干，中标后不得调整。 | 项 | 1
7 | 011705001001 | 大型机械设备进出场及安拆 | 1、大型机械设备进出场及安拆 | 项 | 1
合 计

## 表1-2 分部分项工程量清单与计价表【通用安装工程】
表1-2 分部分项工程量清单及计价表( 号清单)
单位工程及专业工程名称：单项工程-通用安装工程 | [7 empty] | 第 1 页 共 2 页
序号 | 项目编码 | 项目名称 | 项目特征描述 | 计量单位 | 工程量 | 综合单价(元) | 合价(元) | 其中（元） |  |  | 备注
[8 empty] | 人工费 | 机械费 | 管理费
1 | 030108006001 | 其他风机 | 1.名称：换气出风机；2.风机参数：风量:10000CMH 功率:1.1KW；3..附件/配件：含减震 支、吊架制作、安装、刷油、防腐等安装所需配套内容；4.未尽事宜详见设计文件、招标文件及相关规范(标准) | 台 | 14
2 | 030404034001 | 照明开关 | 1.名称:三联单控开关；2.规格:~ 250V 10A； 3.安装方式:暗装,其它要求详见设计 | 个 | 1
3 | 030404034002 | 照明开关 | 1.名称:双联单控开关；2.规格:~ 250V 10A； 3.安装方式:暗装,其它要求详见设计 | 个 | 1
4 | 030404034003 | 照明开关 | 1.名称:四联单控开关；2.规格:~ 250V 10A； 3.安装方式:暗装,其它要求详见设计 | 个 | 1
5 | 030404035001 | 插座 | 1.名称:五孔安全型插座；2.规格:~ 250V 10A； 3.安装方式:暗装,其它要求详见设计 | 个 | 2
6 | 030411001001 | 配管 | 1.名称:穿套接紧定式镀锌钢管；2.规格:JDG20；3.配置形式:砖、混凝土结构暗配，含钢管接地及防腐；含管道敷设开槽及恢复 | m | 561.62
7 | 030411001002 | 配管 | 1.名称:穿套接紧定式镀锌钢管；2.规格:JDG25；3.配置形式:砖、混凝土结构暗配，含钢管接地及防腐；含管道敷设开槽及恢复 | m | 227.56
8 | 030411004001 | 配线 | 1.型号: WDZB-BYJ-2.5；2.配线部位:配管内敷设综合考虑 | m | 650.22
9 | 030411004002 | 配线 | 1.型号: WDZB-BYJR-2.5；2.配线部位:配管内敷设综合考虑 | m | 316.23
10 | 030411004003 | 配线 | 1.型号: WDZB-BYJ-4；2.配线部位:配管内敷设综合考虑 | m | 468.32
11 | 030411004004 | 配线 | 1.型号: WDZB-BYJR-4；2.配线部位:配管内敷设综合考虑 | m | 234.16
12 | 030411006001 | 接线盒 | 1.名称:开关盒、插座盒；2.材质:钢制；3.规格:86型； 4.安装形式:暗装 | 个 | 7
13 | 030411006002 | 接线盒 | 1.名称:接线盒；2.材质:钢制；3.规格:86型； 4.安装形式:暗装 | 个 | 73
14 | 030412001001 | 普通灯具 | 1.名称:立面地脚灯 含灯源；2.未尽事宜详见设计文件、招标文件及相关规范（标准） | 套 | 48
15 | 030412001002 | 普通灯具 | 1.名称:圆形吸顶灯 含灯源；2.未尽事宜详见设计文件、招标文件及相关规范（标准） | 套 | 1
表1-2 分部分项工程量清单及计价表( 号清单)
单位工程及专业工程名称：单项工程-通用安装工程 | [7 empty] | 第 2 页 共 2 页
序号 | 项目编码 | 项目名称 | 项目特征描述 | 计量单位 | 工程量 | 综合单价(元) | 合价(元) | 其中（元） |  |  | 备注
[8 empty] | 人工费 | 机械费 | 管理费
16 | 030412004001 | 装饰灯 | 1.名称:LED回光灯 10W/M 含灯源；2.未尽事宜详见设计文件、招标文件及相关规范（标准） | m | 80.95
17 | 030412004002 | 装饰灯 | 1.名称:LED线型灯选样 15W/M 含灯源；2.未尽事宜详见设计文件、招标文件及相关规范（标准） | m | 32.52
18 | 030412004003 | 装饰灯 | 1.名称:白色拉膜灯 30W/㎡ 含灯源；2.未尽事宜详见设计文件、招标文件及相关规范（标准） | ㎡ | 4
19 | 030412004004 | 装饰灯 | 1.名称:60*560 LED五联筒灯 10W 含灯源；2.未尽事宜详见设计文件、招标文件及相关规范（标准） | 套 | 15
20 | 030412005001 | 荧光灯 | 1.名称:平板灯1200*300 含灯源；2.未尽事宜详见设计文件、招标文件及相关规范（标准） | 套 | 10
21 | 030414002001 | 送配电装置系统 | 1.送配电装置系统调试 1kV以下交流供电(综合) | 系统 | 1
22 | 030502005001 | 双绞线缆 | 1.型号:UTP CAT6；2.配线部位:配管内敷设综合考虑 | m | 365.47
23 | 030502012001 | 网络面板 | 1.名称:网络面板；2.未尽事宜详见设计文件、招标文件及相关规范（标准） | 个 | 2
24 | 030507008001 | 监控摄像设备 | 1.名称:摄像机 ；2.未尽事宜详见设计文件、招标文件及相关规范（标准） | 台 | 6
25 | 03B001 | 开槽及修复 | 1.名称：混凝土墙面、楼板开槽及修复，由投标单位考虑不同管径规格，综合考虑报价。 | 项 | 1
合 计

## 表1-3-B 组织措施项目清单及计价表【通用安装工程】
施工组织措施项目清单与计价表
工程名称：浙江警察学院滨江校区警体馆二楼修缮项目
单位工程及专业工程名称：单项工程-通用安装工程 |  |  | 第 1 页 共 1 页
序号 | 项目名称 | 计算基础 | 费率(%) | 金额(元)
1 | 提前竣工增加费
2 | 二次搬运费
3 | 冬雨季施工增加费
4 | 行车、行人干扰增加费
合 计

## 表1-3-C 技术措施项目清单及计价表【通用安装工程】
表1-3-C 技术措施项目清单及计价表
工程名称：浙江警察学院滨江校区警体馆二楼修缮项目
单位工程及专业工程名称：单项工程-通用安装工程 | [7 empty] | 第 1 页 共 1 页
序号 | 项目编码 | 项目名称 | 项目特征描述 | 计量单位 | 工程量 | 综合单价(元) | 金额(元) | 其中 |  |  | 备注
[8 empty] | 人工费 | 机械费 | 管理费
[请输入分部名称]
1 | 031301017001 | 脚手架搭拆 | 1.脚手架搭拆费 | 项 | 1
合 计