## 招标工程量清单扉页
|  | 浙江金融职业学院伯安书院建设项目 |  | 工程
招标工程量清单
招 标 人： |  |  | 造价咨询人：
| (单位盖章) |  |  |  | (单位盖章)
法定代表人 或其授权人： |  |  | 法定代表人 或其授权人：
| (签字或盖章) |  |  |  | (签字或盖章)
编 制 人： |  |  | 复 核 人：
| (造价工程师签字盖专用章) |  |  |  | (造价工程师签字盖专用章)
编 制 时 间： | 年 月 日 |  | 复 核 时 间： |  | 年 月 日

## 表1-1-1 工程项目报价汇总表
工程项目报价汇总表
工程名称：浙江金融职业学院伯安书院建设项目 |  |  | 第 1 页 共 1 页
序号 | 内容 | 金额(元) | 其 中
|  |  | 安全文明 施工费(元) | 规费(元)
一 | 单位工程汇总
1 | 浙江金融职业学院伯安书院建设项目
一 | 单位工程费合计
二 | 未纳入单位工程费的其他费用[1+2+3+4]
1 | 整体措施项目清单
1.1 | 组织措施项目清单
1.2 | 技术措施项目清单
2 | 整体其他项目清单
3 | 规费
4 | 税金
总报价[一+二]
总 计【一 + 二】
表-02

## 表1-4 其他项目清单及计价表
表1-4 其他项目清单与计价表
工程名称：浙江金融职业学院伯安书院建设项目 |  |  | 第 1 页 共 1 页
序号 | 项目名称 | 金额（元） | 备注
1 | 暂列金额 | 8737
2 | 计日工 |  | 明细表详见1-4-1
3 | 总承包服务费 |  | 明细表详见1-4-2
4 | 标化工地增加费 |  | 暂定费用
5 | 优质工程增加费 |  | 暂定费用
合 计 |  | 8737

## 表1-1-2 单位工程报价汇总表【浙江金融职业学院伯安书院
单位工程报价汇总表
工程名称：浙江金融职业学院伯安书院建设项目
单位工程名称：浙江金融职业学院伯安书院建设项目 |  |  | 单位：元
序号 | 汇 总 内 容 | (房屋建筑与装饰) |  | (通用安装工程)
|  | 清单控制价汇总 |  | 清单控制价汇总
一 | 分部分项工程量清单
二 | 措施项目清单（1+2）
1 | 组织措施项目清单
2 | 技术措施项目清单
三 | 其他项目清单 | - |  | -
四 | 规费
五 | 税金[（一+二+三+四）*费率] | - |  | -
六 | 总报价（一+二+三+四+五）
合计=一+二+三+四+五
单位工程报价汇总表
工程名称：浙江金融职业学院伯安书院建设项目
单位工程名称：浙江金融职业学院伯安书院建设项目 |  |  | 单位：元
金额小计

## 表1-2 分部分项工程量清单与计价表【房屋建筑与装饰】
表1-2 分部分项工程量清单及计价表( 号清单)
单位工程及专业工程名称：浙江金融职业学院伯安书院建设项目-房屋建筑与装饰 | [7 empty] | 第 1 页 共 10 页
序号 | 项目编码 | 项目名称 | 项目特征描述 | 计量单位 | 工程量 | 综合单价(元) | 合价(元) | 其中（元） |  |  | 备注
[8 empty] | 人工费 | 机械费 | 管理费
拆除工程
1 | 01B001 | 拆除工程 | 1.拆除内容:包括但不限于本项目改造范围内原横梁拆除、原隔断墙拆除，墙饰面、踢脚线、地面拆除，吊顶涂料、腻子拆除、灯膜拆除、原地面混凝土凿除、门窗、窗帘拆除、手报烟感拆除安装等 2.包含拆除后的建筑垃圾短驳、外运等费用，请投标单位综合考虑报价 | 项 | 1
2 | H010103003001 | 渣土消纳处置费用 | 1.废弃料品种:建筑垃圾 2.消纳处置方式:综合考虑 3.消纳场地位置:综合考虑 | 项 | 1
新建墙体
表1-2 分部分项工程量清单及计价表( 号清单)
单位工程及专业工程名称：浙江金融职业学院伯安书院建设项目-房屋建筑与装饰 | [7 empty] | 第 2 页 共 10 页
序号 | 项目编码 | 项目名称 | 项目特征描述 | 计量单位 | 工程量 | 综合单价(元) | 合价(元) | 其中（元） |  |  | 备注
[8 empty] | 人工费 | 机械费 | 管理费
3 | 010402001001 | 砌块墙 | 1.砌块品种、规格、强度等级:轻质砖墙600*200*100mm 2.墙体类型:内隔墙 3.包括构造柱、圈梁、过梁、导墙等二次结构构件，包含新旧墙体连接所需的拉结筋、植筋及填充混凝土(含钢筋、模板、混凝土（标号C25）等所有费用) 4、具体详见招标技术文件及图纸要求，施工要求应符合图纸及现行的国家或地方各项设计和施工验收规范，由投标单位自行考虑综合报价 | m3 | 6.16
4 | 011210003001 | 玻璃隔断 | 1.边框材料种类、规格:50mm宽仿木纹铝合金边框,含龙骨支撑 2.玻璃品种、规格、颜色:12mm厚钢化磨砂玻璃 3.隔断底部、隔断之间部分为1.5mm厚以上的仿木纹铝合，含龙骨支撑，具体详见图纸(另计） | m2 | 12.66
表1-2 分部分项工程量清单及计价表( 号清单)
单位工程及专业工程名称：浙江金融职业学院伯安书院建设项目-房屋建筑与装饰 | [7 empty] | 第 3 页 共 10 页
序号 | 项目编码 | 项目名称 | 项目特征描述 | 计量单位 | 工程量 | 综合单价(元) | 合价(元) | 其中（元） |  |  | 备注
[8 empty] | 人工费 | 机械费 | 管理费
5 | 011210003002 | 玻璃隔断 | 1.隔断底部、隔断之间部分为1.5mm厚以上的仿木纹铝合，含龙骨支撑，具体详见图纸 | m2 | 3.9
6 | 01B005 | 方钢加固 | 1.不到顶方钢立柱(与建筑地面膨胀螺栓固定) 2.80mm×80mm×4.0mm方钢 | t | 0.374
门窗工程
7 | 010805005001 | 全玻自由门 | 1.门代号及洞口尺寸:M0924，门洞尺寸900*2400mm 2.框材质:50mm宽仿木纹铝合金边框 3.玻璃品种、厚度:12mm厚钢化磨砂玻璃 4.门扇底部为1.5mm厚以上的仿木纹铝合，含龙骨支撑，面积约0.6m2 5.含门扇及门框、门套、门套线、阻燃板基层、地弹簧、油漆、成品古铜金属门把手、合页、门锁等 | 樘 | 2
表1-2 分部分项工程量清单及计价表( 号清单)
单位工程及专业工程名称：浙江金融职业学院伯安书院建设项目-房屋建筑与装饰 | [7 empty] | 第 4 页 共 10 页
序号 | 项目编码 | 项目名称 | 项目特征描述 | 计量单位 | 工程量 | 综合单价(元) | 合价(元) | 其中（元） |  |  | 备注
[8 empty] | 人工费 | 机械费 | 管理费
8 | 010805005002 | 全玻自由门 | 1.门代号及洞口尺寸:M1524，门洞尺寸1500*2400mm 2.框材质:50mm宽仿木纹铝合金边框 3.玻璃品种、厚度:12mm厚钢化磨砂玻璃 4.门扇底部为1.5mm厚以上的仿木纹铝合，含龙骨支撑，面积约1m2 5.含门扇及门框、门套、门套线、阻燃板基层、地弹簧、油漆、成品古铜金属门把手、合页、门锁等 | 樘 | 2
9 | 010808004001 | 金属门窗套 | 1.基层材料种类:9mm阻燃版基层 2.面层材料品种、规格:门套厚度1.5mm不锈钢 | m2 | 7.48
装饰工程
表1-2 分部分项工程量清单及计价表( 号清单)
单位工程及专业工程名称：浙江金融职业学院伯安书院建设项目-房屋建筑与装饰 | [7 empty] | 第 5 页 共 10 页
序号 | 项目编码 | 项目名称 | 项目特征描述 | 计量单位 | 工程量 | 综合单价(元) | 合价(元) | 其中（元） |  |  | 备注
[8 empty] | 人工费 | 机械费 | 管理费
10 | 011102003002 | 块料楼地面 | 1.面层材料品种、规格、颜色:600*600*12mm灰色防滑地砖，留2mm宽，干水泥擦缝，地砖背面批刮纯水泥浆(5~8厚) 2.素水泥浆一道(掺建筑胶) 3.结合层厚度、砂浆配合比:30厚DS M15干混水泥砂浆粘结层 4.防水层:1.5厚JS防水涂膜,四周沿墙抹起300高 5.找平层厚度、砂浆配合比:C20细石混凝土随捣随抹向地漏找坡1% | m2 | 2.57
11 | 011104002001 | 竹、木（复合）地板 | 1.面层材料品种、规格、颜色:12mm厚实木复合地板，直接铺设在原地面上 | m2 | 333.95
12 | 011105006001 | 金属踢脚线 | 1.踢脚线高度:50mm 2.面层材料品种、规格、颜色:1.2厚古铜不锈钢踢脚 3.基层材料品种、规格、颜色:9厚阻燃版基层 | m2 | 9.06
13 | 011108001001 | 石材零星项目 | 1.面层材料品种、规格、颜色:20mm灰色大理石门槛石，石材专用粘接剂，1:1水泥砂浆止水坎 | m2 | 1.57
表1-2 分部分项工程量清单及计价表( 号清单)
单位工程及专业工程名称：浙江金融职业学院伯安书院建设项目-房屋建筑与装饰 | [7 empty] | 第 6 页 共 10 页
序号 | 项目编码 | 项目名称 | 项目特征描述 | 计量单位 | 工程量 | 综合单价(元) | 合价(元) | 其中（元） |  |  | 备注
[8 empty] | 人工费 | 机械费 | 管理费
14 | 011108001002 | 石材零星项目 | 1.面层材料品种、规格、颜色:50mm宽灰色大理石挡水条 | m2 | 0.06
15 | 01B002 | 原有吊顶石膏板破损修补 | 1.原有吊顶部分石膏板破损修补，修补后板缝贴胶带、点锈 2.请投标单位根据图纸并现场实际情况后，综合考虑报价 | 项 | 1
16 | 01B007 | 吊顶、墙面检修口、临时穿线口拆除并修复 | 1.吊顶、墙面检修口、临时穿线口拆除并修复 2.请投标单位根据图纸并现场实际情况后，综合考虑报价 | 项 | 1
17 | 011407002001 | 天棚喷刷涂料 | 1.喷刷涂料部位:天棚 2.刮腻子要求:腻子两遍 3.涂料品种、喷刷遍数:白色无机涂料两遍 | m2 | 386.95
18 | 011407002002 | 天棚喷刷涂料 | 1.喷刷涂料部位:原窗帘盒 2.涂料品种、喷刷遍数:白色无机涂料底涂料一遍，面涂两遍 | m2 | 9.34
19 | 011303001001 | 采光天棚 | 1.原有灯膜及膜内LED灯换新，含安装费 2.拆除旧灯膜、LED灯费用已计入拆除工程 | m2 | 16.77
表1-2 分部分项工程量清单及计价表( 号清单)
单位工程及专业工程名称：浙江金融职业学院伯安书院建设项目-房屋建筑与装饰 | [7 empty] | 第 7 页 共 10 页
序号 | 项目编码 | 项目名称 | 项目特征描述 | 计量单位 | 工程量 | 综合单价(元) | 合价(元) | 其中（元） |  |  | 备注
[8 empty] | 人工费 | 机械费 | 管理费
20 | 01B004 | 原梁利旧，破损处修补 | 1.原梁利旧，破损处修补，无机涂料刷新一遍 2.请投标单位根据图纸并现场实际情况后，综合考虑报价 | 项 | 1
21 | 011207001001 | 墙面装饰板 | 1.龙骨材料种类、规格、中距:75镀锌轻钢龙骨，顶面横撑与墙体固定，防火木筋 2.基层材料种类、规格:9mm厚阻燃板基层 3.面层材料品种、规格、颜色:胡桃木木饰面 4.压条材料种类、规格:5mm宽同色不锈钢收口条 | m2 | 40.98
22 | 011207001005 | 墙面装饰板 | 1.基层材料种类、规格:9mm单层纸面石膏板 2.面层:白色无机涂料，底涂料一遍，面涂料两遍 | m2 | 32.89
23 | 011207001004 | 墙面装饰板 | 1.原墙面砖若有空鼓及脱落现象，需铲除（计入拆除工程中） 2.龙骨材料种类、规格、中距:防火木筋 3.基层材料种类、规格:9mm厚阻燃板基层 4.面层材料品种、规格、颜色:仿木纹装饰线条 | m2 | 42.02
表1-2 分部分项工程量清单及计价表( 号清单)
单位工程及专业工程名称：浙江金融职业学院伯安书院建设项目-房屋建筑与装饰 | [7 empty] | 第 8 页 共 10 页
序号 | 项目编码 | 项目名称 | 项目特征描述 | 计量单位 | 工程量 | 综合单价(元) | 合价(元) | 其中（元） |  |  | 备注
[8 empty] | 人工费 | 机械费 | 管理费
24 | 011207001002 | 暗门装饰板 | 1.龙骨材料种类、规格、中距:防火木筋 2.基层材料种类、规格:9mm厚阻燃板基层 3.面层材料品种、规格、颜色:胡桃木木饰面 4.暗门装饰板包含门套 | m2 | 1.74
25 | 011207001003 | 墙面装饰板 | 1.龙骨材料种类、规格、中距:防火木筋、100x100x3方通 2.基层材料种类、规格:阻燃板(防火木筋) 3.面层材料品种、规格、颜色:9.5厚纸面石膏板 4.白色无机涂料,底涂料一遍，面涂料两遍，腻子两遍 | m2 | 31.54
26 | 011407001001 | 墙面喷刷涂料 | 1.喷刷涂料部位:原建筑墙体（原涂料腻子铲除已计入拆除工程） 2.刮腻子要求:腻子两遍 3.涂料品种、喷刷遍数:白色无机涂料，底漆1遍,面漆1遍 4.涂刷界面剂 5.找平处理，凹凸不平处用石膏或水泥砂浆找平，干燥后打磨至平整 | m2 | 179.91
表1-2 分部分项工程量清单及计价表( 号清单)
单位工程及专业工程名称：浙江金融职业学院伯安书院建设项目-房屋建筑与装饰 | [7 empty] | 第 9 页 共 10 页
序号 | 项目编码 | 项目名称 | 项目特征描述 | 计量单位 | 工程量 | 综合单价(元) | 合价(元) | 其中（元） |  |  | 备注
[8 empty] | 人工费 | 机械费 | 管理费
27 | 011407001005 | 墙面喷刷涂料 | 1.喷刷涂料部位:茶水间墙体（原涂料腻子铲除已计入拆除工程） 2.刮腻子要求:腻子两遍 3.涂料品种、喷刷遍数:白色防水无机涂料，底漆1遍,面漆1遍 4.涂刷界面剂 5.找平处理，凹凸不平处用石膏或水泥砂浆找平，干燥后打磨至平整 | m2 | 17.25
28 | 011407001002 | 墙面喷刷涂料 | 1.喷刷涂料部位:新建轻质砖隔墙 2.涂料品种、喷刷遍数:白色无机涂料，底漆1遍,面漆1遍 3.2厚面层耐水腻子分遍刮平 4.5厚1：2.5水泥砂浆罩面压实赶光 5.9厚1：3水泥砂浆打底扫毛 6.基层找平后，挂玻纤网 7.素水泥浆一道（内掺建筑胶） | m2 | 99.48
29 | 011407001003 | 墙面喷刷涂料 | 1.喷刷涂料部位:原结构柱包边 2.涂料品种、喷刷遍数:白色油漆刷新 | m2 | 28.08
表1-2 分部分项工程量清单及计价表( 号清单)
单位工程及专业工程名称：浙江金融职业学院伯安书院建设项目-房屋建筑与装饰 | [7 empty] | 第 10 页 共 10 页
序号 | 项目编码 | 项目名称 | 项目特征描述 | 计量单位 | 工程量 | 综合单价(元) | 合价(元) | 其中（元） |  |  | 备注
[8 empty] | 人工费 | 机械费 | 管理费
30 | 011407001004 | 墙面喷刷涂料 | 1.喷刷涂料部位:原结构柱包边 2.涂料品种、喷刷遍数:仿木纹油漆刷新 | m2 | 34.56
31 | 011405001001 | 金属面油漆 | 1.幕墙结构整体同色油漆刷新，局部除锈,清洁,氟碳面漆一遍 | m2 | 66
32 | 011502001001 | 金属装饰线 | 1.显示屏背景墙30mm宽、1.2mm厚古铜色不锈钢包边 | m | 7.15
33 | 011502001002 | 金属装饰线 | 1.墙面5mm宽、1.2mm厚古铜色不锈钢包边 | m | 7.15
34 | 011501010001 | 吊柜 | 1.茶水间吊柜，880*850*350mm,12mm成品木质烤漆柜 2.含五金件、柜门锁 | 个 | 1
35 | 011501009001 | 洗手台柜 | 1.尺寸:600*830*880mm 2.20mm厚人造石台面，50mm高白色人造石挡水条，成品手动式不锈钢龙头、成品不锈钢台下盆、金属软管、三角阀，下水等、成品铰链，柜子烤漆木饰面，防腐阻燃处理。尺寸根据实际定制，甲方选样 | 个 | 1
合 计

## 表1-3-B 组织措施项目清单及计价表【房屋建筑与装饰】
施工组织措施项目清单与计价表
工程名称：浙江金融职业学院伯安书院建设项目
单位工程及专业工程名称：浙江金融职业学院伯安书院建设项目-房屋建筑与装饰 |  |  | 第 1 页 共 1 页
序号 | 项目名称 | 计算基础 | 费率(%) | 金额(元)
1 | 提前竣工增加费
2 | 二次搬运费
3 | 冬雨季施工增加费
4 | 行车、行人干扰增加费
合 计

## 表1-3-C 技术措施项目清单及计价表【房屋建筑与装饰】
表1-3-C 技术措施项目清单及计价表
工程名称：浙江金融职业学院伯安书院建设项目
单位工程及专业工程名称：浙江金融职业学院伯安书院建设项目-房屋建筑与装饰 | [7 empty] | 第 1 页 共 1 页
序号 | 项目编码 | 项目名称 | 项目特征描述 | 计量单位 | 工程量 | 综合单价(元) | 金额(元) | 其中 |  |  | 备注
[8 empty] | 人工费 | 机械费 | 管理费
[请输入分部名称]
1 | 011701006001 | 脚手架 | 1包含本项目所有的脚手架费用，请投标单位综合考虑报价 | 项 | 1
2 | 01B006 | 其他措施费 | 1、包含但不限于招标文件中要求考虑的措施费用，包括但不限于的材料搬运、成品保护、部分设备按甲方要求原拆原装、防尘降噪、警示标志、墙面开洞等所有可能发生的措施费用，投标单位自行考虑报价 2、投标人认为有必要增加的其他措施费 3、由投标单位结合相关图纸设计、现场实际情况和自身施工方案综合考虑自行报价 | 项 | 1
3 | 01B008 | 开荒保洁 | 1、本项目开荒保洁费用，由投标单位自行考虑报价 | 项 | 1
4 | 01B009 | 原家具搬运至校方指定位置 | 1.原家具搬运至校方指定位置，施工单位不得自行处理 | 项 | 1
合 计

## 表1-2 分部分项工程量清单与计价表【通用安装工程】
表1-2 分部分项工程量清单及计价表( 号清单)
单位工程及专业工程名称：浙江金融职业学院伯安书院建设项目-通用安装工程 | [7 empty] | 第 1 页 共 6 页
序号 | 项目编码 | 项目名称 | 项目特征描述 | 计量单位 | 工程量 | 综合单价(元) | 合价(元) | 其中（元） |  |  | 备注
[8 empty] | 人工费 | 机械费 | 管理费
电气部分
1 | 030404017001 | 配电箱 | 1.名称：照明配电箱 2.型号：/ 3.规格：按照设计要求 4.基础形式、材质、规格：无 5.接线端子材质、规格：铜接线端子，焊铜或压铜 6.端子板外部接线 7.安装方式:距地1.4米嵌墙暗装 8.其他：电箱报价按照配电箱系统图设计的全部内容，含补刷漆，接地。 | 台 | 1
2 | 030411001001 | 配管 | 1.名称:配管 2.材质:套接紧定式镀锌钢导管 3.规格:JDG20 4.配置形式:砖、混凝土结构暗敷设 5.接地要求:含接地及防腐 6.其他：含开槽、开孔及安装完毕后的修补、恢复工作 | m | 186.63
表1-2 分部分项工程量清单及计价表( 号清单)
单位工程及专业工程名称：浙江金融职业学院伯安书院建设项目-通用安装工程 | [7 empty] | 第 2 页 共 6 页
序号 | 项目编码 | 项目名称 | 项目特征描述 | 计量单位 | 工程量 | 综合单价(元) | 合价(元) | 其中（元） |  |  | 备注
[8 empty] | 人工费 | 机械费 | 管理费
3 | 030411001004 | 配管 | 1.名称:配管 2.材质:刚性阻燃管 3.规格:PVC DN20 4.配置形式:综合考虑 5.接地要求:含接地及防腐 6.其他：含开槽、开孔及安装完毕后的修补、恢复工作 | m | 326.08
4 | 030411004001 | 配线 | 1.名称:配线 2.配线形式:综合考虑 3.规格:BV-2.5 4.材质:铜芯 | m | 1031.4
5 | 030411004002 | 配线 | 1.名称:配线 2.配线形式:综合考虑 3.规格:BVR-2.5 4.材质:铜芯 | m | 515.7
6 | 030412004001 | 装饰灯 | 1.名称:防雾筒灯 2.规格:1*12W，色温6000K,含光源 3.安装形式:按设计要求 | 套 | 1
7 | 030412004002 | 装饰灯 | 1.名称:原有灯具移位 | 套 | 8
8 | 030412001001 | 普通灯具 | 1.名称:LED吸顶灯 2.规格:1*12W，色温6000K，含光源 3.安装形式:按设计要求 | 套 | 1
9 | 030412001002 | 普通灯具 | 1.名称:原有LED节能筒灯拆除 | 套 | 81
表1-2 分部分项工程量清单及计价表( 号清单)
单位工程及专业工程名称：浙江金融职业学院伯安书院建设项目-通用安装工程 | [7 empty] | 第 3 页 共 6 页
序号 | 项目编码 | 项目名称 | 项目特征描述 | 计量单位 | 工程量 | 综合单价(元) | 合价(元) | 其中（元） |  |  | 备注
[8 empty] | 人工费 | 机械费 | 管理费
10 | 030412001003 | 普通灯具 | 1.名称:LED节能筒灯 2.型号:1*12W，色温6000K，含光源 3.安装形式:按设计要求 | 套 | 83
11 | 030412004003 | 装饰灯 | 1.名称:工艺吊灯（业主选样） 2.安装形式:按设计要求 | 套 | 2
12 | 030412004004 | 装饰灯 | 1.名称:LED轨道射灯，（含轨道） 2.规格:1*12W，含光源 3.安装形式:按设计要求 | 套 | 25
13 | 030412004005 | 装饰灯 | 1.名称:LED灯带5W/M,含光源 | 套 | 1
14 | 030404035001 | 插座 | 1.名称:五孔插座 2.规格:250V 10A 3.安装方式:底边距地0.3米安装 | 个 | 30
15 | 030404035002 | 插座 | 1.名称:五孔插座 2.规格:250V 10A 3.安装方式:底边距地0.5米安装 | 个 | 2
16 | 030404035003 | 插座 | 1.名称:五孔插座 2.规格:250V 10A 3.安装方式:底边距地0.7米安装 | 个 | 2
表1-2 分部分项工程量清单及计价表( 号清单)
单位工程及专业工程名称：浙江金融职业学院伯安书院建设项目-通用安装工程 | [7 empty] | 第 4 页 共 6 页
序号 | 项目编码 | 项目名称 | 项目特征描述 | 计量单位 | 工程量 | 综合单价(元) | 合价(元) | 其中（元） |  |  | 备注
[8 empty] | 人工费 | 机械费 | 管理费
17 | 030404035004 | 插座 | 1.名称:五孔插座 2.规格:250V 10A 3.安装方式:底边距地1.1米安装 | 个 | 2
18 | 030404035005 | 插座 | 1.名称:五孔插座 2.规格:250V 10A 3.安装方式:底边距地1.3米安装 | 个 | 3
19 | 030404035006 | 插座 | 1.名称:地面插座 2.规格:250V 16A 3.安装方式:埋地敷设 | 个 | 2
20 | 030404034001 | 照明开关 | 1.名称:单联单控跷板暗开关 2.规格:250V 10A 3.安装方式:底边距地1.3米安装 | 个 | 9
21 | 030411006001 | 接线盒 | 1.名称:预留开关盒、插座盒安装 | 个 | 50
22 | 030411006002 | 接线盒 | 1.名称:预留灯具接线盒安装 | 个 | 118
23 | 03B002 | 拆除 | 1.名称：含原有插座、开关及线路、网线拆除，拆除点位具体详见图纸，包括但不限于拆除后的垃圾清理机运输，由投标单位自行综合考虑报价。 | 项 | 1
弱电系统
表1-2 分部分项工程量清单及计价表( 号清单)
单位工程及专业工程名称：浙江金融职业学院伯安书院建设项目-通用安装工程 | [7 empty] | 第 5 页 共 6 页
序号 | 项目编码 | 项目名称 | 项目特征描述 | 计量单位 | 工程量 | 综合单价(元) | 合价(元) | 其中（元） |  |  | 备注
[8 empty] | 人工费 | 机械费 | 管理费
24 | 030411001002 | 配管 | 1.名称:配管 2.材质:刚性阻燃管 3.规格:PVC DN20 4.配置形式:综合考虑 5.接地要求:含接地及防腐 6.其他：含开槽、开孔及安装完毕后的修补、恢复工作 | m | 270
25 | 030411001003 | 配管 | 1.名称:配管 2.材质:刚性阻燃管 3.规格:PVC DN32 4.配置形式:综合考虑 5.接地要求:含接地及防腐 6.其他：含开槽、开孔及安装完毕后的修补、恢复工作 | m | 38.5
26 | 030502005001 | 双绞线缆 | 1.名称:低烟无卤六类四芯非屏蔽双绞线 2.规格:CAT6-4UTP 3.敷设方式:配管内 | m | 270
27 | 030411004003 | 配线 | 1.名称:穿多芯软导线 2.规格:RVV-5*4 | m | 38.5
28 | 030502012001 | 信息插座 | 1.名称:网络信息地插，含面板、模块以及接线盒 | 个 | 1
29 | 030502012002 | 信息插座 | 1.名称:网络信息插座，含面板、模块以及接线盒 | 个 | 2
30 | 030411006003 | 接线盒 | 1.名称:预留门禁接线盒 | 个 | 2
表1-2 分部分项工程量清单及计价表( 号清单)
单位工程及专业工程名称：浙江金融职业学院伯安书院建设项目-通用安装工程 | [7 empty] | 第 6 页 共 6 页
序号 | 项目编码 | 项目名称 | 项目特征描述 | 计量单位 | 工程量 | 综合单价(元) | 合价(元) | 其中（元） |  |  | 备注
[8 empty] | 人工费 | 机械费 | 管理费
31 | 030502019001 | 双绞线缆测试 | 1.测试类别:测试 4对双绞线缆 | 链路 | 3
32 | 03B001 | 无线AP、摄像头、空调线控器原拆原装 | 1.无线AP、摄像头、空调线控器原拆原装，包括但不限于安装后的设备调试等内容，由投标单位自行综合考虑报价。 | 项 | 1
给排水系统
33 | 031001006001 | 塑料管 | 1.安装部位:室内 2.介质:给水管 3.材质、规格:PPR DN20 4.连接形式:热熔连接 5.压力试验及吹、洗设计要求:含消毒、冲洗 | m | 8
34 | 031001006002 | 塑料管 | 1、安装部位：室内 2、介质：U-PVC污、废水管 3、材质、规格：DN50 4、连接形式：粘接 5、压力试验及吹、洗 设计要求：灌水试验 6、含管件、阻火圈、管夹安装 | m | 8
35 | 031004014001 | 给、排水附（配）件 | 1.材质:水龙头 DN15 | 个 | 1
合 计

## 表1-3-B 组织措施项目清单及计价表【通用安装工程】
施工组织措施项目清单与计价表
工程名称：浙江金融职业学院伯安书院建设项目
单位工程及专业工程名称：浙江金融职业学院伯安书院建设项目-通用安装工程 |  |  | 第 1 页 共 1 页
序号 | 项目名称 | 计算基础 | 费率(%) | 金额(元)
1 | 提前竣工增加费
2 | 二次搬运费
3 | 冬雨季施工增加费
4 | 行车、行人干扰增加费
合 计

## 表1-3-C 技术措施项目清单及计价表【通用安装工程】
表1-3-C 技术措施项目清单及计价表
工程名称：浙江金融职业学院伯安书院建设项目
单位工程及专业工程名称：浙江金融职业学院伯安书院建设项目-通用安装工程 | [7 empty] | 第 1 页 共 1 页
序号 | 项目编码 | 项目名称 | 项目特征描述 | 计量单位 | 工程量 | 综合单价(元) | 金额(元) | 其中 |  |  | 备注
[8 empty] | 人工费 | 机械费 | 管理费
[请输入分部名称]
1 | 031301017001 | 脚手架搭拆 | 脚手架搭拆费 | 项 | 1
合 计