## 招标工程量清单封面
| 杭州科技职业技术学院高桥校区教学楼卫生间改造 |  |  | 工程
招标工程量清单
招 标 人：
(单位盖章)
造价咨询人：
(单位盖章)
年 月 日

## 招标工程量清单扉页
|  | 杭州科技职业技术学院高桥校区教学楼卫生间改造 |  | 工程
招标工程量清单
招 标 人： |  |  | 造价咨询人：
| (单位盖章) |  |  |  | (单位盖章)
法定代表人 或其授权人： |  |  | 法定代表人 或其授权人：
| (签字或盖章) |  |  |  | (签字或盖章)
编 制 人： |  |  | 复 核 人：
| (造价工程师签字盖专用章) |  |  |  | (造价工程师签字盖专用章)
编 制 时 间： | 年 月 日 |  | 复 核 时 间： |  | 年 月 日

## 表1-1-1 工程项目报价汇总表
工程项目报价汇总表
工程名称：杭州科技职业技术学院高桥校区教学楼卫生间改造 |  |  | 第 1 页 共 1 页
序号 | 内容 | 金额(元) | 其 中
|  |  | 安全文明 施工费(元) | 规费(元)
一 | 单位工程汇总
1 | 装饰工程
2 | 安装工程
一 | 单位工程费合计
二 | 未纳入单位工程费的其他费用[1+2+3+4]
1 | 整体措施项目清单
1.1 | 组织措施项目清单
1.2 | 技术措施项目清单
2 | 整体其他项目清单
3 | 规费
4 | 税金
总报价[一+二]
总 计【一 + 二】
表-02

## 表1-1-2 单位工程报价汇总表【装饰工程】
单位工程报价汇总表
工程名称：杭州科技职业技术学院高桥校区教学楼卫生间改造
单位工程名称：装饰工程 |  |  | 单位：元
序号 | 汇 总 内 容 | (装饰工程（2#3#东侧卫生间-7间）) |  | (装饰工程（2#西侧卫生间-5间）)
|  | 清单控制价汇总 |  | 清单控制价汇总
一 | 分部分项工程量清单
二 | 措施项目清单（1+2）
1 | 组织措施项目清单
2 | 技术措施项目清单
三 | 其他项目清单 | - |  | -
四 | 规费
五 | 税金[（一+二+三+四）*费率] | - |  | -
六 | 总报价（一+二+三+四+五）
合计=一+二+三+四+五
单位工程报价汇总表
工程名称：杭州科技职业技术学院高桥校区教学楼卫生间改造
单位工程名称：装饰工程 |  |  | 单位：元
序号 | 汇 总 内 容 | (装饰工程（3#西侧卫生间-3间）) |  | 金额小计
清单控制价汇总
一 | 分部分项工程量清单
二 | 措施项目清单（1+2）
1 | 组织措施项目清单
2 | 技术措施项目清单
三 | 其他项目清单 | -
四 | 规费
五 | 税金[（一+二+三+四）*费率] | -
六 | 总报价（一+二+三+四+五）
合计=一+二+三+四+五

## 表1-2 分部分项工程量清单与计价表【装饰工程（2#3#东
表1-2 分部分项工程量清单及计价表( 号清单)
单位工程及专业工程名称：装饰工程-装饰工程（2#3#东侧卫生间-7间） | [7 empty] | 第 1 页 共 6 页
序号 | 项目编码 | 项目名称 | 项目特征描述 | 计量单位 | 工程量 | 综合单价(元) | 合价(元) | 其中（元） |  |  | 备注
[8 empty] | 人工费 | 机械费 | 管理费
拆除工程
1 | 011605001001 | 平面块料拆除 | 1、原建筑地砖及找平层铲除 2、垃圾外运、消纳，运距由投标人综合考虑 3、垃圾装袋、下楼搬运等所有费用计入综合单价内 | m2 | 433.37
2 | 011605002001 | 立面块料拆除 | 1、原建筑陶瓷面砖及抹灰层铲除 2、垃圾外运、消纳，运距由投标人综合考虑 3、垃圾装袋、下楼搬运等所有费用计入综合单价内 | m2 | 1158.85
3 | 011606003001 | 天棚面龙骨及饰面拆除 | 1、原有金属扣板、龙骨及灯具拆除 2、垃圾外运、消纳，运距由投标人综合考虑 3、垃圾装袋、下楼搬运等所有费用计入综合单价内 | m2 | 422.45
4 | 011608002001 | 铲除涂料面 | 1、原有墙面涂料面层及抹灰层铲除 2、垃圾外运、消纳，运距由投标人综合考虑 3、垃圾装袋、下楼搬运等所有费用计入综合单价内 | m2 | 19.32
表1-2 分部分项工程量清单及计价表( 号清单)
单位工程及专业工程名称：装饰工程-装饰工程（2#3#东侧卫生间-7间） | [7 empty] | 第 2 页 共 6 页
序号 | 项目编码 | 项目名称 | 项目特征描述 | 计量单位 | 工程量 | 综合单价(元) | 合价(元) | 其中（元） |  |  | 备注
[8 empty] | 人工费 | 机械费 | 管理费
5 | 011610001001 | 木门窗拆除 | 1、原有木门拆除 2、垃圾外运、消纳，运距由投标人综合考虑 3、垃圾装袋、下楼搬运等所有费用计入综合单价内 | m2 | 29.4
6 | 011609002001 | 隔断隔墙拆除 | 1、原有卫生间隔断拆除 2、垃圾外运、消纳，运距由投标人综合考虑 3、垃圾装袋、下楼搬运等所有费用计入综合单价内 | m2 | 282.24
7 | 011612002001 | 卫生洁具拆除 | 1、原有卫生间蹲坑拆除 2、垃圾外运、消纳，运距由投标人综合考虑 3、垃圾装袋、下楼搬运等所有费用计入综合单价内 | 项 | 7
8 | 011605001002 | 平面块料拆除 | 1、原有大理石洗漱台面及台盆拆除 2、垃圾外运、消纳，运距由投标人综合考虑 3、垃圾装袋、下楼搬运等所有费用计入综合单价内 | m2 | 19.18
9 | 011613002001 | 玻璃拆除 | 1、原有镜子拆除 2、垃圾外运、消纳，运距由投标人综合考虑 3、垃圾装袋、下楼搬运等所有费用计入综合单价内 | m2 | 31.92
表1-2 分部分项工程量清单及计价表( 号清单)
单位工程及专业工程名称：装饰工程-装饰工程（2#3#东侧卫生间-7间） | [7 empty] | 第 3 页 共 6 页
序号 | 项目编码 | 项目名称 | 项目特征描述 | 计量单位 | 工程量 | 综合单价(元) | 合价(元) | 其中（元） |  |  | 备注
[8 empty] | 人工费 | 机械费 | 管理费
10 | 01B001 | 原盥洗室防偷窥装置拆除 | 1、原盥洗室防偷窥装置拆除 2、垃圾外运、消纳，运距由投标人综合考虑 3、垃圾装袋、下楼搬运等所有费用计入综合单价内 | 项 | 7
11 | 01B002 | 室内支管拆除 | 1、卫生间原有主给排水管保留,如有淤堵考虑疏通,其余室内支管全部拆除 2、垃圾外运、消纳，运距由投标人综合考虑 3、垃圾装袋、下楼搬运等所有费用计入综合单价内 | 项 | 7
新建工程
12 | Z010801007001 | 成品装饰木门及门套 | 1、门代号：M1021 2、洞口尺寸：1000*2100 3、木门，带木门套 4、含门把手、门吸、门锁等相应的五金配件、油漆，隐式藏闭门器，金属合页 5、锁具根据实际要求选定. 6、具体详见门表节点大样图 | 樘 | 14
13 | 010808007001 | 成品木门窗套 | 60宽5厚实木线条门套,与门同色，具体详见图纸 | m | 43.05
14 | 010808005001 | 石材门窗套 | 150高20厚石材墩角 | m2 | 1.05
表1-2 分部分项工程量清单及计价表( 号清单)
单位工程及专业工程名称：装饰工程-装饰工程（2#3#东侧卫生间-7间） | [7 empty] | 第 4 页 共 6 页
序号 | 项目编码 | 项目名称 | 项目特征描述 | 计量单位 | 工程量 | 综合单价(元) | 合价(元) | 其中（元） |  |  | 备注
[8 empty] | 人工费 | 机械费 | 管理费
15 | 011102003001 | 块料楼地面 | 瓷砖地面 1.600*1200*8mm防滑地砖(美缝胶) 2.10厚粘结剂 3.30厚1:3干硬性水泥砂浆层 4.1.2厚JS防水涂料(Ⅱ)型2~3遍,卫生间四周翻高建筑面300mm(其中小便斗及蹲坑墙面翻高1m洗手台600mm高)卫生间防水层在门口处应水平延展,且向外延展的长度不应小于500mm,向两侧延展的宽度不应小于200mm 5.1:3水泥砂浆地面找坡(20mm厚) 6.建筑完成面 | m2 | 450.17
16 | 011108001001 | 石材零星项目 | 门槛石(酸洗面防滑处理) 1.深色石材20mm厚 2.10厚粘结剂 3.30厚1:3干硬性水泥砂浆层 4.建筑完成面 | m2 | 10.92
表1-2 分部分项工程量清单及计价表( 号清单)
单位工程及专业工程名称：装饰工程-装饰工程（2#3#东侧卫生间-7间） | [7 empty] | 第 5 页 共 6 页
序号 | 项目编码 | 项目名称 | 项目特征描述 | 计量单位 | 工程量 | 综合单价(元) | 合价(元) | 其中（元） |  |  | 备注
[8 empty] | 人工费 | 机械费 | 管理费
17 | 011204003001 | 块料墙面 | 瓷砖墙面 1.600*1200*8mm瓷砖(美缝胶) 2.10厚粘结剂 3.瓷砖专用背胶(墙面,瓷砖面均涂刷) 4.1.2厚JS防水涂料(Ⅱ)型2~3遍,卫生间四周翻高建筑面300mm(其中小便斗及蹲坑墙面翻高1m洗手台600mm高) 5.14厚DPM15水泥砂浆打底压实抹平 6.专用界面剂一道2厚(砼墙面为Ⅰ型,砂加气墙面为Ⅱ型) 7.墙体(红砖墙)基层清理 | m2 | 1109.15
18 | 011407001001 | 墙面喷刷涂料 | 涂料墙面： 1.白色防水无机涂料饰面(一底两面) 2.180目沙子打磨 3.柔性防水腻子两遍 4.专用界面剂一道2厚(砼墙面为Ⅰ型,砂加气墙面为Ⅱ型) 5.顶面基层清理 | m2 | 61.81
表1-2 分部分项工程量清单及计价表( 号清单)
单位工程及专业工程名称：装饰工程-装饰工程（2#3#东侧卫生间-7间） | [7 empty] | 第 6 页 共 6 页
序号 | 项目编码 | 项目名称 | 项目特征描述 | 计量单位 | 工程量 | 综合单价(元) | 合价(元) | 其中（元） |  |  | 备注
[8 empty] | 人工费 | 机械费 | 管理费
19 | 011302001001 | 吊顶天棚 | 金属吊顶 1.600*600mm*1mm厚铝扣板(由上而下) 2.U50轻钢龙骨 | m2 | 303.45
20 | 011302001002 | 吊顶天棚 | 金属吊顶 1.600*900mm*1mm厚铝扣板(由上而下) 2.U50轻钢龙骨 | m2 | 119.91
21 | 011505001001 | 洗漱台 | 洗手台白色石材台面，具体详见图纸，工程量按水平投影面计算 | m2 | 19.18
22 | 011505010001 | 镜面玻璃 | 成品镜子，按玻璃面积计算，具体详见图纸 | m2 | 31.92
23 | 011210005001 | 成品隔断 | 成品卫生间隔断，18mm厚抗倍特板，具体详见图纸 | m2 | 300.16
24 | 011502001001 | 金属装饰线 | 成品铝合金收边条20宽 | m | 162.4
合 计

## 表1-3-C 技术措施项目清单及计价表【装饰工程（2#3#
表1-3-C 技术措施项目清单及计价表
工程名称：杭州科技职业技术学院高桥校区教学楼卫生间改造
单位工程及专业工程名称：装饰工程-装饰工程（2#3#东侧卫生间-7间） | [7 empty] | 第 1 页 共 1 页
序号 | 项目编码 | 项目名称 | 项目特征描述 | 计量单位 | 工程量 | 综合单价(元) | 金额(元) | 其中 |  |  | 备注
[8 empty] | 人工费 | 机械费 | 管理费
[请输入分部名称]
1 | 011701006001 | 满堂脚手架 | 1、本项目所需所有脚手架费用，请投标人综合考虑 | m2 | 422.45
合 计

## 表1-2 分部分项工程量清单与计价表【装饰工程（2#西侧卫
表1-2 分部分项工程量清单及计价表( 号清单)
单位工程及专业工程名称：装饰工程-装饰工程（2#西侧卫生间-5间） | [7 empty] | 第 1 页 共 6 页
序号 | 项目编码 | 项目名称 | 项目特征描述 | 计量单位 | 工程量 | 综合单价(元) | 合价(元) | 其中（元） |  |  | 备注
[8 empty] | 人工费 | 机械费 | 管理费
拆除工程
1 | 011605001003 | 平面块料拆除 | 1、原建筑地砖及找平层铲除 2、垃圾外运、消纳，运距由投标人综合考虑 3、垃圾装袋、下楼搬运等所有费用计入综合单价内 | m2 | 309.55
2 | 011605002002 | 立面块料拆除 | 1、原建筑陶瓷面砖及抹灰层铲除 2、垃圾外运、消纳，运距由投标人综合考虑 3、垃圾装袋、下楼搬运等所有费用计入综合单价内 | m2 | 827.75
3 | 011606003002 | 天棚面龙骨及饰面拆除 | 1、原有金属扣板、龙骨及灯具拆除 2、垃圾外运、消纳，运距由投标人综合考虑 3、垃圾装袋、下楼搬运等所有费用计入综合单价内 | m2 | 301.75
4 | 011608002002 | 铲除涂料面 | 1、原有墙面涂料面层及抹灰层铲除 2、垃圾外运、消纳，运距由投标人综合考虑 3、垃圾装袋、下楼搬运等所有费用计入综合单价内 | m2 | 13.8
表1-2 分部分项工程量清单及计价表( 号清单)
单位工程及专业工程名称：装饰工程-装饰工程（2#西侧卫生间-5间） | [7 empty] | 第 2 页 共 6 页
序号 | 项目编码 | 项目名称 | 项目特征描述 | 计量单位 | 工程量 | 综合单价(元) | 合价(元) | 其中（元） |  |  | 备注
[8 empty] | 人工费 | 机械费 | 管理费
5 | 011610001002 | 木门窗拆除 | 1、原有木门拆除 2、垃圾外运、消纳，运距由投标人综合考虑 3、垃圾装袋、下楼搬运等所有费用计入综合单价内 | m2 | 21
6 | 011609002002 | 隔断隔墙拆除 | 1、原有卫生间隔断拆除 2、垃圾外运、消纳，运距由投标人综合考虑 3、垃圾装袋、下楼搬运等所有费用计入综合单价内 | m2 | 201.6
7 | 011612002002 | 卫生洁具拆除 | 1、原有卫生间蹲坑拆除 2、垃圾外运、消纳，运距由投标人综合考虑 3、垃圾装袋、下楼搬运等所有费用计入综合单价内 | 项 | 5
8 | 011605001004 | 平面块料拆除 | 1、原有大理石洗漱台面及台盆拆除 2、垃圾外运、消纳，运距由投标人综合考虑 3、垃圾装袋、下楼搬运等所有费用计入综合单价内 | m2 | 13.7
9 | 011613002002 | 玻璃拆除 | 1、原有镜子拆除 2、垃圾外运、消纳，运距由投标人综合考虑 3、垃圾装袋、下楼搬运等所有费用计入综合单价内 | m2 | 22.8
表1-2 分部分项工程量清单及计价表( 号清单)
单位工程及专业工程名称：装饰工程-装饰工程（2#西侧卫生间-5间） | [7 empty] | 第 3 页 共 6 页
序号 | 项目编码 | 项目名称 | 项目特征描述 | 计量单位 | 工程量 | 综合单价(元) | 合价(元) | 其中（元） |  |  | 备注
[8 empty] | 人工费 | 机械费 | 管理费
10 | 01B003 | 原盥洗室防偷窥装置拆除 | 1、原盥洗室防偷窥装置拆除 2、垃圾外运、消纳，运距由投标人综合考虑 3、垃圾装袋、下楼搬运等所有费用计入综合单价内 | 项 | 5
11 | 01B004 | 室内支管拆除 | 1、卫生间原有主给排水管保留,如有淤堵考虑疏通,其余室内支管全部拆除 2、垃圾外运、消纳，运距由投标人综合考虑 3、垃圾装袋、下楼搬运等所有费用计入综合单价内 | 项 | 5
新建工程
12 | Z010801007002 | 成品装饰木门及门套 | 1、门代号：M1021 2、洞口尺寸：1000*2100 3、木门，带木门套 4、含门把手、门吸、门锁等相应的五金配件、油漆，隐式藏闭门器，金属合页 5、锁具根据实际要求选定. 6、具体详见门表节点大样图 | 樘 | 10
13 | 010808007002 | 成品木门窗套 | 60宽5厚实木线条门套,与门同色，具体详见图纸 | m | 30.75
14 | 010808005002 | 石材门窗套 | 150高20厚石材墩角 | m2 | 0.75
表1-2 分部分项工程量清单及计价表( 号清单)
单位工程及专业工程名称：装饰工程-装饰工程（2#西侧卫生间-5间） | [7 empty] | 第 4 页 共 6 页
序号 | 项目编码 | 项目名称 | 项目特征描述 | 计量单位 | 工程量 | 综合单价(元) | 合价(元) | 其中（元） |  |  | 备注
[8 empty] | 人工费 | 机械费 | 管理费
15 | 011102003002 | 块料楼地面 | 瓷砖地面 1.600*1200*8mm防滑地砖(美缝胶) 2.10厚粘结剂 3.30厚1:3干硬性水泥砂浆层 4.1.2厚JS防水涂料(Ⅱ)型2~3遍,卫生间四周翻高建筑面300mm(其中小便斗及蹲坑墙面翻高1m洗手台600mm高)卫生间防水层在门口处应水平延展,且向外延展的长度不应小于500mm,向两侧延展的宽度不应小于200mm 5.1:3水泥砂浆地面找坡(20mm厚) 6.建筑完成面 | m2 | 321.55
16 | 011108001002 | 石材零星项目 | 门槛石(酸洗面防滑处理) 1.深色石材20mm厚 2.10厚粘结剂 3.30厚1:3干硬性水泥砂浆层 4.建筑完成面 | m2 | 7.8
表1-2 分部分项工程量清单及计价表( 号清单)
单位工程及专业工程名称：装饰工程-装饰工程（2#西侧卫生间-5间） | [7 empty] | 第 5 页 共 6 页
序号 | 项目编码 | 项目名称 | 项目特征描述 | 计量单位 | 工程量 | 综合单价(元) | 合价(元) | 其中（元） |  |  | 备注
[8 empty] | 人工费 | 机械费 | 管理费
17 | 011204003002 | 块料墙面 | 瓷砖墙面 1.600*1200*8mm瓷砖(美缝胶) 2.10厚粘结剂 3.瓷砖专用背胶(墙面,瓷砖面均涂刷) 4.1.2厚JS防水涂料(Ⅱ)型2~3遍,卫生间四周翻高建筑面300mm(其中小便斗及蹲坑墙面翻高1m洗手台600mm高) 5.14厚DPM15水泥砂浆打底压实抹平 6.专用界面剂一道2厚(砼墙面为Ⅰ型,砂加气墙面为Ⅱ型) 7.墙体(红砖墙)基层清理 | m2 | 792.25
18 | 011407001002 | 墙面喷刷涂料 | 涂料墙面： 1.白色防水无机涂料饰面(一底两面) 2.180目沙子打磨 3.柔性防水腻子两遍 4.专用界面剂一道2厚(砼墙面为Ⅰ型,砂加气墙面为Ⅱ型) 5.顶面基层清理 | m2 | 44.15
表1-2 分部分项工程量清单及计价表( 号清单)
单位工程及专业工程名称：装饰工程-装饰工程（2#西侧卫生间-5间） | [7 empty] | 第 6 页 共 6 页
序号 | 项目编码 | 项目名称 | 项目特征描述 | 计量单位 | 工程量 | 综合单价(元) | 合价(元) | 其中（元） |  |  | 备注
[8 empty] | 人工费 | 机械费 | 管理费
19 | 011302001003 | 吊顶天棚 | 金属吊顶 1.600*600mm*1mm厚铝扣板(由上而下) 2.U50轻钢龙骨 | m2 | 216.75
20 | 011302001004 | 吊顶天棚 | 金属吊顶 1.600*900mm*1mm厚铝扣板(由上而下) 2.U50轻钢龙骨 | m2 | 85.65
21 | 011505001002 | 洗漱台 | 洗手台白色石材台面，具体详见图纸，工程量按水平投影面计算 | m2 | 13.7
22 | 011505010002 | 镜面玻璃 | 成品镜子，按玻璃面积计算，具体详见图纸 | m2 | 22.8
23 | 011210005002 | 成品隔断 | 成品卫生间隔断，18mm厚抗倍特板，具体详见图纸 | m2 | 214.4
24 | 011502001002 | 金属装饰线 | 成品铝合金收边条20宽 | m | 116
合 计

## 表1-3-C 技术措施项目清单及计价表【装饰工程（2#西侧
表1-3-C 技术措施项目清单及计价表
工程名称：杭州科技职业技术学院高桥校区教学楼卫生间改造
单位工程及专业工程名称：装饰工程-装饰工程（2#西侧卫生间-5间） | [7 empty] | 第 1 页 共 1 页
序号 | 项目编码 | 项目名称 | 项目特征描述 | 计量单位 | 工程量 | 综合单价(元) | 金额(元) | 其中 |  |  | 备注
[8 empty] | 人工费 | 机械费 | 管理费
[请输入分部名称]
1 | 011701006002 | 满堂脚手架 | 1、本项目所需所有脚手架费用，请投标人综合考虑 | m2 | 301.75
合 计

## 表1-2 分部分项工程量清单与计价表【装饰工程（3#西侧卫
表1-2 分部分项工程量清单及计价表( 号清单)
单位工程及专业工程名称：装饰工程-装饰工程（3#西侧卫生间-3间） | [7 empty] | 第 1 页 共 6 页
序号 | 项目编码 | 项目名称 | 项目特征描述 | 计量单位 | 工程量 | 综合单价(元) | 合价(元) | 其中（元） |  |  | 备注
[8 empty] | 人工费 | 机械费 | 管理费
拆除工程
1 | 011605001005 | 平面块料拆除 | 1、原建筑地砖及找平层铲除 2、垃圾外运、消纳，运距由投标人综合考虑 3、垃圾装袋、下楼搬运等所有费用计入综合单价内 | m2 | 172.86
2 | 011605002003 | 立面块料拆除 | 1、原建筑陶瓷面砖及抹灰层铲除 2、垃圾外运、消纳，运距由投标人综合考虑 3、垃圾装袋、下楼搬运等所有费用计入综合单价内 | m2 | 411.51
3 | 011606003003 | 天棚面龙骨及饰面拆除 | 1、原有金属扣板、龙骨及灯具拆除 2、垃圾外运、消纳，运距由投标人综合考虑 3、垃圾装袋、下楼搬运等所有费用计入综合单价内 | m2 | 169.86
4 | 011608002003 | 铲除涂料面 | 1、原有墙面涂料面层及抹灰层铲除 2、垃圾外运、消纳，运距由投标人综合考虑 3、垃圾装袋、下楼搬运等所有费用计入综合单价内 | m2 | 8.28
表1-2 分部分项工程量清单及计价表( 号清单)
单位工程及专业工程名称：装饰工程-装饰工程（3#西侧卫生间-3间） | [7 empty] | 第 2 页 共 6 页
序号 | 项目编码 | 项目名称 | 项目特征描述 | 计量单位 | 工程量 | 综合单价(元) | 合价(元) | 其中（元） |  |  | 备注
[8 empty] | 人工费 | 机械费 | 管理费
5 | 011610001003 | 木门窗拆除 | 1、原有木门拆除 2、垃圾外运、消纳，运距由投标人综合考虑 3、垃圾装袋、下楼搬运等所有费用计入综合单价内 | m2 | 12.6
6 | 011609002003 | 隔断隔墙拆除 | 1、原有卫生间隔断拆除 2、垃圾外运、消纳，运距由投标人综合考虑 3、垃圾装袋、下楼搬运等所有费用计入综合单价内 | m2 | 115.17
7 | 011612002003 | 卫生洁具拆除 | 1、原有卫生间蹲坑拆除 2、垃圾外运、消纳，运距由投标人综合考虑 3、垃圾装袋、下楼搬运等所有费用计入综合单价内 | 项 | 3
8 | 011605001006 | 平面块料拆除 | 1、原有大理石洗漱台面及台盆拆除 2、垃圾外运、消纳，运距由投标人综合考虑 3、垃圾装袋、下楼搬运等所有费用计入综合单价内 | m2 | 4.56
9 | 011613002003 | 玻璃拆除 | 1、原有镜子拆除 2、垃圾外运、消纳，运距由投标人综合考虑 3、垃圾装袋、下楼搬运等所有费用计入综合单价内 | m2 | 11.85
表1-2 分部分项工程量清单及计价表( 号清单)
单位工程及专业工程名称：装饰工程-装饰工程（3#西侧卫生间-3间） | [7 empty] | 第 3 页 共 6 页
序号 | 项目编码 | 项目名称 | 项目特征描述 | 计量单位 | 工程量 | 综合单价(元) | 合价(元) | 其中（元） |  |  | 备注
[8 empty] | 人工费 | 机械费 | 管理费
10 | 01B005 | 原盥洗室防偷窥装置拆除 | 1、原盥洗室防偷窥装置拆除 2、垃圾外运、消纳，运距由投标人综合考虑 3、垃圾装袋、下楼搬运等所有费用计入综合单价内 | 项 | 3
11 | 01B006 | 室内支管拆除 | 1、卫生间原有主给排水管保留,如有淤堵考虑疏通,其余室内支管全部拆除 2、垃圾外运、消纳，运距由投标人综合考虑 3、垃圾装袋、下楼搬运等所有费用计入综合单价内 | 项 | 3
新建工程
12 | Z010801007003 | 成品装饰木门及门套 | 1、门代号：M1021 2、洞口尺寸：1000*2100 3、木门，带木门套 4、含门把手、门吸、门锁等相应的五金配件、油漆，隐式藏闭门器，金属合页 5、锁具根据实际要求选定. 6、具体详见门表节点大样图 | 樘 | 6
13 | 010808007003 | 成品木门窗套 | 60宽5厚实木线条门套,与门同色，具体详见图纸 | m | 18.45
14 | 010808005003 | 石材门窗套 | 150高20厚石材墩角 | m2 | 0.45
表1-2 分部分项工程量清单及计价表( 号清单)
单位工程及专业工程名称：装饰工程-装饰工程（3#西侧卫生间-3间） | [7 empty] | 第 4 页 共 6 页
序号 | 项目编码 | 项目名称 | 项目特征描述 | 计量单位 | 工程量 | 综合单价(元) | 合价(元) | 其中（元） |  |  | 备注
[8 empty] | 人工费 | 机械费 | 管理费
15 | 011102003003 | 块料楼地面 | 瓷砖地面 1.600*1200*8mm防滑地砖(美缝胶) 2.10厚粘结剂 3.30厚1:3干硬性水泥砂浆层 4.1.2厚JS防水涂料(Ⅱ)型2~3遍,卫生间四周翻高建筑面300mm(其中小便斗及蹲坑墙面翻高1m洗手台600mm高)卫生间防水层在门口处应水平延展,且向外延展的长度不应小于500mm,向两侧延展的宽度不应小于200mm 5.1:3水泥砂浆地面找坡(20mm厚) 6.建筑完成面 | m2 | 169.86
16 | 011108001003 | 石材零星项目 | 门槛石(酸洗面防滑处理) 1.深色石材20mm厚 2.10厚粘结剂 3.30厚1:3干硬性水泥砂浆层 4.建筑完成面 | m2 | 3.69
表1-2 分部分项工程量清单及计价表( 号清单)
单位工程及专业工程名称：装饰工程-装饰工程（3#西侧卫生间-3间） | [7 empty] | 第 5 页 共 6 页
序号 | 项目编码 | 项目名称 | 项目特征描述 | 计量单位 | 工程量 | 综合单价(元) | 合价(元) | 其中（元） |  |  | 备注
[8 empty] | 人工费 | 机械费 | 管理费
17 | 011204003003 | 块料墙面 | 瓷砖墙面 1.600*1200*8mm瓷砖(美缝胶) 2.10厚粘结剂 3.瓷砖专用背胶(墙面,瓷砖面均涂刷) 4.1.2厚JS防水涂料(Ⅱ)型2~3遍,卫生间四周翻高建筑面300mm(其中小便斗及蹲坑墙面翻高1m洗手台600mm高) 5.14厚DPM15水泥砂浆打底压实抹平 6.专用界面剂一道2厚(砼墙面为Ⅰ型,砂加气墙面为Ⅱ型) 7.墙体(红砖墙)基层清理 | m2 | 405.6
18 | 011407001003 | 墙面喷刷涂料 | 涂料墙面： 1.白色防水无机涂料饰面(一底两面) 2.180目沙子打磨 3.柔性防水腻子两遍 4.专用界面剂一道2厚(砼墙面为Ⅰ型,砂加气墙面为Ⅱ型) 5.顶面基层清理 | m2 | 26.49
表1-2 分部分项工程量清单及计价表( 号清单)
单位工程及专业工程名称：装饰工程-装饰工程（3#西侧卫生间-3间） | [7 empty] | 第 6 页 共 6 页
序号 | 项目编码 | 项目名称 | 项目特征描述 | 计量单位 | 工程量 | 综合单价(元) | 合价(元) | 其中（元） |  |  | 备注
[8 empty] | 人工费 | 机械费 | 管理费
19 | 011302001005 | 吊顶天棚 | 金属吊顶 1.600*600mm*1mm厚铝扣板(由上而下) 2.U50轻钢龙骨 | m2 | 133.65
20 | 011302001006 | 吊顶天棚 | 金属吊顶 1.600*900mm*1mm厚铝扣板(由上而下) 2.U50轻钢龙骨 | m2 | 36.21
21 | 011505001003 | 洗漱台 | 洗手台白色石材台面，具体详见图纸，工程量按水平投影面计算 | m2 | 4.56
22 | 011505010003 | 镜面玻璃 | 成品镜子，按玻璃面积计算，具体详见图纸 | m2 | 11.85
23 | 011210005003 | 成品隔断 | 成品卫生间隔断，18mm厚抗倍特板，具体详见图纸 | m2 | 115.17
24 | 011502001003 | 金属装饰线 | 成品铝合金收边条20宽 | m | 69.6
合 计

## 表1-3-C 技术措施项目清单及计价表【装饰工程（3#西侧
表1-3-C 技术措施项目清单及计价表
工程名称：杭州科技职业技术学院高桥校区教学楼卫生间改造
单位工程及专业工程名称：装饰工程-装饰工程（3#西侧卫生间-3间） | [7 empty] | 第 1 页 共 1 页
序号 | 项目编码 | 项目名称 | 项目特征描述 | 计量单位 | 工程量 | 综合单价(元) | 金额(元) | 其中 |  |  | 备注
[8 empty] | 人工费 | 机械费 | 管理费
[请输入分部名称]
1 | 011701006003 | 满堂脚手架 | 1、本项目所需所有脚手架费用，请投标人综合考虑 | m2 | 169.86
合 计

## 表1-1-2 单位工程报价汇总表【安装工程】
单位工程报价汇总表
工程名称：杭州科技职业技术学院高桥校区教学楼卫生间改造
单位工程名称：安装工程 |  |  | 单位：元
序号 | 汇 总 内 容 | (安装工程（2#,3#楼东侧卫生间-7间）) |  | (安装工程（2#楼西侧卫生间-5间）)
|  | 清单控制价汇总 |  | 清单控制价汇总
一 | 分部分项工程量清单
二 | 措施项目清单（1+2）
1 | 组织措施项目清单
2 | 技术措施项目清单
三 | 其他项目清单 | - |  | -
四 | 规费
五 | 税金[（一+二+三+四）*费率] | - |  | -
六 | 总报价（一+二+三+四+五）
合计=一+二+三+四+五
单位工程报价汇总表
工程名称：杭州科技职业技术学院高桥校区教学楼卫生间改造
单位工程名称：安装工程 |  |  | 单位：元
序号 | 汇 总 内 容 | (安装工程（3#楼西侧卫生间-3间）) |  | 金额小计
清单控制价汇总
一 | 分部分项工程量清单
二 | 措施项目清单（1+2）
1 | 组织措施项目清单
2 | 技术措施项目清单
三 | 其他项目清单 | -
四 | 规费
五 | 税金[（一+二+三+四）*费率] | -
六 | 总报价（一+二+三+四+五）
合计=一+二+三+四+五

## 表1-2 分部分项工程量清单与计价表【安装工程（2#,3#
表1-2 分部分项工程量清单及计价表( 号清单)
单位工程及专业工程名称：安装工程-安装工程（2#,3#楼东侧卫生间-7间） | [7 empty] | 第 1 页 共 9 页
序号 | 项目编码 | 项目名称 | 项目特征描述 | 计量单位 | 工程量 | 综合单价(元) | 合价(元) | 其中（元） |  |  | 备注
[8 empty] | 人工费 | 机械费 | 管理费
给排水系统
1 | 031001006001 | 塑料管 | 1、安装部位：综合考虑 2、材质、规格：PPR给水管(S4,1.6Mpa) DN15 3、其他：管件、管弯 4、连接形式：热熔连接； 5、压力试验及冲洗设计要求：水压试验、管网水消毒冲洗、塑料管夹安装。 | m | 10.11
2 | 031001006002 | 塑料管 | 1、安装部位：综合考虑 2、材质、规格：PPR给水管(S4,1.6Mpa) DN20 3、其他：管件、管弯 4、连接形式：热熔连接； 5、压力试验及冲洗设计要求：水压试验、管网水消毒冲洗、塑料管夹安装。 | m | 10.29
3 | 031001006003 | 塑料管 | 1、安装部位：综合考虑 2、材质、规格：PPR给水管(S4,1.6Mpa) DN25 3、其他：管件、管弯 4、连接形式：热熔连接； 5、压力试验及冲洗设计要求：水压试验、管网水消毒冲洗、塑料管夹安装。 | m | 5.53
表1-2 分部分项工程量清单及计价表( 号清单)
单位工程及专业工程名称：安装工程-安装工程（2#,3#楼东侧卫生间-7间） | [7 empty] | 第 2 页 共 9 页
序号 | 项目编码 | 项目名称 | 项目特征描述 | 计量单位 | 工程量 | 综合单价(元) | 合价(元) | 其中（元） |  |  | 备注
[8 empty] | 人工费 | 机械费 | 管理费
4 | 031001006004 | 塑料管 | 1、安装部位：综合考虑 2、材质、规格：PPR给水管(S4,1.6Mpa) DN32 3、其他：管件、管弯 4、连接形式：热熔连接； 5、压力试验及冲洗设计要求：水压试验、管网水消毒冲洗、塑料管夹安装。 | m | 256.34
5 | 031001006005 | 塑料管 | 1、安装部位：综合考虑 2、材质、规格：PPR给水管(S4,1.6Mpa) DN40 3、其他：管件、管弯 4、连接形式：热熔连接； 5、压力试验及冲洗设计要求：水压试验、管网水消毒冲洗、塑料管夹安装。 | m | 12.88
6 | 031001006006 | 塑料管 | 1、安装部位：综合考虑 2、材质、规格：PPR给水管(S4,1.6Mpa) DN50 3、其他：管件、管弯 4、连接形式：热熔连接； 5、压力试验及冲洗设计要求：水压试验、管网水消毒冲洗、塑料管夹安装。 | m | 82.67
表1-2 分部分项工程量清单及计价表( 号清单)
单位工程及专业工程名称：安装工程-安装工程（2#,3#楼东侧卫生间-7间） | [7 empty] | 第 3 页 共 9 页
序号 | 项目编码 | 项目名称 | 项目特征描述 | 计量单位 | 工程量 | 综合单价(元) | 合价(元) | 其中（元） |  |  | 备注
[8 empty] | 人工费 | 机械费 | 管理费
7 | 031001006007 | 塑料管 | 1、安装部位：综合考虑 2、材质、规格：U-PVC塑料排水管 DN50 3、其他：管件、管弯 4、连接形式：承插粘接； 5、压力试验及冲洗设计要求：灌水试验、塑料吊杆及管夹安装 | m | 56.93
8 | 031001006008 | 塑料管 | 1、安装部位：综合考虑 2、材质、规格：U-PVC塑料排水管 DN75 3、其他：管件、管弯 4、连接形式：承插粘接； 5、压力试验及冲洗设计要求：灌水试验、塑料吊杆及管夹安装 | m | 12.12
9 | 031001006009 | 塑料管 | 1、安装部位：综合考虑 2、材质、规格：U-PVC塑料排水管 DN100 3、其他：管件、管弯 4、连接形式：承插粘接； 5、压力试验及冲洗设计要求：灌水试验、塑料吊杆及管夹安装 | m | 190.57
10 | 031004014001 | 给、排水附（配）件 | 1、名称：塑料地面扫除口 DN100 | 个 | 21
表1-2 分部分项工程量清单及计价表( 号清单)
单位工程及专业工程名称：安装工程-安装工程（2#,3#楼东侧卫生间-7间） | [7 empty] | 第 4 页 共 9 页
序号 | 项目编码 | 项目名称 | 项目特征描述 | 计量单位 | 工程量 | 综合单价(元) | 合价(元) | 其中（元） |  |  | 备注
[8 empty] | 人工费 | 机械费 | 管理费
11 | 031002003001 | 套管 | 1、类型：穿墙、梁普通钢套管，含墙面开孔及封堵 2、规格：DN100 3、所穿管道管径DN40-DN65 3、填料材质：柔性防火材料封堵 | 个 | 14
12 | 031208002001 | 管道绝热 | 1、名称：管道保温 2、保温材质、厚度：20mm厚橡塑保温 | m3 | 0.7
13 | 031004003001 | 洗脸盆 | 1、台式洗脸盆(配感应式陶瓷阀芯龙头)，含感应式水龙头、下水、三角阀、金属软接等配套五金零件，感应器接线； | 组 | 28
14 | 031004007001 | 小便器 | 1、高斗落地式小便器(配感应式冲洗阀)安装，含感应器、下水、三角阀、金属软接等配套五金零件，感应器接线； 2、卫生器具的给水及排水五金配件均应符合《节水型生活用水器具》CJ/T164-2014 的规定。 3、配合设计选型，满足验收要求 | 组 | 42
表1-2 分部分项工程量清单及计价表( 号清单)
单位工程及专业工程名称：安装工程-安装工程（2#,3#楼东侧卫生间-7间） | [7 empty] | 第 5 页 共 9 页
序号 | 项目编码 | 项目名称 | 项目特征描述 | 计量单位 | 工程量 | 综合单价(元) | 合价(元) | 其中（元） |  |  | 备注
[8 empty] | 人工费 | 机械费 | 管理费
15 | 031004006001 | 大便器 | 1、蹲式大便器(延时自闭式冲洗阀)安装，含下水、三角阀、金属软接等配套五金零件； 2、卫生器具的给水及排水五金配件均应符合《节水型生活用水器具》CJ/T164-2014 的规定。 3、配合设计选型，满足验收要求 | 组 | 70
16 | 031004006002 | 大便器 | 1、带水箱坐便器(水箱容积不大于5L)安装，含下水、三角阀、金属软接等配套五金零件； 2、卫生器具的给水及排水五金配件均应符合《节水型生活用水器具》CJ/T164-2014 的规定。 3、配合设计选型，满足验收要求 | 组 | 14
17 | 03B001 | 卫生间暗敷管道 | 卫生间 内周长在12m以上 暗敷管道补贴 | 间 | 7
电气系统
表1-2 分部分项工程量清单及计价表( 号清单)
单位工程及专业工程名称：安装工程-安装工程（2#,3#楼东侧卫生间-7间） | [7 empty] | 第 6 页 共 9 页
序号 | 项目编码 | 项目名称 | 项目特征描述 | 计量单位 | 工程量 | 综合单价(元) | 合价(元) | 其中（元） |  |  | 备注
[8 empty] | 人工费 | 机械费 | 管理费
18 | 030404017001 | 配电箱 | 1、名称：卫生间照明配电箱 AL-W 2、箱体尺寸、防护等级：400*100 IP54 3、安装方式：嵌墙安装 4、含箱内所有元器件及接地，含焊压接线端子 | 台 | 7
19 | 030412004001 | 装饰灯 | 1、名称：LED防水筒灯 IP65（含光源及附件) 2、型号规格：瓦数：6W 色温：6000K 3、安装方式：综合考虑 4、其他：含设备校接线、调试 | 套 | 56
20 | 030412004002 | 装饰灯 | 1、名称：600*600面板灯（含光源及附件) 2、型号规格：瓦数：瓦数：12W 色温：4000K 3、安装方式：综合考虑 4、其他：含设备校接线、调试 | 套 | 42
21 | 030404034001 | 照明开关 | 1、名称：双联单控照明开关 2、规格：10A 3、安装方式：离地1.3米暗装 | 个 | 21
表1-2 分部分项工程量清单及计价表( 号清单)
单位工程及专业工程名称：安装工程-安装工程（2#,3#楼东侧卫生间-7间） | [7 empty] | 第 7 页 共 9 页
序号 | 项目编码 | 项目名称 | 项目特征描述 | 计量单位 | 工程量 | 综合单价(元) | 合价(元) | 其中（元） |  |  | 备注
[8 empty] | 人工费 | 机械费 | 管理费
22 | 030404034002 | 照明开关 | 1、名称：三联单控照明开关 2、规格：10A 3、安装方式：离地1.3米暗装 | 个 | 7
23 | 030404035001 | 插座 | 1、名称：小厨宝插座 2、型号、规格：20A单相二+三极带保护门插座(IP54) 3、安装方式：离地0.3米安装 | 个 | 14
24 | 030404035002 | 插座 | 1、名称：卫生间插座 2、型号、规格：10A单相二+三极带保护门插座(IP54) 3、安装方式：离地0.6米安装 | 个 | 14
25 | 030404033001 | 风扇 | 1、名称：换气扇 2、型号、规格：450*450 3、安装方式：综合考虑 | 台 | 28
26 | 030411006001 | 接线盒 | 1、名称：钢制接线盒 2、材质：钢制 3、含接线盒接地 | 个 | 98
27 | 030411006002 | 接线盒 | 1、名称：钢制开关盒、插座盒 2、材质：钢制 3、含接线盒接地 | 个 | 56
表1-2 分部分项工程量清单及计价表( 号清单)
单位工程及专业工程名称：安装工程-安装工程（2#,3#楼东侧卫生间-7间） | [7 empty] | 第 8 页 共 9 页
序号 | 项目编码 | 项目名称 | 项目特征描述 | 计量单位 | 工程量 | 综合单价(元) | 合价(元) | 其中（元） |  |  | 备注
[8 empty] | 人工费 | 机械费 | 管理费
28 | 030411001001 | 配管 | 1、电气配管：焊接钢管SC20 2、敷设方式：综合考虑，含接地 3、砖墙刨沟、沟槽恢复、明配管支架制作安装、除锈刷油 4、明敷管道需做防火措施满足设计及验收要求 | m | 462.56
29 | 030411001002 | 配管 | 1、电气配管：金属软管 D20 2、量尺寸、断管、连接接头、钻孔、攻丝、固定、接地 3、明敷管道需做防火措施满足设计及验收要求 | m | 49
30 | 030411004001 | 配线 | 1、名称：电气配线 2、材质、规格：WDZB2-BYJ-2.5 3、敷设方式：综合考虑 | m | 695.52
31 | 030411004002 | 配线 | 1、名称：电气配线 2、材质、规格：WDZB2-BYJR-2.5 3、敷设方式：综合考虑 | m | 347.76
32 | 030411004003 | 配线 | 1、名称：电气配线 2、材质、规格：WDZB2-BYJ-4 3、敷设方式：综合考虑 | m | 250.6
表1-2 分部分项工程量清单及计价表( 号清单)
单位工程及专业工程名称：安装工程-安装工程（2#,3#楼东侧卫生间-7间） | [7 empty] | 第 9 页 共 9 页
序号 | 项目编码 | 项目名称 | 项目特征描述 | 计量单位 | 工程量 | 综合单价(元) | 合价(元) | 其中（元） |  |  | 备注
[8 empty] | 人工费 | 机械费 | 管理费
33 | 030411004004 | 配线 | 1、名称：电气配线 2、材质、规格：WDZB2-BYJR-4 3、敷设方式：综合考虑 | m | 125.3
34 | 030408001001 | 电力电缆 | 1、名称：电力电缆 2、材质、规格：WDZB2-YJY-3*10 3、敷设方式：综合考虑 | m | 358.75
35 | 030408006001 | 电力电缆头 | 户内干包式电力电缆头制作、安装 干包终端头(1kV以下截面mm2以下)35 10mm2及以下，铜芯，三芯及以上 | 个 | 14
合 计

## 表1-3-C 技术措施项目清单及计价表【安装工程（2#,3
表1-3-C 技术措施项目清单及计价表
工程名称：杭州科技职业技术学院高桥校区教学楼卫生间改造
单位工程及专业工程名称：安装工程-安装工程（2#,3#楼东侧卫生间-7间） | [7 empty] | 第 1 页 共 1 页
序号 | 项目编码 | 项目名称 | 项目特征描述 | 计量单位 | 工程量 | 综合单价(元) | 金额(元) | 其中 |  |  | 备注
[8 empty] | 人工费 | 机械费 | 管理费
[请输入分部名称]
1 | 031301017001 | 脚手架搭拆 | 脚手架搭拆 | 项 | 1
合 计

## 表1-2 分部分项工程量清单与计价表【安装工程（2#楼西侧
表1-2 分部分项工程量清单及计价表( 号清单)
单位工程及专业工程名称：安装工程-安装工程（2#楼西侧卫生间-5间） | [7 empty] | 第 1 页 共 9 页
序号 | 项目编码 | 项目名称 | 项目特征描述 | 计量单位 | 工程量 | 综合单价(元) | 合价(元) | 其中（元） |  |  | 备注
[8 empty] | 人工费 | 机械费 | 管理费
给排水系统
1 | 031001006010 | 塑料管 | 1、安装部位：综合考虑 2、材质、规格：PPR给水管(S4,1.6Mpa) DN15 3、其他：管件、管弯 4、连接形式：热熔连接； 5、压力试验及冲洗设计要求：水压试验、管网水消毒冲洗、塑料管夹安装。 | m | 7.84
2 | 031001006011 | 塑料管 | 1、安装部位：综合考虑 2、材质、规格：PPR给水管(S4,1.6Mpa) DN20 3、其他：管件、管弯 4、连接形式：热熔连接； 5、压力试验及冲洗设计要求：水压试验、管网水消毒冲洗、塑料管夹安装。 | m | 7.53
3 | 031001006012 | 塑料管 | 1、安装部位：综合考虑 2、材质、规格：PPR给水管(S4,1.6Mpa) DN25 3、其他：管件、管弯 4、连接形式：热熔连接； 5、压力试验及冲洗设计要求：水压试验、管网水消毒冲洗、塑料管夹安装。 | m | 3.48
表1-2 分部分项工程量清单及计价表( 号清单)
单位工程及专业工程名称：安装工程-安装工程（2#楼西侧卫生间-5间） | [7 empty] | 第 2 页 共 9 页
序号 | 项目编码 | 项目名称 | 项目特征描述 | 计量单位 | 工程量 | 综合单价(元) | 合价(元) | 其中（元） |  |  | 备注
[8 empty] | 人工费 | 机械费 | 管理费
4 | 031001006013 | 塑料管 | 1、安装部位：综合考虑 2、材质、规格：PPR给水管(S4,1.6Mpa) DN32 3、其他：管件、管弯 4、连接形式：热熔连接； 5、压力试验及冲洗设计要求：水压试验、管网水消毒冲洗、塑料管夹安装。 | m | 183.34
5 | 031001006014 | 塑料管 | 1、安装部位：综合考虑 2、材质、规格：PPR给水管(S4,1.6Mpa) DN40 3、其他：管件、管弯 4、连接形式：热熔连接； 5、压力试验及冲洗设计要求：水压试验、管网水消毒冲洗、塑料管夹安装。 | m | 8.74
6 | 031001006015 | 塑料管 | 1、安装部位：综合考虑 2、材质、规格：PPR给水管(S4,1.6Mpa) DN50 3、其他：管件、管弯 4、连接形式：热熔连接； 5、压力试验及冲洗设计要求：水压试验、管网水消毒冲洗、塑料管夹安装。 | m | 57.13
表1-2 分部分项工程量清单及计价表( 号清单)
单位工程及专业工程名称：安装工程-安装工程（2#楼西侧卫生间-5间） | [7 empty] | 第 3 页 共 9 页
序号 | 项目编码 | 项目名称 | 项目特征描述 | 计量单位 | 工程量 | 综合单价(元) | 合价(元) | 其中（元） |  |  | 备注
[8 empty] | 人工费 | 机械费 | 管理费
7 | 031001006016 | 塑料管 | 1、安装部位：综合考虑 2、材质、规格：U-PVC塑料排水管 DN50 3、其他：管件、管弯 4、连接形式：承插粘接； 5、压力试验及冲洗设计要求：灌水试验、塑料吊杆及管夹安装 | m | 39.85
8 | 031001006017 | 塑料管 | 1、安装部位：综合考虑 2、材质、规格：U-PVC塑料排水管 DN75 3、其他：管件、管弯 4、连接形式：承插粘接； 5、压力试验及冲洗设计要求：灌水试验、塑料吊杆及管夹安装 | m | 7.58
9 | 031001006018 | 塑料管 | 1、安装部位：综合考虑 2、材质、规格：U-PVC塑料排水管 DN100 3、其他：管件、管弯 4、连接形式：承插粘接； 5、压力试验及冲洗设计要求：灌水试验、塑料吊杆及管夹安装 | m | 131.11
10 | 031004014002 | 给、排水附（配）件 | 1、名称：塑料地面扫除口 DN100 | 个 | 15
表1-2 分部分项工程量清单及计价表( 号清单)
单位工程及专业工程名称：安装工程-安装工程（2#楼西侧卫生间-5间） | [7 empty] | 第 4 页 共 9 页
序号 | 项目编码 | 项目名称 | 项目特征描述 | 计量单位 | 工程量 | 综合单价(元) | 合价(元) | 其中（元） |  |  | 备注
[8 empty] | 人工费 | 机械费 | 管理费
11 | 031002003002 | 套管 | 1、类型：穿墙、梁普通钢套管，含墙面开孔及封堵 2、规格：DN100 3、所穿管道管径DN40-DN65 3、填料材质：柔性防火材料封堵 | 个 | 10
12 | 031208002002 | 管道绝热 | 1、名称：管道保温 2、保温材质、厚度：20mm厚橡塑保温 | m3 | 0.49
13 | 031004003002 | 洗脸盆 | 1、台式洗脸盆(配感应式陶瓷阀芯龙头)，含感应式水龙头、下水、三角阀、金属软接等配套五金零件，感应器接线； | 组 | 20
14 | 031004007002 | 小便器 | 1、高斗落地式小便器(配感应式冲洗阀)安装，含感应器、下水、三角阀、金属软接等配套五金零件，感应器接线； 2、卫生器具的给水及排水五金配件均应符合《节水型生活用水器具》CJ/T164-2014 的规定。 3、配合设计选型，满足验收要求 | 组 | 30
表1-2 分部分项工程量清单及计价表( 号清单)
单位工程及专业工程名称：安装工程-安装工程（2#楼西侧卫生间-5间） | [7 empty] | 第 5 页 共 9 页
序号 | 项目编码 | 项目名称 | 项目特征描述 | 计量单位 | 工程量 | 综合单价(元) | 合价(元) | 其中（元） |  |  | 备注
[8 empty] | 人工费 | 机械费 | 管理费
15 | 031004006003 | 大便器 | 1、蹲式大便器(延时自闭式冲洗阀)安装，含下水、三角阀、金属软接等配套五金零件； 2、卫生器具的给水及排水五金配件均应符合《节水型生活用水器具》CJ/T164-2014 的规定。 3、配合设计选型，满足验收要求 | 组 | 50
16 | 031004006004 | 大便器 | 1、带水箱坐便器(水箱容积不大于5L)安装，含下水、三角阀、金属软接等配套五金零件； 2、卫生器具的给水及排水五金配件均应符合《节水型生活用水器具》CJ/T164-2014 的规定。 3、配合设计选型，满足验收要求 | 组 | 10
17 | 03B002 | 卫生间暗敷管道 | 卫生间 内周长在12m以上 暗敷管道补贴 | 间 | 5
电气系统
表1-2 分部分项工程量清单及计价表( 号清单)
单位工程及专业工程名称：安装工程-安装工程（2#楼西侧卫生间-5间） | [7 empty] | 第 6 页 共 9 页
序号 | 项目编码 | 项目名称 | 项目特征描述 | 计量单位 | 工程量 | 综合单价(元) | 合价(元) | 其中（元） |  |  | 备注
[8 empty] | 人工费 | 机械费 | 管理费
18 | 030404017002 | 配电箱 | 1、名称：卫生间照明配电箱 AL-W 2、箱体尺寸、防护等级：400*100 IP54 3、安装方式：嵌墙安装 4、含箱内所有元器件及接地，含焊压接线端子 | 台 | 5
19 | 030412004003 | 装饰灯 | 1、名称：LED防水筒灯 IP65（含光源及附件) 2、型号规格：瓦数：6W 色温：6000K 3、安装方式：综合考虑 4、其他：含设备校接线、调试 | 套 | 40
20 | 030412004004 | 装饰灯 | 1、名称：600*600面板灯（含光源及附件) 2、型号规格：瓦数：瓦数：12W 色温：4000K 3、安装方式：综合考虑 4、其他：含设备校接线、调试 | 套 | 30
21 | 030404034003 | 照明开关 | 1、名称：双联单控照明开关 2、规格：10A 3、安装方式：离地1.3米暗装 | 个 | 15
表1-2 分部分项工程量清单及计价表( 号清单)
单位工程及专业工程名称：安装工程-安装工程（2#楼西侧卫生间-5间） | [7 empty] | 第 7 页 共 9 页
序号 | 项目编码 | 项目名称 | 项目特征描述 | 计量单位 | 工程量 | 综合单价(元) | 合价(元) | 其中（元） |  |  | 备注
[8 empty] | 人工费 | 机械费 | 管理费
22 | 030404034004 | 照明开关 | 1、名称：三联单控照明开关 2、规格：10A 3、安装方式：离地1.3米暗装 | 个 | 5
23 | 030404035003 | 插座 | 1、名称：小厨宝插座 2、型号、规格：20A单相二+三极带保护门插座(IP54) 3、安装方式：离地0.3米安装 | 个 | 10
24 | 030404035004 | 插座 | 1、名称：卫生间插座 2、型号、规格：10A单相二+三极带保护门插座(IP54) 3、安装方式：离地0.6米安装 | 个 | 10
25 | 030404033002 | 风扇 | 1、名称：换气扇 2、型号、规格：450*450 3、安装方式：综合考虑 | 台 | 20
26 | 030411006003 | 接线盒 | 1、名称：钢制接线盒 2、材质：钢制 3、含接线盒接地 | 个 | 70
27 | 030411006004 | 接线盒 | 1、名称：钢制开关盒、插座盒 2、材质：钢制 3、含接线盒接地 | 个 | 40
表1-2 分部分项工程量清单及计价表( 号清单)
单位工程及专业工程名称：安装工程-安装工程（2#楼西侧卫生间-5间） | [7 empty] | 第 8 页 共 9 页
序号 | 项目编码 | 项目名称 | 项目特征描述 | 计量单位 | 工程量 | 综合单价(元) | 合价(元) | 其中（元） |  |  | 备注
[8 empty] | 人工费 | 机械费 | 管理费
28 | 030411001003 | 配管 | 1、电气配管：焊接钢管SC20 2、敷设方式：综合考虑，含接地 3、砖墙刨沟、沟槽恢复、明配管支架制作安装、除锈刷油 4、明敷管道需做防火措施满足设计及验收要求 | m | 329.75
29 | 030411001004 | 配管 | 1、电气配管：金属软管 D20 2、量尺寸、断管、连接接头、钻孔、攻丝、固定、接地 3、明敷管道需做防火措施满足设计及验收要求 | m | 35
30 | 030411004005 | 配线 | 1、名称：电气配线 2、材质、规格：WDZB2-BYJ-2.5 3、敷设方式：综合考虑 | m | 496.6
31 | 030411004006 | 配线 | 1、名称：电气配线 2、材质、规格：WDZB2-BYJR-2.5 3、敷设方式：综合考虑 | m | 248.3
32 | 030411004007 | 配线 | 1、名称：电气配线 2、材质、规格：WDZB2-BYJ-4 3、敷设方式：综合考虑 | m | 177.9
表1-2 分部分项工程量清单及计价表( 号清单)
单位工程及专业工程名称：安装工程-安装工程（2#楼西侧卫生间-5间） | [7 empty] | 第 9 页 共 9 页
序号 | 项目编码 | 项目名称 | 项目特征描述 | 计量单位 | 工程量 | 综合单价(元) | 合价(元) | 其中（元） |  |  | 备注
[8 empty] | 人工费 | 机械费 | 管理费
33 | 030411004008 | 配线 | 1、名称：电气配线 2、材质、规格：WDZB2-BYJR-4 3、敷设方式：综合考虑 | m | 88.95
34 | 030408001002 | 电力电缆 | 1、名称：电力电缆 2、材质、规格：WDZB2-YJY-3*10 3、敷设方式：综合考虑 | m | 256.25
35 | 030408006002 | 电力电缆头 | 户内干包式电力电缆头制作、安装 干包终端头(1kV以下截面mm2以下)35 10mm2及以下，铜芯，三芯及以上 | 个 | 10
合 计

## 表1-3-C 技术措施项目清单及计价表【安装工程（2#楼西
表1-3-C 技术措施项目清单及计价表
工程名称：杭州科技职业技术学院高桥校区教学楼卫生间改造
单位工程及专业工程名称：安装工程-安装工程（2#楼西侧卫生间-5间） | [7 empty] | 第 1 页 共 1 页
序号 | 项目编码 | 项目名称 | 项目特征描述 | 计量单位 | 工程量 | 综合单价(元) | 金额(元) | 其中 |  |  | 备注
[8 empty] | 人工费 | 机械费 | 管理费
[请输入分部名称]
1 | 031301017002 | 脚手架搭拆 | 脚手架搭拆 | 项 | 1
合 计

## 表1-2 分部分项工程量清单与计价表【安装工程（3#楼西侧
表1-2 分部分项工程量清单及计价表( 号清单)
单位工程及专业工程名称：安装工程-安装工程（3#楼西侧卫生间-3间） | [7 empty] | 第 1 页 共 9 页
序号 | 项目编码 | 项目名称 | 项目特征描述 | 计量单位 | 工程量 | 综合单价(元) | 合价(元) | 其中（元） |  |  | 备注
[8 empty] | 人工费 | 机械费 | 管理费
给排水系统
1 | 031001006019 | 塑料管 | 1、安装部位：综合考虑 2、材质、规格：PPR给水管(S4,1.6Mpa) DN15 3、其他：管件、管弯 4、连接形式：热熔连接； 5、压力试验及冲洗设计要求：水压试验、管网水消毒冲洗、塑料管夹安装。 | m | 5.48
2 | 031001006020 | 塑料管 | 1、安装部位：综合考虑 2、材质、规格：PPR给水管(S4,1.6Mpa) DN20 3、其他：管件、管弯 4、连接形式：热熔连接； 5、压力试验及冲洗设计要求：水压试验、管网水消毒冲洗、塑料管夹安装。 | m | 5.59
3 | 031001006021 | 塑料管 | 1、安装部位：综合考虑 2、材质、规格：PPR给水管(S4,1.6Mpa) DN25 3、其他：管件、管弯 4、连接形式：热熔连接； 5、压力试验及冲洗设计要求：水压试验、管网水消毒冲洗、塑料管夹安装。 | m | 3
表1-2 分部分项工程量清单及计价表( 号清单)
单位工程及专业工程名称：安装工程-安装工程（3#楼西侧卫生间-3间） | [7 empty] | 第 2 页 共 9 页
序号 | 项目编码 | 项目名称 | 项目特征描述 | 计量单位 | 工程量 | 综合单价(元) | 合价(元) | 其中（元） |  |  | 备注
[8 empty] | 人工费 | 机械费 | 管理费
4 | 031001006022 | 塑料管 | 1、安装部位：综合考虑 2、材质、规格：PPR给水管(S4,1.6Mpa) DN32 3、其他：管件、管弯 4、连接形式：热熔连接； 5、压力试验及冲洗设计要求：水压试验、管网水消毒冲洗、塑料管夹安装。 | m | 101.72
5 | 031001006023 | 塑料管 | 1、安装部位：综合考虑 2、材质、规格：PPR给水管(S4,1.6Mpa) DN40 3、其他：管件、管弯 4、连接形式：热熔连接； 5、压力试验及冲洗设计要求：水压试验、管网水消毒冲洗、塑料管夹安装。 | m | 5.6
6 | 031001006024 | 塑料管 | 1、安装部位：综合考虑 2、材质、规格：PPR给水管(S4,1.6Mpa) DN50 3、其他：管件、管弯 4、连接形式：热熔连接； 5、压力试验及冲洗设计要求：水压试验、管网水消毒冲洗、塑料管夹安装。 | m | 24.04
表1-2 分部分项工程量清单及计价表( 号清单)
单位工程及专业工程名称：安装工程-安装工程（3#楼西侧卫生间-3间） | [7 empty] | 第 3 页 共 9 页
序号 | 项目编码 | 项目名称 | 项目特征描述 | 计量单位 | 工程量 | 综合单价(元) | 合价(元) | 其中（元） |  |  | 备注
[8 empty] | 人工费 | 机械费 | 管理费
7 | 031001006025 | 塑料管 | 1、安装部位：综合考虑 2、材质、规格：U-PVC塑料排水管 DN50 3、其他：管件、管弯 4、连接形式：承插粘接； 5、压力试验及冲洗设计要求：灌水试验、塑料吊杆及管夹安装 | m | 27.4
8 | 031001006026 | 塑料管 | 1、安装部位：综合考虑 2、材质、规格：U-PVC塑料排水管 DN75 3、其他：管件、管弯 4、连接形式：承插粘接； 5、压力试验及冲洗设计要求：灌水试验、塑料吊杆及管夹安装 | m | 3.56
9 | 031001006027 | 塑料管 | 1、安装部位：综合考虑 2、材质、规格：U-PVC塑料排水管 DN100 3、其他：管件、管弯 4、连接形式：承插粘接； 5、压力试验及冲洗设计要求：灌水试验、塑料吊杆及管夹安装 | m | 78.5
10 | 031004014003 | 给、排水附（配）件 | 1、名称：塑料地面扫除口 DN100 | 个 | 9
表1-2 分部分项工程量清单及计价表( 号清单)
单位工程及专业工程名称：安装工程-安装工程（3#楼西侧卫生间-3间） | [7 empty] | 第 4 页 共 9 页
序号 | 项目编码 | 项目名称 | 项目特征描述 | 计量单位 | 工程量 | 综合单价(元) | 合价(元) | 其中（元） |  |  | 备注
[8 empty] | 人工费 | 机械费 | 管理费
11 | 031002003003 | 套管 | 1、类型：穿墙、梁普通钢套管，含墙面开孔及封堵 2、规格：DN100 3、所穿管道管径DN40-DN65 3、填料材质：柔性防火材料封堵 | 个 | 6
12 | 031208002003 | 管道绝热 | 1、名称：管道保温 2、保温材质、厚度：20mm厚橡塑保温 | m3 | 0.25
13 | 031004003003 | 洗脸盆 | 1、台式洗脸盆(配感应式陶瓷阀芯龙头)，含感应式水龙头、下水、三角阀、金属软接等配套五金零件，感应器接线； | 组 | 9
14 | 031004007003 | 小便器 | 1、高斗落地式小便器(配感应式冲洗阀)安装，含感应器、下水、三角阀、金属软接等配套五金零件，感应器接线； 2、卫生器具的给水及排水五金配件均应符合《节水型生活用水器具》CJ/T164-2014 的规定。 3、配合设计选型，满足验收要求 | 组 | 18
表1-2 分部分项工程量清单及计价表( 号清单)
单位工程及专业工程名称：安装工程-安装工程（3#楼西侧卫生间-3间） | [7 empty] | 第 5 页 共 9 页
序号 | 项目编码 | 项目名称 | 项目特征描述 | 计量单位 | 工程量 | 综合单价(元) | 合价(元) | 其中（元） |  |  | 备注
[8 empty] | 人工费 | 机械费 | 管理费
15 | 031004006005 | 大便器 | 1、蹲式大便器(延时自闭式冲洗阀)安装，含下水、三角阀、金属软接等配套五金零件； 2、卫生器具的给水及排水五金配件均应符合《节水型生活用水器具》CJ/T164-2014 的规定。 3、配合设计选型，满足验收要求 | 组 | 27
16 | 031004006006 | 大便器 | 1、带水箱坐便器(水箱容积不大于5L)安装，含下水、三角阀、金属软接等配套五金零件； 2、卫生器具的给水及排水五金配件均应符合《节水型生活用水器具》CJ/T164-2014 的规定。 3、配合设计选型，满足验收要求 | 组 | 6
17 | 03B003 | 卫生间暗敷管道 | 卫生间 内周长在12m以上 暗敷管道补贴 | 间 | 3
电气系统
表1-2 分部分项工程量清单及计价表( 号清单)
单位工程及专业工程名称：安装工程-安装工程（3#楼西侧卫生间-3间） | [7 empty] | 第 6 页 共 9 页
序号 | 项目编码 | 项目名称 | 项目特征描述 | 计量单位 | 工程量 | 综合单价(元) | 合价(元) | 其中（元） |  |  | 备注
[8 empty] | 人工费 | 机械费 | 管理费
18 | 030404017003 | 配电箱 | 1、名称：卫生间照明配电箱 AL-W 2、箱体尺寸、防护等级：400*100 IP54 3、安装方式：嵌墙安装 4、含箱内所有元器件及接地，含焊压接线端子 | 台 | 3
19 | 030412004005 | 装饰灯 | 1、名称：LED防水筒灯 IP65（含光源及附件) 2、型号规格：瓦数：6W 色温：6000K 3、安装方式：综合考虑 4、其他：含设备校接线、调试 | 套 | 12
20 | 030412004006 | 装饰灯 | 1、名称：600*600面板灯（含光源及附件) 2、型号规格：瓦数：瓦数：12W 色温：4000K 3、安装方式：综合考虑 4、其他：含设备校接线、调试 | 套 | 18
21 | 030404034005 | 照明开关 | 1、名称：双联单控照明开关 2、规格：10A 3、安装方式：离地1.3米暗装 | 个 | 3
表1-2 分部分项工程量清单及计价表( 号清单)
单位工程及专业工程名称：安装工程-安装工程（3#楼西侧卫生间-3间） | [7 empty] | 第 7 页 共 9 页
序号 | 项目编码 | 项目名称 | 项目特征描述 | 计量单位 | 工程量 | 综合单价(元) | 合价(元) | 其中（元） |  |  | 备注
[8 empty] | 人工费 | 机械费 | 管理费
22 | 030404034006 | 照明开关 | 1、名称：三联单控照明开关 2、规格：10A 3、安装方式：离地1.3米暗装 | 个 | 6
23 | 030404035005 | 插座 | 1、名称：小厨宝插座 2、型号、规格：20A单相二+三极带保护门插座(IP54) 3、安装方式：离地0.3米安装 | 个 | 3
24 | 030404035006 | 插座 | 1、名称：卫生间插座 2、型号、规格：10A单相二+三极带保护门插座(IP54) 3、安装方式：离地0.6米安装 | 个 | 6
25 | 030404033003 | 风扇 | 1、名称：换气扇 2、型号、规格：450*450 3、安装方式：综合考虑 | 台 | 12
26 | 030411006005 | 接线盒 | 1、名称：钢制接线盒 2、材质：钢制 3、含接线盒接地 | 个 | 30
27 | 030411006006 | 接线盒 | 1、名称：钢制开关盒、插座盒 2、材质：钢制 3、含接线盒接地 | 个 | 18
表1-2 分部分项工程量清单及计价表( 号清单)
单位工程及专业工程名称：安装工程-安装工程（3#楼西侧卫生间-3间） | [7 empty] | 第 8 页 共 9 页
序号 | 项目编码 | 项目名称 | 项目特征描述 | 计量单位 | 工程量 | 综合单价(元) | 合价(元) | 其中（元） |  |  | 备注
[8 empty] | 人工费 | 机械费 | 管理费
28 | 030411001005 | 配管 | 1、电气配管：焊接钢管SC20 2、敷设方式：综合考虑，含接地 3、砖墙刨沟、沟槽恢复、明配管支架制作安装、除锈刷油 4、明敷管道需做防火措施满足设计及验收要求 | m | 169.98
29 | 030411001006 | 配管 | 1、电气配管：金属软管 D20 2、量尺寸、断管、连接接头、钻孔、攻丝、固定、接地 3、明敷管道需做防火措施满足设计及验收要求 | m | 15
30 | 030411004009 | 配线 | 1、名称：电气配线 2、材质、规格：WDZB2-BYJ-2.5 3、敷设方式：综合考虑 | m | 254.04
31 | 030411004010 | 配线 | 1、名称：电气配线 2、材质、规格：WDZB2-BYJR-2.5 3、敷设方式：综合考虑 | m | 127.02
32 | 030411004011 | 配线 | 1、名称：电气配线 2、材质、规格：WDZB2-BYJ-4 3、敷设方式：综合考虑 | m | 94.92
表1-2 分部分项工程量清单及计价表( 号清单)
单位工程及专业工程名称：安装工程-安装工程（3#楼西侧卫生间-3间） | [7 empty] | 第 9 页 共 9 页
序号 | 项目编码 | 项目名称 | 项目特征描述 | 计量单位 | 工程量 | 综合单价(元) | 合价(元) | 其中（元） |  |  | 备注
[8 empty] | 人工费 | 机械费 | 管理费
33 | 030411004012 | 配线 | 1、名称：电气配线 2、材质、规格：WDZB2-BYJR-4 3、敷设方式：综合考虑 | m | 47.46
34 | 030408001003 | 电力电缆 | 1、名称：电力电缆 2、材质、规格：WDZB2-YJY-3*10 3、敷设方式：综合考虑 | m | 153.75
35 | 030408006003 | 电力电缆头 | 户内干包式电力电缆头制作、安装 干包终端头(1kV以下截面mm2以下)35 10mm2及以下，铜芯，三芯及以上 | 个 | 6
合 计

## 表1-3-C 技术措施项目清单及计价表【安装工程（3#楼西
表1-3-C 技术措施项目清单及计价表
工程名称：杭州科技职业技术学院高桥校区教学楼卫生间改造
单位工程及专业工程名称：安装工程-安装工程（3#楼西侧卫生间-3间） | [7 empty] | 第 1 页 共 1 页
序号 | 项目编码 | 项目名称 | 项目特征描述 | 计量单位 | 工程量 | 综合单价(元) | 金额(元) | 其中 |  |  | 备注
[8 empty] | 人工费 | 机械费 | 管理费
[请输入分部名称]
1 | 031301017003 | 脚手架搭拆 | 脚手架搭拆 | 项 | 1
合 计