## 4 工程量清单汇总表
工程量清单汇总表
项目及标段名称： | 2025年至2026年临安区小型水库山塘维修养护服务——玲珑片土建维修服务采购 | 第1页 共1页
序号 | 工程项目名称 | 金额（元）
一 | 建筑工程
二 | 机电设备及安装工程
三 | 金属结构设备及安装工程
四 | 施工临时工程
五 | 其他项目
合 计

## 5 建筑工程分类分项工程量清单
建筑工程分类分项工程量清单
项目及标段名称： |  | 2025年至2026年临安区小型水库山塘维修养护服务——玲珑片土建维修服务采购 |  |  |  |  | 第1页 共13页
序号 | 项目编码 | 项目名称 | 项目主要特征 | 计量 单位 | 工程 数量 | 单价 (元) | 合价 (元) | 主要技术 条款编码 | 备注
1 |  | 锦北街道
1.1 |  | 桃源山塘
1.1.1 |  | 放水设施
1.1.1.1 | 500101002040 | 一般土方开挖 | 土方开挖，土方类别自行考虑 | m3 | 136
1.1.1.2 | 500103023015 | 土方回填 | 原土回填夯实 | m3 | 98.5
1.1.1.3 | 500101002041 | 一般土方开挖 | 余土外运，土方类别及外运运距由投标方自行考虑 | m3 | 37.5
1.1.1.4 | 500103023016 | 土方回填 | 粘土回填夯实 | m3 | 36
1.1.1.5 | 500109010009 | 混凝土凿除 | 防浪墙和外包砼拆除（人工拆除）含外运 | m3 | 7
1.1.1.6 | 500109010010 | 混凝土凿除 | 上游坡护块（人工拆除）含外运 | m3 | 5.4
1.1.1.7 | 500109001055 | 普通混凝土 | C20砼外包 | m3 | 2.5
1.1.1.8 | 500109001056 | 普通混凝土 | C20砼截水环外包 | m3 | 0.9
1.1.1.9 | 500109001057 | 普通混凝土 | C20砼防浪墙 | m3 | 3.2
1.1.1.10 | 500109001058 | 普通混凝土 | 上游坡12cm厚砼预制块护坡 | m2 | 48
1.1.1.11 | 500103017007 | 砂石垫层 | 砂砾石垫层 | m3 | 4.8
1.1.1.12 | 500103023017 | 土方回填 | 种植土回填 | m3 | 8
1.1.1.13 | 500114003005 | 草皮铺设 | 马尼拉草皮护坡 | m2 | 27
1.1.1.14 | 500109001059 | 普通混凝土 | C15 砼垫层 | m3 | 0.6
建筑工程分类分项工程量清单
项目及标段名称： |  | 2025年至2026年临安区小型水库山塘维修养护服务——玲珑片土建维修服务采购 |  |  |  |  | 第2页 共13页
序号 | 项目编码 | 项目名称 | 项目主要特征 | 计量 单位 | 工程 数量 | 单价 (元) | 合价 (元) | 主要技术 条款编码 | 备注
1.1.1.15 | 500115012010 | 安砌侧（平、缘）石 | 砼侧石恢复（利用原侧石，含拆除） | m | 10
1.1.1.16 | 500103017008 | 砂石垫层 | 坝顶碎石路面 | m3 | 2.9
1.1.1.17 | 500109001060 | 普通混凝土 | C20砼踏步恢复 | m3 | 4
1.2 |  | 八脚山山塘
1.2.1 |  | 大坝工程
1.2.1.1 | 500101002042 | 一般土方开挖 | 坝顶土方开挖，土方类别自行考虑 | m3 | 45
1.2.1.2 | 500101002043 | 一般土方开挖 | 余土外运，土方类别及外运运距由投标方自行考虑 | m3 | 45
1.2.1.3 | 500115006005 | 混凝土道路路面 | 坝顶20cm厚C20砼硬化 | m3 | 37
1.2.1.4 | 500103017009 | 砂石垫层 | 坝顶5cm厚碎石垫层 | m3 | 9.5
1.2.1.5 | 500115022054 | 其它永久建筑工程 | 坝顶压花 | m2 | 180
1.2.1.6 | 500109001061 | 普通混凝土 | C20砼防浪墙补全 | m3 | 0.35
1.2.1.7 | 500115012009 | 安砌侧（平、缘）石 | 坝顶下游侧及踏步花岗岩侧石更换 | m | 97
1.2.1.8 | 500115022055 | 上、下游原踏步花岗岩火烧板贴面 | 上、下游原踏步花岗岩火烧板贴面 | m2 | 66.7
1.2.1.9 | 500109001062 | 普通混凝土 | C15 砼垫层 | m3 | 1.25
1.2.1.10 | 500109009012 | 伸缩缝 | 沥青杉木板伸缩缝 | m2 | 7.8
1.3 |  | 半村坞山塘
1.3.1 |  | 大坝工程
1.3.1.1 | 500101002044 | 一般土方开挖 | 土方开挖，土方类别自行考虑 | m3 | 13
建筑工程分类分项工程量清单
项目及标段名称： |  | 2025年至2026年临安区小型水库山塘维修养护服务——玲珑片土建维修服务采购 |  |  |  |  | 第3页 共13页
序号 | 项目编码 | 项目名称 | 项目主要特征 | 计量 单位 | 工程 数量 | 单价 (元) | 合价 (元) | 主要技术 条款编码 | 备注
1.3.1.2 | 500103023018 | 土方回填 | 原土回填夯实 | m3 | 8
1.3.1.3 | 500101002045 | 一般土方开挖 | 余土外运，土方类别及外运运距由投标方自行考虑 | m3 | 5
1.3.1.4 | 500109001063 | 普通混凝土 | C20砼防浪墙 | m3 | 4.6
1.3.1.5 | 500109010011 | 混凝土凿除 | 上游坡护块（人工拆除）含外运 | m3 | 2.16
1.3.1.6 | 500109001064 | 普通混凝土 | 上游坡砼预制块石修复、更换 | m2 | 50
1.3.1.7 | 500109001065 | 普通混凝土 | C20砼界墙 | m3 | 2.3
1.3.1.8 | 500103017010 | 砂石垫层 | 砂砾石垫层 | m3 | 5.1
1.3.1.9 | 500115022056 | 上、下游原踏步花岗岩火烧板贴面 | 上、下游原踏步花岗岩火烧板 | m2 | 101
1.3.1.10 | 500115012011 | 安砌侧（平、缘）石 | 上、下游坡踏步两侧花岗岩侧石，原侧石拆除 | m | 80
1.3.1.11 | 500109001066 | 普通混凝土 | C15 砼垫层 | m3 | 1.2
1.3.1.12 | 500114003006 | 草皮铺设 | 草皮修复 | m2 | 50
1.3.1.13 | 500115022057 | 排水棱体花岗岩火烧板压顶 | 排水棱体花岗岩火烧板压顶 | m2 | 19
1.3.1.14 | 500115012012 | 安砌侧（平、缘）石 | 排水棱体花岗岩侧石 | m | 24
1.3.2 |  | 溢洪道工程
1.3.2.1 | 500101002046 | 一般土方开挖 | 土方开挖，土方类别自行考虑 | m3 | 15
1.3.2.2 | 500103023019 | 土方回填 | 原土回填夯实 | m3 | 10
1.3.2.3 | 500101002047 | 一般土方开挖 | 余土外运，土方类别及外运运距由投标方自行考虑 | m3 | 5
建筑工程分类分项工程量清单
项目及标段名称： |  | 2025年至2026年临安区小型水库山塘维修养护服务——玲珑片土建维修服务采购 |  |  |  |  | 第4页 共13页
序号 | 项目编码 | 项目名称 | 项目主要特征 | 计量 单位 | 工程 数量 | 单价 (元) | 合价 (元) | 主要技术 条款编码 | 备注
1.3.2.4 | 500109010012 | 混凝土凿除 | 原破损砼底板拆除 | m3 | 7
1.3.2.5 | 500109001067 | 普通混凝土 | C20砼底板浇筑 | m3 | 13
1.3.2.6 | 500109009013 | 伸缩缝 | 沥青杉木板伸缩缝 | m2 | 3
1.3.3 |  | 放水设施
1.3.3.1 | 500115022058 | 其它永久建筑工程 | 原设备拆除 | 项 | 1
1.3.3.2 | 500115022059 | 其它永久建筑工程 | 局部C20砼修复 | 项 | 1
1.3.4 |  | 管理设施
1.3.4.1 | 500115022061 | 其它永久建筑工程 | 水位尺 | 根 | 2
1.3.4.2 | 500115022062 | 其它永久建筑工程 | 工程简介牌四合一标牌 | 块 | 1
1.3.4.3 | 500115022063 | 其它永久建筑工程 | 工程碑记牌 | 块 | 1
1.3.4.4 | 500115022064 | 其它永久建筑工程 | 水深警示牌 | 块 | 1
1.3.4.5 | 500115022065 | 其它永久建筑工程 | 标识标牌基础浇筑 | 项 | 1
2 |  | 锦南街道
2.1 |  | 百公岭山塘
2.1.1 |  | 溢洪道工程
2.1.1.1 | 500101002048 | 一般土方开挖 | 土方开挖，土方类别自行考虑 | m3 | 71
2.1.1.2 | 500103023020 | 土方回填 | 原土回填夯实 | m3 | 48
2.1.1.3 | 500101002049 | 一般土方开挖 | 余土外运，土方类别及外运运距由投标方自行考虑 | m3 | 23
2.1.1.4 | 500109010013 | 混凝土凿除 | 原砼溢洪道拆除及外运 | m3 | 33
建筑工程分类分项工程量清单
项目及标段名称： |  | 2025年至2026年临安区小型水库山塘维修养护服务——玲珑片土建维修服务采购 |  |  |  |  | 第5页 共13页
序号 | 项目编码 | 项目名称 | 项目主要特征 | 计量 单位 | 工程 数量 | 单价 (元) | 合价 (元) | 主要技术 条款编码 | 备注
2.1.1.5 | 500103023021 | 土方回填 | 粘土回填夯实 | m3 | 21.9
2.1.1.6 | 500102001003 | 一般石方开挖 | 石方开挖 | m3 | 15
2.1.1.7 | 500109001068 | 普通混凝土 | C25砼防渗刺墙 | m3 | 8.9
2.1.1.8 | 500109001069 | 普通混凝土 | C25砼底板 | m3 | 21
2.1.1.9 | 500105002012 | 浆砌块石 | 300mm厚M10浆砌块石基础 | m3 | 6
2.1.1.10 | 500109001070 | 普通混凝土 | C25砼导水墙 | m3 | 66.5
2.1.1.11 | 500115008001 | 道路基层 | 5%水泥稳定石渣回填 | m3 | 24.3
2.1.1.12 | 500109001071 | 普通混凝土 | C25砼人行桥 | m3 | 2.4
2.1.1.13 | 500111001002 | 钢筋加工与安装 | 钢筋制安 | t | 0.5
2.1.1.14 | 500109001072 | 普通混凝土 | C25砼拦水堰 | m3 | 3.8
2.1.1.15 | 500105017005 | 塑料排水管 | DN50排水管 | m | 20
2.1.1.16 | 500109009014 | 伸缩缝 | 沥青杉木板分缝 | m2 | 10
2.2 |  | 畈湾山塘
2.2.1 |  | 放水设施
2.2.1.1 | 500115022066 | 其它永久建筑工程 | 原设备拆除 | 项 | 1
2.2.1.2 | 500109001073 | 普通混凝土 | C20砼操作台修复 | m3 | 1.5
3 |  | 板桥镇
3.1 |  | 冷弯山塘
建筑工程分类分项工程量清单
项目及标段名称： |  | 2025年至2026年临安区小型水库山塘维修养护服务——玲珑片土建维修服务采购 |  |  |  |  | 第6页 共13页
序号 | 项目编码 | 项目名称 | 项目主要特征 | 计量 单位 | 工程 数量 | 单价 (元) | 合价 (元) | 主要技术 条款编码 | 备注
3.1.1 |  | 大坝工程
3.1.1.1 | 500101002050 | 一般土方开挖 | 土方开挖，土方类别自行考虑 | m3 | 16
3.1.1.2 | 500103023022 | 土方回填 | 原土回填夯实 | m3 | 8
3.1.1.3 | 500101002051 | 一般土方开挖 | 余土外运，土方类别及外运运距由投标方自行考虑 | m3 | 8
3.1.1.4 | 500115022067 | 下游原踏步花岗岩火烧板 | 下游原踏步花岗岩火烧板 | m2 | 58
3.1.1.5 | 500115012013 | 安砌侧（平、缘）石 | 下游坡踏步两侧花岗岩侧石 | m | 68
3.1.1.6 | 500109001074 | 普通混凝土 | C15 砼垫层 | m3 | 7.7
3.1.1.7 | 500114003007 | 草皮铺设 | 草皮修复 | m2 | 24
3.1.1.8 | 500115022068 | 排水棱体花岗岩火烧板压顶 | 排水棱体花岗岩火烧板压顶 | m2 | 51
3.1.1.9 | 500115012014 | 安砌侧（平、缘）石 | 排水棱体花岗岩侧石 | m | 34
3.2 |  | 大前头山塘
3.2.1 |  | 溢洪道工程
3.2.1.1 | 500101002052 | 一般土方开挖 | 土方开挖，土方类别自行考虑 | m3 | 15
3.2.1.2 | 500103023023 | 土方回填 | 原土回填夯实 | m3 | 10
3.2.1.3 | 500101002053 | 一般土方开挖 | 余土外运，土方类别及外运运距由投标方自行考虑 | m3 | 5
3.2.1.4 | 500109010014 | 混凝土凿除 | 原破损砼底板拆除 | m3 | 9
3.2.1.5 | 500109001075 | 普通混凝土 | C20砼底板浇筑 | m3 | 25.6
3.2.1.6 | 500109009015 | 伸缩缝 | 沥青杉木板伸缩缝 | m2 | 4.5
建筑工程分类分项工程量清单
项目及标段名称： |  | 2025年至2026年临安区小型水库山塘维修养护服务——玲珑片土建维修服务采购 |  |  |  |  | 第7页 共13页
序号 | 项目编码 | 项目名称 | 项目主要特征 | 计量 单位 | 工程 数量 | 单价 (元) | 合价 (元) | 主要技术 条款编码 | 备注
3.2.2 |  | 管理设施
3.2.2.1 | 500115022069 | 其它永久建筑工程 | 下游坡马道左侧出水点处理 | 项 | 1
3.3 |  | 曲坞里山塘
3.3.1 |  | 大坝工程
3.3.1.1 | 500109010015 | 混凝土凿除 | 坝顶砼局部拆除 | m3 | 18
3.3.1.2 | 500115006006 | 混凝土道路路面 | 坝顶C20砼修复 | m3 | 18
3.3.1.3 | 500107016001 | 其它钻孔和工程灌浆 | 帷幕灌浆钻孔（坝体） | m | 285
3.3.1.4 | 500107003001 | 岩石层钻孔 | 帷幕灌浆钻孔（岩体） | m | 141
3.3.1.5 | 500107005002 | 岩石层帷幕灌浆 | 坝基帷幕灌浆（岩基） | m | 141
3.3.1.6 | 500115022070 | 其它永久建筑工程 | 坝体封孔 | m | 285
3.3.1.7 | 500108015001 | 其它基础防渗和地基加固工程 | 套井回填 |  | 522
3.3.1.8 | 500109009016 | 伸缩缝 | 沥青杉木板伸缩缝 | m2 | 5
3.4 |  | 泮坞里山塘
3.4.1 |  | 大坝工程
3.4.1.1 | 500101002054 | 一般土方开挖 | 土方开挖，土方类别自行考虑 | m3 | 30
3.4.1.2 | 500103023024 | 土方回填 | 原土回填夯实 | m3 | 13
3.4.1.3 | 500101002055 | 一般土方开挖 | 余土外运，土方类别及外运运距由投标方自行考虑 | m3 | 17
3.4.1.4 | 500103023025 | 土方回填 | 粘土回填夯实 | m3 | 15
3.4.1.5 | 500109001076 | 普通混凝土 | 坝顶、踏步局部砼修复 | m3 | 5
建筑工程分类分项工程量清单
项目及标段名称： |  | 2025年至2026年临安区小型水库山塘维修养护服务——玲珑片土建维修服务采购 |  |  |  |  | 第8页 共13页
序号 | 项目编码 | 项目名称 | 项目主要特征 | 计量 单位 | 工程 数量 | 单价 (元) | 合价 (元) | 主要技术 条款编码 | 备注
3.4.1.6 | 500114003008 | 草皮铺设 | 草皮修复 | m2 | 60
3.4.1.7 | 500115022071 | 其它永久建筑工程 | 坍塌处内部防渗处理 | 项 | 1 | 12000 | 12000
3.4.2 |  | 放水设施
3.4.2.1 | 500115022072 | 其它永久建筑工程 | 原启闭设施拆除及外运 | 项 | 1
3.4.2.2 | 500109001077 | 普通混凝土 | 拉杆、进水口C20砼 | m3 | 4.5
3.4.2.3 | 500105002013 | 浆砌块石 | M10浆砌块石基础 | m3 | 19.6
3.4.2.4 | 500115022073 | 其它永久建筑工程 | 钢管焊接处理 | 项 | 1
3.4.2.5 | 500109009017 | 伸缩缝 | 沥青杉木板伸缩缝 | m2 | 6
4 |  | 太湖源镇
4.1 |  | 龙门寺水库
4.1.1 |  | 管理设施
4.1.1.1 | 500101002056 | 一般土方开挖 | 土方开挖，土方类别自行考虑 | m3 | 75
4.1.1.2 | 500103023026 | 土方回填 | 原土回填夯实 | m3 | 38
4.1.1.3 | 500101002057 | 一般土方开挖 | 余土外运，土方类别及外运运距由投标方自行考虑 | m3 | 37
4.1.1.4 | 500102001004 | 一般石方开挖 | 石方开挖 | m3 | 25
4.1.1.5 | 500115006007 | 混凝土道路路面 | 20cm厚C20砼硬化 | m3 | 52
4.1.1.6 | 500103017011 | 砂石垫层 | 5cm厚碎石垫层 | m3 | 13
4.1.1.7 | 500105002014 | 浆砌块石 | M10浆砌块石挡墙 | m3 | 47.5
4.1.1.8 | 500115022075 | 其它永久建筑工程 | 镀锌栏杆 | m | 8
建筑工程分类分项工程量清单
项目及标段名称： |  | 2025年至2026年临安区小型水库山塘维修养护服务——玲珑片土建维修服务采购 |  |  |  |  | 第9页 共13页
序号 | 项目编码 | 项目名称 | 项目主要特征 | 计量 单位 | 工程 数量 | 单价 (元) | 合价 (元) | 主要技术 条款编码 | 备注
4.1.1.9 | 500109001078 | 普通混凝土 | 护栏C20砼基础 | m3 | 1
4.1.1.10 | 500109009018 | 伸缩缝 | 沥青杉木板伸缩缝 | m2 | 5
4.2 |  | 罗成坞山塘
4.2.1 |  | 溢洪道工程
4.2.1.1 | 500109010016 | 混凝土凿除 | 原砼护栏及基础拆除 | m3 | 2.5
4.2.1.2 | 500115022076 | 其它永久建筑工程 | 仿木护栏 | m | 46
4.2.1.3 | 500109001079 | 普通混凝土 | C20砼护栏基础 | m3 | 5.9
4.3 |  | 沙坞山塘
4.3.1 |  | 管理设施
4.3.1.1 | 500101002058 | 一般土方开挖 | 土方开挖，土方类别自行考虑 | m3 | 75
4.3.1.2 | 500103023027 | 土方回填 | 原土回填夯实 | m3 | 17
4.3.1.3 | 500101002059 | 一般土方开挖 | 余土外运，土方类别及外运运距由投标方自行考虑 | m3 | 58
4.3.1.4 | 500109001080 | 普通混凝土 | C20砼压顶 | m3 | 2.4
4.3.1.5 | 500105002015 | 浆砌块石 | M10浆砌块石挡墙 | m3 | 16.3
4.3.1.6 | 500109001081 | 普通混凝土 | C20埋石砼基础 | m3 | 8.5
4.3.1.7 | 500109001082 | 普通混凝土 | C20砼排水沟 | m3 | 2.6
4.3.1.8 | 500109009019 | 伸缩缝 | 沥青杉木板伸缩缝 | m2 | 5
4.4 |  | 乌子清山塘
4.4.1 |  | 大坝工程
建筑工程分类分项工程量清单
项目及标段名称： |  | 2025年至2026年临安区小型水库山塘维修养护服务——玲珑片土建维修服务采购 |  |  |  |  | 第10页 共13页
序号 | 项目编码 | 项目名称 | 项目主要特征 | 计量 单位 | 工程 数量 | 单价 (元) | 合价 (元) | 主要技术 条款编码 | 备注
4.4.1.1 | 500101002060 | 一般土方开挖 | 坝顶碎石清理及外运 | m3 | 5
4.4.1.2 | 500103017012 | 砂石垫层 | 坝顶碎石修复 | m3 | 5
4.4.1.3 | 500107016002 | 其它钻孔和工程灌浆 | 帷幕灌浆钻孔（坝体） | m | 200
4.4.1.4 | 500107003002 | 岩石层钻孔 | 帷幕灌浆钻孔（岩体） | m | 126
4.4.1.5 | 500107005003 | 岩石层帷幕灌浆 | 坝基帷幕灌浆（岩基） | m | 126
4.4.1.6 | 500115022077 | 其它永久建筑工程 | 坝体封孔 | m | 200
4.5 |  | 后山坞山塘
4.5.1 |  | 大坝工程
4.5.1.1 | 500101002061 | 一般土方开挖 | 土方开挖，土方类别自行考虑 | m3 | 34
4.5.1.2 | 500103023028 | 土方回填 | 原土回填夯实 | m3 | 18
4.5.1.3 | 500101002062 | 一般土方开挖 | 余土外运，土方类别及外运运距由投标方自行考虑 | m3 | 16
4.5.1.4 | 500115022078 | 其它永久建筑工程 | 原防浪墙砼凿毛 | m2 | 68
4.5.1.5 | 500109001083 | 普通混凝土 | 防浪墙C20砼浇筑 | m3 | 7.4
4.5.1.6 | 500115012015 | 安砌侧（平、缘）石 | 坝顶下游侧花岗岩侧石更换 | m | 62
4.5.1.7 | 500115022079 | 上、下游原踏步花岗岩火烧板 | 上、下游原踏步花岗岩火烧板 | m2 | 74
4.5.1.8 | 500115012016 | 安砌侧（平、缘）石 | 上、下游坡踏步两侧花岗岩侧石 | m | 57
4.5.1.9 | 500109001084 | 普通混凝土 | C15 砼垫层 | m3 | 8.4
4.5.1.10 | 500114003009 | 草皮铺设 | 草皮修复 | m2 | 75
建筑工程分类分项工程量清单
项目及标段名称： |  | 2025年至2026年临安区小型水库山塘维修养护服务——玲珑片土建维修服务采购 |  |  |  |  | 第11页 共13页
序号 | 项目编码 | 项目名称 | 项目主要特征 | 计量 单位 | 工程 数量 | 单价 (元) | 合价 (元) | 主要技术 条款编码 | 备注
4.5.1.11 | 500115022080 | 排水棱体花岗岩火烧板压顶 | 排水棱体花岗岩火烧板压顶 | m2 | 41
4.5.1.12 | 500115012017 | 安砌侧（平、缘）石 | 排水棱体花岗岩侧石 | m | 52
4.5.2 |  | 放水设施
4.5.2.1 | 500115022081 | 其它永久建筑工程 | 原启闭设施拆除及外运 | 项 | 1
4.5.2.2 | 500109001085 | 普通混凝土 | C20砼踏步及拉杆、进水口C20砼 | m3 | 8
4.5.2.3 | 500105002016 | 浆砌块石 | M10浆砌块石挡墙 | m3 | 10
4.5.2.4 | 500115022083 | 其它永久建筑工程 | 钢管焊接处理 | 项 | 1
4.5.2.5 | 500109001086 | 普通混凝土 | C20砼启闭机台重建、启闭机房底板修复 | m3 | 2.5
4.5.2.6 | 500109009020 | 伸缩缝 | 沥青杉木板伸缩缝 | m2 | 6
4.5.3 |  | 管理设施
4.5.3.1 | 500115022084 | 其它永久建筑工程 | 溢洪道水位尺 | 根 | 1
4.5.3.2 | 500115022085 | 其它永久建筑工程 | 上游坡水位尺 | 根 | 5
4.5.3.3 | 500115022086 | 其它永久建筑工程 | 标识牌 | 项 | 1
4.5.3.4 | 500109001087 | 普通混凝土 | 标识牌、水位尺C20砼基础 | m3 | 2
5 |  | 高虹镇
5.1 |  | 葡萄山水库
5.1.1 |  | 大坝工程
5.1.1.1 | 500102001005 | 一般石方开挖 | 原马道青石板路面拆除 | m3 | 3.6
5.1.1.2 | 500115022087 | 其它永久建筑工程 | 原马道青石板路面重新铺设 | n2 | 36
建筑工程分类分项工程量清单
项目及标段名称： |  | 2025年至2026年临安区小型水库山塘维修养护服务——玲珑片土建维修服务采购 |  |  |  |  | 第12页 共13页
序号 | 项目编码 | 项目名称 | 项目主要特征 | 计量 单位 | 工程 数量 | 单价 (元) | 合价 (元) | 主要技术 条款编码 | 备注
5.1.1.3 | 500109001088 | 普通混凝土 | C15 砼垫层 | m3 | 18
5.1.1.4 | 500115012018 | 安砌侧（平、缘）石 | 坝顶下游侧花岗岩侧石更换 | m | 62
5.1.1.5 | 500102001006 | 一般石方开挖 | 原马道青石板路面拆除 | m3 | 39
5.1.1.6 | 500115022088 | 其它永久建筑工程 | 马道以下块石重新铺设 | m2 | 39
5.1.1.7 | 500103017013 | 砂石垫层 | 砂砾石垫层 | m3 | 3.9
5.1.1.8 | 500109010017 | 混凝土凿除 | 排水棱体压顶拆除 | m3 | 4.6
5.1.1.9 | 500115022089 | 其它永久建筑工程 | 排水棱体压顶重新铺设 | m2 | 46
5.1.1.10 | 500103017014 | 砂石垫层 | 中砂垫层 | m3 | 1.3
5.2 |  | 大溪水库
5.2.1 |  | 大坝工程
5.2.1.1 | 500115022090 | 其它永久建筑工程 | 坝顶地砖修复 | 项 | 1
5.2.1.2 | 500107016003 | 其它钻孔和工程灌浆 | 帷幕灌浆钻孔（坝体） | m | 275
5.2.1.3 | 500107003003 | 岩石层钻孔 | 帷幕灌浆钻孔（岩体） | m | 92
5.2.1.4 | 500107005004 | 岩石层帷幕灌浆 | 坝基帷幕灌浆（岩基） | m | 92
5.2.1.5 | 500115022091 | 其它永久建筑工程 | 坝体封孔 | m | 275
5.3 |  | 飞桥坑山塘
5.3.1 |  | 大坝工程
5.3.1.1 | 500101002063 | 一般土方开挖 | 土方开挖，土方类别自行考虑 | m3 | 3
5.3.1.2 | 500103023029 | 土方回填 | 原土回填夯实 | m3 | 1.5
建筑工程分类分项工程量清单
项目及标段名称： |  | 2025年至2026年临安区小型水库山塘维修养护服务——玲珑片土建维修服务采购 |  |  |  |  | 第13页 共13页
序号 | 项目编码 | 项目名称 | 项目主要特征 | 计量 单位 | 工程 数量 | 单价 (元) | 合价 (元) | 主要技术 条款编码 | 备注
5.3.1.3 | 500101002064 | 一般土方开挖 | 余土外运，土方类别及外运运距由投标方自行考虑 | m3 | 1.5
5.3.1.4 | 500115022092 | 其它永久建筑工程 | 镀锌方钢护栏 | m | 10
5.3.1.5 | 500109009021 | 伸缩缝 | 沥青杉木板伸缩缝 | m2 | 1.5
|  | 合计

## 7 金属结构设备及安装工程分类分项工程量清单
金属结构设备及安装工程分类分项工程量清单
项目及标段名称： |  | 2025年至2026年临安区小型水库山塘维修养护服务——玲珑片土建维修服务采购 | [6 empty] | 第1页 共2页
序号 | 项目编码 | 项目名称 | 项目 主要特征 | 计量 单位 | 工程 数量 | 单价(元) |  | 合价(元) |  | 主要技术 条款编码 | 备注
[6 empty] | 设备费 | 安装费 | 设备费 | 安装费
1 |  | 锦北街道
1.1 |  | 桃源山塘
1.1.1 | 500202013065 | 其它金属结构设备安装 | 截水环 | 个 | 2
1.2 |  | 半村坞山塘
1.2.1 | 500202013085 | 其它金属结构设备安装 | 太阳能全自动虹吸设备 | 套 | 1
1.2.2 | 500202013086 | 其它金属结构设备安装 | Ø200阀门 | 个 | 1
1.2.3 | 500202013087 | 其它金属结构设备安装 | 其余配件 | 项 | 1
2 |  | 锦南街道
2.1 |  | 畈湾山塘
2.1.1 | 500202013088 | 其它金属结构设备安装 | Ø200阀门 | 个 | 1
2.1.2 | 500202013094 | 其它金属结构设备安装 | 全自动虹吸设备 | 套 | 1
2.1.3 | 500202013095 | 其它金属结构设备安装 | 电缆线（含电缆埋设费用） | m | 20
3 |  | 板桥镇
3.1 |  | 泮坞里山塘
3.1.1 | 500202013096 | 3T启闭机（转盘+闸阀+螺杆） | 3T启闭机（转盘+闸阀+螺杆） | 套 | 1
3.1.2 | 500202013097 | 拉杆 | ∅40圆钢拉杆（实心管）含防腐 | m | 13
3.1.3 | 500202013098 | 其它金属结构设备安装 | 定位座（2m一个） | 只 | 6
3.1.4 | 500202013099 | 其它金属结构设备安装 | 套管 | 只 | 4
金属结构设备及安装工程分类分项工程量清单
项目及标段名称： |  | 2025年至2026年临安区小型水库山塘维修养护服务——玲珑片土建维修服务采购 | [6 empty] | 第2页 共2页
序号 | 项目编码 | 项目名称 | 项目 主要特征 | 计量 单位 | 工程 数量 | 单价(元) |  | 合价(元) |  | 主要技术 条款编码 | 备注
[6 empty] | 设备费 | 安装费 | 设备费 | 安装费
3.1.5 | 500202006012 | 拦污栅设备制作及安装 | 拦污栅制作及安装（含防腐） | t | 0.15
3.1.6 | 500202013100 | 其它金属结构设备安装 | 钢管制作 | t | 0.1
4 |  | 太湖源镇
4.1 |  | 后山坞山塘
4.1.1 | 500202013101 | 3T启闭机（转盘+闸阀+螺杆） | 3T启闭机（转盘+闸阀+螺杆） | 套 | 1
4.1.2 | 500202013102 | 拉杆 | ∅40圆钢拉杆（实心管）含防腐 | m | 16
4.1.3 | 500202013103 | 其它金属结构设备安装 | 定位座（2m一个） | 只 | 8
4.1.4 | 500202013104 | 其它金属结构设备安装 | 套管 | 只 | 4
4.1.5 | 500202006013 | 拦污栅设备制作及安装 | 拦污栅制作及安装（含防腐） | t | 0.15
4.1.6 | 500202013105 | 其它金属结构设备安装 | 钢管制作 | t | 0.1
4.1.7 | 500202013106 | 其它金属结构设备安装 | 镀锌钢管护栏 | m | 14
4.1.8 | 500202013107 | 其它金属结构设备安装 | 启闭机房防盗门更换 | 扇 | 1
合计

## 8 施工临时工程分类分项工程量清单
施工临时工程分类分项工程量清单
项目及标段名称： |  | 2025年至2026年临安区小型水库山塘维修养护服务——玲珑片土建维修服务采购 |  |  |  |  | 第1页 共1页
序号 | 项目编码 | 项目名称 | 项目 主要特征 | 计量 单位 | 工程 数量 | 单价 (元) | 合价 (元) | 主要技术 条款编码 | 备注
1 |  | 锦北街道
1.1 |  | 半村坞山塘
1.1.1 | 500115022060 | 临时施工导流工程 | 临时施工导流工程 | 项 | 1
……
2 |  | 板桥镇
2.1 |  | 泮坞里山塘
2.1.1 | 500115022074 | 临时施工导流工程 | 临时施工导流工程 | 项 | 1
……
3 |  | 太湖源镇
3.1 |  | 后山坞山塘
3.1.1 | 500115022082 | 临时施工导流工程 | 临时施工导流工程 | 项 | 1
……
4 |  | 其他临时工程
4.1 | 5.1 | 其他临时工程 | 其他临时工程 | 项 | 1
……
5 |  | 安全生产措施费
5.1 | 6.1 | 安全生产措施费 | 安全生产措施费 | 项 | 1
……
|  | 合计