## 招标工程量清单扉页
|  | 安吉路实验学校局部维修改造工程 |  | 工程
招标工程量清单
招 标 人： |  |  | 造价咨询人：
| (单位盖章) |  |  |  | (单位盖章)
法定代表人 或其授权人： |  |  | 法定代表人 或其授权人：
| (签字或盖章) |  |  |  | (签字或盖章)
编 制 人： |  |  | 复 核 人：
| (造价工程师签字盖专用章) |  |  |  | (造价工程师签字盖专用章)
编 制 时 间： | 年 月 日 |  | 复 核 时 间： |  | 年 月 日

## 表1-1-1 工程项目报价汇总表
工程项目报价汇总表
工程名称：安吉路实验学校局部维修改造工程 |  |  | 第 1 页 共 1 页
序号 | 内容 | 金额(元) | 其 中
|  |  | 安全文明 施工费(元) | 规费(元)
一 | 单位工程汇总
1 | 安吉路实验学校局部维修改造
一 | 单位工程费合计
二 | 未纳入单位工程费的其他费用[1+2+3+4]
1 | 整体措施项目清单
1.1 | 组织措施项目清单
1.2 | 技术措施项目清单
2 | 整体其他项目清单
3 | 规费
4 | 税金
总报价[一+二]
总 计【一 + 二】
表-02

## 表1-2 分部分项工程量清单与计价表【室内装饰改造工程】
表1-2 分部分项工程量清单及计价表( 号清单)
单位工程及专业工程名称：安吉路实验学校局部维修改造-室内装饰改造工程 | [7 empty] | 第 1 页 共 24 页
序号 | 项目编码 | 项目名称 | 项目特征描述 | 计量单位 | 工程量 | 综合单价(元) | 合价(元) | 其中（元） |  |  | 备注
[8 empty] | 人工费 | 机械费 | 管理费
拆除工程
1 | 011503001001 | 金属扶手、栏杆、栏板 | 武林校区，楼梯段原有钢板拆除更换为3厚铝板图案穿孔 | m | 105.03
2 | 011405001001 | 金属面油漆 | 走廊栏杆及楼梯间扶手打磨刷白油漆 | m2 | 328.95
3 | 011610002001 | 金属门窗拆除 | 原有门窗拆除 | m2 | 33.47
4 | 011601001001 | 砖砌体拆除 | 原有砌体拆除 | m3 | 8.61
5 | 010401004001 | 多孔砖墙 | 门洞封堵及新建墙体，采用蒸压轻质砂加气混凝土砌块(B06级,A3.5,产品质量为优等品),采用专用配套粘结剂砌筑 | m3 | 4.74
6 | 011606001001 | 楼地面龙骨及饰面拆除 | 安吉校区，大礼堂地面拆除 | m2 | 608.62
7 | 011606001002 | 楼地面龙骨及饰面拆除 | 安吉校区，党政会议室地面拆除 | m2 | 145.33
8 | 011606003001 | 天棚面龙骨及饰面拆除 | 原有石膏板吊顶拆除 | m2 | 128.6
9 | 050101003001 | 砍挖灌木丛及根 | 党政会议室外绿化区域灌木移除挖土 | m2 | 27.65
10 | 010103002001 | 余方弃置 | 拆除及施工过程中产生的垃圾外运 | m3 | 151.77
11 | H010103003001 | 渣土消纳处置费用 | 拆除及施工过程中产生的垃圾消纳，费用综合考虑 | m3 | 151.77
12 | 01B001 | 空调外机移位 | 1.党政会议室外空调外机移位 | 个 | 3
表1-2 分部分项工程量清单及计价表( 号清单)
单位工程及专业工程名称：安吉路实验学校局部维修改造-室内装饰改造工程 | [7 empty] | 第 2 页 共 24 页
序号 | 项目编码 | 项目名称 | 项目特征描述 | 计量单位 | 工程量 | 综合单价(元) | 合价(元) | 其中（元） |  |  | 备注
[8 empty] | 人工费 | 机械费 | 管理费
扩班教室
天棚工程
13 | 011302001001 | 吊顶天棚 | 教室吊顶修补 1、9.5厚纸面石膏板,18厚阻燃板基层 2、C型轻钢横撑龙骨CB50x20,中距≤1200,挂插件与次龙骨连接 3、C型轻钢次龙骨CB50x20,中距400,用吊件与钢筋吊杆连接后找平 4、膨胀螺栓,C8钢筋吊杆,双向中距≤1200 | m2 | 4.32
14 | 011407002001 | 天棚喷刷涂料 | 1、白色无机涂料3道(一底两面) 2、2厚耐水腻子分遍找平,面板接缝处贴嵌缝带,刮腻子抹平 3、防潮涂料2道,横纵向各刷1道 | m2 | 4.32
地面工程
15 | 011104002001 | 竹、木（复合）地板 | 武林校区，扩班教室地面12厚强化地板拆换 | m2 | 68.67
墙面工程
表1-2 分部分项工程量清单及计价表( 号清单)
单位工程及专业工程名称：安吉路实验学校局部维修改造-室内装饰改造工程 | [7 empty] | 第 3 页 共 24 页
序号 | 项目编码 | 项目名称 | 项目特征描述 | 计量单位 | 工程量 | 综合单价(元) | 合价(元) | 其中（元） |  |  | 备注
[8 empty] | 人工费 | 机械费 | 管理费
16 | 011207001001 | 墙面装饰板 | 武林校区扩班教室墙面洁净板 1、6mm洁净板（颜色选样） 2、18mm阻燃板 | m2 | 33.87
17 | 011207001002 | 墙面装饰板 | 武林校区扩班教室墙面吸音板 1、聚脂纤维吸音板9厚 2、9mm阻燃板 | m2 | 11.98
18 | 011502001001 | 金属装饰线 | 武林校区扩班教室墙面装饰线条 1、20*30mm本色不锈钢线条 | m | 21.38
19 | 011105006001 | 金属踢脚线 | 80高1.2厚不锈钢踢脚线 | m | 33.48
20 | 011201001001 | 墙面一般抹灰 | 门洞砌筑部位、窗户拆除修补部位 1、6厚DP M20砂浆(1:2.5水泥砂浆)压实抹平 2、1.5厚聚合物水泥防水涂料（清单另列） 3、15厚DP M15砂浆(1:3水泥砂浆)找平(2遍成活) 4、外墙铲除至砌体,清理干净平整/新砌墙体 | m2 | 16
21 | 010903002001 | 墙面涂膜防水 | 1.5厚聚合物水泥防水涂料 | m2 | 16
表1-2 分部分项工程量清单及计价表( 号清单)
单位工程及专业工程名称：安吉路实验学校局部维修改造-室内装饰改造工程 | [7 empty] | 第 4 页 共 24 页
序号 | 项目编码 | 项目名称 | 项目特征描述 | 计量单位 | 工程量 | 综合单价(元) | 合价(元) | 其中（元） |  |  | 备注
[8 empty] | 人工费 | 机械费 | 管理费
22 | 011407001001 | 墙面喷刷涂料 | 门洞砌筑部位、窗户拆除修补部位 1、内墙涂料 2、满刮2厚外墙专用柔性耐水腻子两道(干燥后打磨) | m2 | 16
23 | 011407001002 | 墙面喷刷涂料 | 白色无机涂料3道(一底两面) 3厚耐水腻子分遍找平 | m2 | 19.69
24 | 011201001002 | 墙面一般抹灰 | 15厚DP M5砂浆(1:1:6水泥石灰膏砂浆)或粉刷石膏砂浆打底抹平2遍成活 原有墙面铲除至砌体(混凝土柱子增加界面剂一道) | m2 | 19.69
25 | 010809004001 | 石材窗台板 | 20厚大理石窗台板，石材胶粘结 | m2 | 1.17
门窗工程
26 | 010807001001 | 金属（塑钢、断桥）窗 | 1、90系列铝合金窗框，玻璃6+12A+6中空钢化，铝合金型材壁厚：外窗不应小于1.8mm，规格：1800*2100 2、具体窗户所在位置见平面图和建筑外立面图 3、含门窗五金配件、消防救援窗标识、发泡剂、胶条、硅酮耐候密封胶、泡沫棒、镀锌钢片、垫块等 | 樘 | 2
表1-2 分部分项工程量清单及计价表( 号清单)
单位工程及专业工程名称：安吉路实验学校局部维修改造-室内装饰改造工程 | [7 empty] | 第 5 页 共 24 页
序号 | 项目编码 | 项目名称 | 项目特征描述 | 计量单位 | 工程量 | 综合单价(元) | 合价(元) | 其中（元） |  |  | 备注
[8 empty] | 人工费 | 机械费 | 管理费
27 | 010801001001 | 木质门 | 原有实木复合门拆卸移至新门位置，包括但不限于拆装费用 | 樘 | 1
大礼堂
天棚工程
28 | 011302001002 | 吊顶天棚 | 礼堂 1、2厚木纹铝单板 2、U50轻钢龙骨 | m2 | 76.62
29 | 011302001003 | 吊顶天棚 | 礼堂 1、2厚木纹铝单板，侧面上翻50 2、40*40*2镀锌方管@600 工程量按投影面积计入 | m2 | 175.4
30 | 011302001004 | 吊顶天棚（侧面） | 200+200+200铝单板侧面 1、2厚铝单板 2、18厚阻燃板基层 3、U50轻钢龙骨 | m2 | 8.68
31 | 011302001005 | 吊顶天棚 | 礼堂 1、单层9.5厚纸面石膏板 2、U50轻钢龙骨 | m2 | 248.4
32 | 011302001006 | 吊顶天棚（侧面） | 200+200纸面石膏板 1、单层9.5厚纸面石膏板 2、18厚阻燃板基层 | m2 | 70.49
33 | 011304001001 | 灯带（槽） | 1、18厚阻燃板基层 部位：100*35铝合金灯槽位置 | m | 96.12
表1-2 分部分项工程量清单及计价表( 号清单)
单位工程及专业工程名称：安吉路实验学校局部维修改造-室内装饰改造工程 | [7 empty] | 第 6 页 共 24 页
序号 | 项目编码 | 项目名称 | 项目特征描述 | 计量单位 | 工程量 | 综合单价(元) | 合价(元) | 其中（元） |  |  | 备注
[8 empty] | 人工费 | 机械费 | 管理费
34 | 011302001007 | 吊顶天棚 | 石膏吊顶 1、9.5厚双层纸面石膏板 2、U50覆面龙骨 | m2 | 33.86
35 | 011302001008 | 吊顶天棚 | 窗帘盒吊顶平面300+200侧面500+300 1、U50轻钢龙骨 2、侧面500+300：18厚阻燃板基层+9.5厚纸面石膏板 3、平面300宽：18厚阻燃板基层+9.5厚纸面石膏板 4、平面200宽：双层18厚阻燃板基层+9.5厚纸面石膏板 | m | 48.5
36 | 011407002002 | 天棚喷刷涂料 | 礼堂吊顶白色涂料 1、白色无机涂料3道(一底两面) 2~3厚面层耐水腻子刮平 | m2 | 415.8
37 | 011407002003 | 天棚喷刷涂料 | 礼堂原顶白色/黑色涂料 白色/黑色无机涂料3道(一底两面) 2~3厚面层耐水腻子刮平 5~8厚DP M10砂浆(1:0.5:3水泥石灰膏砂浆)抹平 原有顶棚铲除,钢筋混凝土楼板清理干净,界面剂一道 | m2 | 88.4
地面工程
表1-2 分部分项工程量清单及计价表( 号清单)
单位工程及专业工程名称：安吉路实验学校局部维修改造-室内装饰改造工程 | [7 empty] | 第 7 页 共 24 页
序号 | 项目编码 | 项目名称 | 项目特征描述 | 计量单位 | 工程量 | 综合单价(元) | 合价(元) | 其中（元） |  |  | 备注
[8 empty] | 人工费 | 机械费 | 管理费
38 | 011103001001 | 橡胶板楼地面 | 礼堂地面 1、水性EAU弹性地板蜡(专业划线) 2、10mm厚水性EAU静音净味弹性防护运动地板 3、水性EAU弹性地板胶粘剂 4、水性基础处理剂 5、5厚水泥基自流平一道 6、最薄处30厚C20细石混凝土找平 | m2 | 479.71
39 | 011104002002 | 竹、木（复合）地板 | 1、15厚多层实木复合地板，侧面600高 2、双层18厚多层实木板基层 3、5#镀锌角钢@600，5#镀锌角钢斜撑@600 含定制弧形实木收口线，具体做法详见图纸 | m2 | 109.77
40 | 011102001001 | 石材楼地面 | 门槛石 1、20厚啡网纹大理石,DTG砂浆擦缝 2、30厚DS M15砂浆(1:3干硬性水泥砂浆)结合层,表面撒水泥粉 3、界面剂一道 | m2 | 2.06
表1-2 分部分项工程量清单及计价表( 号清单)
单位工程及专业工程名称：安吉路实验学校局部维修改造-室内装饰改造工程 | [7 empty] | 第 8 页 共 24 页
序号 | 项目编码 | 项目名称 | 项目特征描述 | 计量单位 | 工程量 | 综合单价(元) | 合价(元) | 其中（元） |  |  | 备注
[8 empty] | 人工费 | 机械费 | 管理费
41 | 011102003001 | 块料楼地面 | 礼堂等候区 1、双组份环氧树脂美缝剂勾缝 2、10厚600*600仿滑砖地面 3、30厚DS M15砂浆(1:3干硬性水泥砂浆)结合层,表面撒水泥粉 4、最薄处30厚C20细石混凝土找平 5、80厚C20混凝土 6、300厚粒径10~40碎石灌M5混合砂浆 | m2 | 12.46
42 | 011102001002 | 石材楼地面 | 台阶位置 1、30厚荔枝面芝麻灰花岗岩，台口双层 2、20DS M15（1:3干硬性水泥砂浆结合层） 3、80厚C20混凝土，台阶面向外坡1%，表面撒素水泥 4、300厚粒径10~40碎石灌M5混合砂浆 | m2 | 13.03
表1-2 分部分项工程量清单及计价表( 号清单)
单位工程及专业工程名称：安吉路实验学校局部维修改造-室内装饰改造工程 | [7 empty] | 第 9 页 共 24 页
序号 | 项目编码 | 项目名称 | 项目特征描述 | 计量单位 | 工程量 | 综合单价(元) | 合价(元) | 其中（元） |  |  | 备注
[8 empty] | 人工费 | 机械费 | 管理费
43 | 011107001001 | 石材台阶面 | 台阶位置 1、30厚荔枝面芝麻灰花岗岩，台口双层 2、20DS M15（1:3干硬性水泥砂浆结合层） 3、80厚C20混凝土，台阶面向外坡1%，表面撒素水泥 4、300厚粒径10~40碎石灌M5混合砂浆 | m2 | 7.08
墙面工程
44 | 011210002001 | 金属隔断 | 门窗位置封堵 门洞降低9.5厚石膏板封闭，5#角钢龙骨 | m2 | 0.63
45 | 011207001003 | 墙面装饰板 | 安吉校区大礼堂墙面吸音板 1、15厚多层实木艺术异孔吸音板 2、40厚阻燃吸音棉填充，40*40阻燃木龙骨@600 | m2 | 154.94
46 | 011207001004 | 墙面装饰板 | 安吉校区大礼堂墙面吸音板 1、15厚多层实木微孔吸音板 2、40厚阻燃吸音棉填充，40*40阻燃木龙骨@600 | m2 | 23.66
表1-2 分部分项工程量清单及计价表( 号清单)
单位工程及专业工程名称：安吉路实验学校局部维修改造-室内装饰改造工程 | [7 empty] | 第 10 页 共 24 页
序号 | 项目编码 | 项目名称 | 项目特征描述 | 计量单位 | 工程量 | 综合单价(元) | 合价(元) | 其中（元） |  |  | 备注
[8 empty] | 人工费 | 机械费 | 管理费
47 | 011207001005 | 墙面装饰板 | 安吉校区大礼堂墙面吸音板 1、15厚多层实木乱码吸音板 2、40厚阻燃吸音棉填充，40*40阻燃木龙骨@600 | m2 | 219.95
48 | 011207001006 | 墙面装饰板 | 安吉校区大礼堂墙面吸音板 1、15厚木丝吸音板 2、9mm阻燃板 3、18厚阻燃板龙骨@600 | m2 | 141.61
49 | 011201001003 | 墙面一般抹灰 | 礼堂等候区 1、15厚DP M5砂浆(1:1:6水泥石灰膏砂浆)打底抹平2遍成活 2、原有墙面铲除至砌体(混凝土柱子增加界面剂一道) | m2 | 67.79
50 | 011407001003 | 墙面喷刷涂料 | 礼堂等候区 1、白色无机涂料3道(一底两面) 2、3厚耐水腻子分遍找平 | m2 | 67.79
表1-2 分部分项工程量清单及计价表( 号清单)
单位工程及专业工程名称：安吉路实验学校局部维修改造-室内装饰改造工程 | [7 empty] | 第 11 页 共 24 页
序号 | 项目编码 | 项目名称 | 项目特征描述 | 计量单位 | 工程量 | 综合单价(元) | 合价(元) | 其中（元） |  |  | 备注
[8 empty] | 人工费 | 机械费 | 管理费
51 | 011201001004 | 墙面一般抹灰 | 门洞砌筑部位、窗户拆除修补部位 1、6厚DP M20砂浆(1:2.5水泥砂浆)压实抹平 2、1.5厚聚合物水泥防水涂料（清单另列） 3、15厚DP M15砂浆(1:3水泥砂浆)找平(2遍成活) 4、外墙铲除至砌体,清理干净平整/新砌墙体 | m2 | 8
52 | 010903002002 | 墙面涂膜防水 | 门洞砌筑部位，窗户拆除修补部位防水 1、1.5厚聚合物水泥砂浆防水涂料 | m2 | 8
53 | 011105005001 | 木质踢脚线 | 100高12厚实木踢脚线，9厚阻燃基层板 | m | 120.11
54 | 011407001004 | 墙面喷刷涂料 | 门洞砌筑部位、窗户拆除修补部位 1、涂膜高级弹性涂料(按材料供应商提供的操作工艺、颜色现场做样板定) 2、满刮2厚外墙专用柔性耐水腻子两道(干燥后打磨) | m2 | 8
55 | 010808001001 | 木门窗套 | 100mm实木门套 | m | 19.24
门窗工程
表1-2 分部分项工程量清单及计价表( 号清单)
单位工程及专业工程名称：安吉路实验学校局部维修改造-室内装饰改造工程 | [7 empty] | 第 12 页 共 24 页
序号 | 项目编码 | 项目名称 | 项目特征描述 | 计量单位 | 工程量 | 综合单价(元) | 合价(元) | 其中（元） |  |  | 备注
[8 empty] | 人工费 | 机械费 | 管理费
56 | 010801002001 | 木质门带套 | 1、M1921普通木门 2、洞口尺寸1900*2100 3、含门套、合页、门锁等五金配件，具体做法详图纸 | 樘 | 2
57 | 010801002002 | 木质门带套 | 1、M2125普通木门 2、洞口尺寸2100*2500 3、含门套、合页、门锁等五金配件，具体做法详图纸 | 樘 | 3
58 | 010801002003 | 木质门带套 | 1、M2122普通木门 2、洞口尺寸2100*2200 3、含门套、合页、门锁等五金配件，具体做法详图纸 | 樘 | 2
59 | 010808004001 | 金属门窗套 | 1.2厚玫瑰金不锈钢窗套线 18厚阻燃板基层 | m | 96.16
党政会议室
天棚工程
60 | 011302005001 | 织物软雕吊顶 | 1、A级防火软膜天花（弧拱形） 2、18厚玻镁板基层 3、U50覆面龙骨 | m2 | 3
61 | 011302001009 | 吊顶天棚（侧面+弧形） | 石膏吊顶 1、18厚玻镁板基层+9.5厚纸面石膏板 2、U50覆面龙骨 | m2 | 6
表1-2 分部分项工程量清单及计价表( 号清单)
单位工程及专业工程名称：安吉路实验学校局部维修改造-室内装饰改造工程 | [7 empty] | 第 13 页 共 24 页
序号 | 项目编码 | 项目名称 | 项目特征描述 | 计量单位 | 工程量 | 综合单价(元) | 合价(元) | 其中（元） |  |  | 备注
[8 empty] | 人工费 | 机械费 | 管理费
62 | 011302001010 | 吊顶天棚 | 石膏吊顶 1、9.5厚双层纸面石膏板 2、U50覆面龙骨 | m2 | 96.32
63 | 011302001011 | 吊顶天棚 | 石膏吊顶 1、18厚玻镁板基层+9.5厚纸面石膏板 2、U50覆面龙骨 | m2 | 10.84
64 | 011302001012 | 吊顶天棚（侧面） | 石膏吊顶 1、18厚玻镁板基层+9.5厚纸面石膏板 2、U50覆面龙骨 | m2 | 5.42
65 | 011302001013 | 吊顶天棚（弧形） | 石膏吊顶 1、9.5厚双层纸面石膏板 2、U50覆面龙骨 | m2 | 47.99
66 | 011302001014 | 吊顶天棚 | 窗帘盒吊顶平面260侧面200 1、U50轻钢龙骨 2、侧面200：18厚玻镁板基层+9.5厚纸面石膏板 3、平面260宽：双层18厚玻镁板基层+9.5厚纸面石膏板 | m | 7.52
表1-2 分部分项工程量清单及计价表( 号清单)
单位工程及专业工程名称：安吉路实验学校局部维修改造-室内装饰改造工程 | [7 empty] | 第 14 页 共 24 页
序号 | 项目编码 | 项目名称 | 项目特征描述 | 计量单位 | 工程量 | 综合单价(元) | 合价(元) | 其中（元） |  |  | 备注
[8 empty] | 人工费 | 机械费 | 管理费
67 | 011302001015 | 吊顶天棚（弧形） | 窗帘盒吊顶平面200侧面200 1、U50轻钢龙骨 2、侧面200：18厚玻镁板基层+9.5厚纸面石膏板 3、平面200宽：双层18厚玻镁板基层+9.5厚纸面石膏板 | m | 14.58
68 | 011407002004 | 天棚喷刷涂料 | 教室石膏吊顶部分 白色无机涂料3道(一底两面) 2厚耐水腻子分遍找平,面板接缝处贴嵌缝带,刮腻子抹平 防潮涂料2道,横纵向各刷1道 | m2 | 169.09
69 | 011407002005 | 天棚喷刷涂料 | 入口吊顶部分 涂膜高级弹性涂料 满刮2厚外墙专用柔性耐水腻子两道（干燥后打磨） 防潮涂料2道,横纵向各刷1道 | m2 | 6.77
地面工程
表1-2 分部分项工程量清单及计价表( 号清单)
单位工程及专业工程名称：安吉路实验学校局部维修改造-室内装饰改造工程 | [7 empty] | 第 15 页 共 24 页
序号 | 项目编码 | 项目名称 | 项目特征描述 | 计量单位 | 工程量 | 综合单价(元) | 合价(元) | 其中（元） |  |  | 备注
[8 empty] | 人工费 | 机械费 | 管理费
70 | 011104002003 | 竹、木（复合）地板 | 党政会议室、接待室、党政会议室储藏室地面 1、15厚多层实木复合地板 2、泡沫塑料衬垫 3、3厚水泥基自流平一道 4、清理平整 | m2 | 146.05
71 | 011104002004 | 竹、木（复合）地板 | 党政会议室外休息区 1、25厚140宽塑木实心地板，侧面高300，150高一阶 2、40*40*2镀锌方管@300 3、80厚C20混凝土,台阶面向外坡1% 4、300厚粒径10~40碎石灌M5混合砂浆 5、素土夯实93% 工程量按投影面积计入 | m2 | 30.72
72 | 011102001003 | 石材楼地面 | 门槛石 1、20厚啡网纹大理石,DTG砂浆擦缝 2、30厚DS M15砂浆(1:3干硬性水泥砂浆)结合层,表面撒水泥粉 3、界面剂一道 | m2 | 0.6
表1-2 分部分项工程量清单及计价表( 号清单)
单位工程及专业工程名称：安吉路实验学校局部维修改造-室内装饰改造工程 | [7 empty] | 第 16 页 共 24 页
序号 | 项目编码 | 项目名称 | 项目特征描述 | 计量单位 | 工程量 | 综合单价(元) | 合价(元) | 其中（元） |  |  | 备注
[8 empty] | 人工费 | 机械费 | 管理费
73 | 011102001004 | 石材楼地面 | 台阶位置 1、30厚荔枝面芝麻灰花岗岩，台口双层 2、20DS M15（1:3干硬性水泥砂浆结合层） 3、80厚C20混凝土，台阶面向外坡1%，表面撒素水泥 4、300厚粒径10~40碎石灌M5混合砂浆 | m2 | 3.13
74 | 011107001002 | 石材台阶面 | 台阶位置 1、30厚荔枝面芝麻灰花岗岩，台口双层 2、20DS M15（1:3干硬性水泥砂浆结合层） 3、80厚C20混凝土，台阶面向外坡1%，表面撒素水泥 4、300厚粒径10~40碎石灌M5混合砂浆 | m2 | 1.94
墙面工程
75 | 010503005001 | 过梁 | C20过梁，含模板钢筋 | m3 | 0.06
76 | 011210002002 | 金属隔断 | 两侧18厚阻燃板基层+18厚阻燃板龙骨@300 | m2 | 15.96
77 | 011208001001 | 柱（梁）面装饰 | B立面柜子两侧柱子18mm厚免漆板饰面 | m2 | 2.19
78 | 011105005002 | 木质踢脚线 | 100高12厚实木踢脚线，9厚阻燃基层板 | m | 27.69
表1-2 分部分项工程量清单及计价表( 号清单)
单位工程及专业工程名称：安吉路实验学校局部维修改造-室内装饰改造工程 | [7 empty] | 第 17 页 共 24 页
序号 | 项目编码 | 项目名称 | 项目特征描述 | 计量单位 | 工程量 | 综合单价(元) | 合价(元) | 其中（元） |  |  | 备注
[8 empty] | 人工费 | 机械费 | 管理费
79 | 011105006002 | 金属踢脚线 | 1.2厚不锈钢踢脚线 | m | 48.58
80 | 011207001007 | 墙面装饰板 | 1、10厚墙咔板 2、12阻燃板基层 含5mm黑钛铝合金嵌条 | m2 | 29.77
81 | 011207001008 | 墙面装饰板 | 1、墙面贴A级防火木纹膜 2、9.5厚纸面石膏板 3、12厚阻燃板基层 | m2 | 51.64
82 | 011208001002 | 柱（梁）面装饰 | 1、柱面贴A级防火木纹膜 2、9.5厚纸面石膏板 3、12厚阻燃板基层 | m2 | 2.19
83 | 011207001009 | 墙面装饰板 | 过厅墙面 1、宣绒布背景画UV裱糊+9.5厚纸面石膏板 2、18厚阻燃板基层 3、18厚阻燃板龙骨@300 | m2 | 10.12
84 | 011207001010 | 墙面装饰板 | 过厅墙面 1、石膏板造型涂料饰面，凸出墙面20mm/40mm/80mm 2、9.5厚纸面石膏板 3、18厚阻燃板基层 | m2 | 10.12
85 | 011201001005 | 墙面一般抹灰 | 党政会议室、接待室 1、15厚DP M5砂浆(1:1:6水泥石灰膏砂浆)打底抹平2遍成活 2、界面剂一道 3、原有基层墙体清理干净 | m2 | 80.73
表1-2 分部分项工程量清单及计价表( 号清单)
单位工程及专业工程名称：安吉路实验学校局部维修改造-室内装饰改造工程 | [7 empty] | 第 18 页 共 24 页
序号 | 项目编码 | 项目名称 | 项目特征描述 | 计量单位 | 工程量 | 综合单价(元) | 合价(元) | 其中（元） |  |  | 备注
[8 empty] | 人工费 | 机械费 | 管理费
86 | 011407001005 | 墙面喷刷涂料 | 党政会议室、接待室 1、微水泥艺术涂料(可擦洗艺术涂料由专业厂家施工,图案选样) 2、3厚耐水腻子分遍找平 | m2 | 56.29
87 | 011407001006 | 墙面喷刷涂料 | 礼堂等候区 1、白色无机涂料3道(一底两面) 2、3厚耐水腻子分遍找平 | m2 | 24.44
88 | 010809004002 | 石材窗台板 | 20厚大理石窗台板，石材胶粘结 | m2 | 2.46
89 | 010808004002 | 金属门窗套 | 1.2厚不锈钢门套线，18厚阻燃板基层 | m | 8.08
门窗工程
90 | 010807001002 | 金属（塑钢、断桥）窗 | 1、90系列铝合金窗框，玻璃6+12A+6中空钢化，铝合金型材壁厚：外窗不应小于1.8mm，规格：1500*2800 2、具体窗户所在位置见平面图和建筑外立面图 3、含门窗五金配件、消防救援窗标识、发泡剂、胶条、硅酮耐候密封胶、泡沫棒、镀锌钢片、垫块等 | 樘 | 1
表1-2 分部分项工程量清单及计价表( 号清单)
单位工程及专业工程名称：安吉路实验学校局部维修改造-室内装饰改造工程 | [7 empty] | 第 19 页 共 24 页
序号 | 项目编码 | 项目名称 | 项目特征描述 | 计量单位 | 工程量 | 综合单价(元) | 合价(元) | 其中（元） |  |  | 备注
[8 empty] | 人工费 | 机械费 | 管理费
91 | 010807001003 | 金属（塑钢、断桥）窗 | 1、90系列铝合金窗框，玻璃6+12A+6中空钢化，铝合金型材壁厚：外窗不应小于1.8mm，规格：2400*1800 2、具体窗户所在位置见平面图和建筑外立面图 3、含门窗五金配件、消防救援窗标识、发泡剂、胶条、硅酮耐候密封胶、泡沫棒、镀锌钢片、垫块等 | 樘 | 1
92 | 010807001004 | 金属（塑钢、断桥）窗 | 1、90系列铝合金窗框，玻璃6+12A+6中空钢化，铝合金型材壁厚：外窗不应小于1.8mm，规格：8200*1800（弧形） 2、具体窗户所在位置见平面图和建筑外立面图 3、含门窗五金配件、消防救援窗标识、发泡剂、胶条、硅酮耐候密封胶、泡沫棒、镀锌钢片、垫块等 | 樘 | 2
表1-2 分部分项工程量清单及计价表( 号清单)
单位工程及专业工程名称：安吉路实验学校局部维修改造-室内装饰改造工程 | [7 empty] | 第 20 页 共 24 页
序号 | 项目编码 | 项目名称 | 项目特征描述 | 计量单位 | 工程量 | 综合单价(元) | 合价(元) | 其中（元） |  |  | 备注
[8 empty] | 人工费 | 机械费 | 管理费
93 | 010807001005 | 金属（塑钢、断桥）窗 | 1、MLC3028，洞口尺寸3000*2800 2、90系列铝合金窗框，玻璃6+12A+6中空钢化，铝合金型材壁厚：外窗不应小于1.8mm 3、具体窗户所在位置见平面图和建筑外立面图 4、含门窗五金配件、消防救援窗标识、发泡剂、胶条、硅酮耐候密封胶、泡沫棒、镀锌钢片、垫块等 | 樘 | 1
94 | 010801002004 | 木质门带套 | 1、M1524普通木门 2、洞口尺寸1500*2400 3、含门套、合页、门锁等五金配件，具体做法详图纸 | 樘 | 1
95 | 010801002005 | 木质门带套 | 1、M1024普通木门 2、洞口尺寸1000*2400 3、含门套、合页、门锁等五金配件，具体做法详图纸 | 樘 | 1
96 | 010801002006 | 木质门带套 | 1、M1021普通木门 2、洞口尺寸1000*2100 3、含门套、合页、门锁等五金配件，具体做法详图纸 | 樘 | 1
表1-2 分部分项工程量清单及计价表( 号清单)
单位工程及专业工程名称：安吉路实验学校局部维修改造-室内装饰改造工程 | [7 empty] | 第 21 页 共 24 页
序号 | 项目编码 | 项目名称 | 项目特征描述 | 计量单位 | 工程量 | 综合单价(元) | 合价(元) | 其中（元） |  |  | 备注
[8 empty] | 人工费 | 机械费 | 管理费
97 | 010802004001 | 防盗门 | 1、DM1524钢质外门 2、洞口尺寸1500*2400 3、含门套、合页、门锁等五金配件，具体做法详图纸 | 樘 | 1
98 | 010808004003 | 金属门窗套 | 1.2厚玫瑰金不锈钢窗套线 18厚阻燃板基层 | m | 15.4
其他装饰工程
99 | 011501008001 | 木壁柜 | 党政会议室荣誉柜（C7剖面部分） 1、2800高420宽3520长 2、背板：18厚免漆板 3、底部30*30木龙骨，680*420底柜含门，20厚大理石台面 4、每层隔断间距500，每层隔断为单层18厚免漆板 5、定制木柜，费用综合考虑 | 个 | 1
表1-2 分部分项工程量清单及计价表( 号清单)
单位工程及专业工程名称：安吉路实验学校局部维修改造-室内装饰改造工程 | [7 empty] | 第 22 页 共 24 页
序号 | 项目编码 | 项目名称 | 项目特征描述 | 计量单位 | 工程量 | 综合单价(元) | 合价(元) | 其中（元） |  |  | 备注
[8 empty] | 人工费 | 机械费 | 管理费
100 | 011501008002 | 木壁柜 | 党政会议室荣誉柜（C9剖面部分） 1、2800高420宽1000长 2、背板：18厚免漆板 3、底部30*30木龙骨，通高18厚免漆板柜门 4、隔断间距450/460，每层隔断为单层18厚免漆板 5、定制木柜，费用综合考虑 | 个 | 1
101 | 011501008003 | 木壁柜 | 党政会议室荣誉柜（C10剖面部分） 1、2800高400宽400长 2、背板：18厚免漆板 3、底部30*30木龙骨 4、每层隔断间距510，每层隔断为双层18厚免漆板，底部镶嵌20*20铝合金灯槽 5、定制木柜，费用综合考虑 | 个 | 1
102 | 011501010001 | 吊柜 | 茶水柜 1、2200长*700高*300宽吊柜 3、18厚免漆板 含五金合页，具体做法详见图纸 | 个 | 1
表1-2 分部分项工程量清单及计价表( 号清单)
单位工程及专业工程名称：安吉路实验学校局部维修改造-室内装饰改造工程 | [7 empty] | 第 23 页 共 24 页
序号 | 项目编码 | 项目名称 | 项目特征描述 | 计量单位 | 工程量 | 综合单价(元) | 合价(元) | 其中（元） |  |  | 备注
[8 empty] | 人工费 | 机械费 | 管理费
103 | 011501011001 | 储物柜 | 茶水柜 1、2200长*800高*600宽储物柜 2、18厚免漆板 3、20厚爵士白大理石台面，石材胶粘结 含五金合页，具体做法详见图纸 | 个 | 1
104 | 011501011002 | 矮柜 | 会客接待室造型座椅 1、7.11长*450高*500宽造型座椅 2、A级防火木纹膜 3、9.5厚纸面石膏板 4、18厚阻燃板基层 5、30*30木龙骨 具体做法详见图纸 | m | 7.11
105 | 01B002 | 党政会议室会客接待室成品定制钢化夹丝艺术玻璃屏风 | 1.成品定制钢化夹丝艺术玻璃屏风，3000高1200宽，样式由业主及设计确定，费用综合考虑 | 个 | 1
106 | 011508002001 | 有机玻璃字 | 党政会议室10厚亚克力雕刻字，广告公司深化 | 项 | 1
107 | 011508004001 | 金属字 | 党政会议室不锈钢背发光字，广告公司深化 | 项 | 1
108 | 010607003001 | 成品雨蓬 | 1.5米伸缩雨棚 铝合金支架,奥斯布 | m2 | 2.6
表1-2 分部分项工程量清单及计价表( 号清单)
单位工程及专业工程名称：安吉路实验学校局部维修改造-室内装饰改造工程 | [7 empty] | 第 24 页 共 24 页
序号 | 项目编码 | 项目名称 | 项目特征描述 | 计量单位 | 工程量 | 综合单价(元) | 合价(元) | 其中（元） |  |  | 备注
[8 empty] | 人工费 | 机械费 | 管理费
109 | 01B003 | 壁挂篮球架 | 1.新装壁挂篮球架，篮球架：SMC 高分子模压篮板，型号BGB-1C，1.8×1.05m复合篮板 | 个 | 2
110 | 01B004 | 壁挂篮球架油漆新作 | 1.壁挂篮球架油漆新作，篮筐高度调整至地面3050mm，费用一次性包干 | 个 | 1
合 计

## 表1-3-B 组织措施项目清单及计价表【室内装饰改造工程】
施工组织措施项目清单与计价表
工程名称：安吉路实验学校局部维修改造工程
单位工程及专业工程名称：安吉路实验学校局部维修改造-室内装饰改造工程 |  |  | 第 1 页 共 1 页
序号 | 项目名称 | 计算基础 | 费率(%) | 金额(元)
1 | 提前竣工增加费
2 | 二次搬运费
3 | 冬雨季施工增加费
4 | 行车、行人干扰增加费
合 计

## 表1-3-C 技术措施项目清单及计价表【室内装饰改造工程】
表1-3-C 技术措施项目清单及计价表
工程名称：安吉路实验学校局部维修改造工程
单位工程及专业工程名称：安吉路实验学校局部维修改造-室内装饰改造工程 | [7 empty] | 第 1 页 共 1 页
序号 | 项目编码 | 项目名称 | 项目特征描述 | 计量单位 | 工程量 | 综合单价(元) | 金额(元) | 其中 |  |  | 备注
[8 empty] | 人工费 | 机械费 | 管理费
[请输入分部名称]
1 | 011701006001 | 满堂脚手架 | 大礼堂和舞台区域施工脚手架，费用综合考虑 | m2 | 553.21
2 | 011701006002 | 满堂脚手架 | 除大礼堂外其他区域施工脚手架，费用综合考虑 | m2 | 216.99
3 | 01B005 | 其他措施费用 | 其他措施费，本项目施工过程中可能发生的其他技术措施费，比如：施工需保护项、现场其他成品物件保护费用、搬运费等，请投标人结合现场实际情况自行报价（充分考虑场地限制条件对施工的影响） | 项 | 1
合 计

## 表1-2 分部分项工程量清单与计价表【室外改造工程】
表1-2 分部分项工程量清单及计价表( 号清单)
单位工程及专业工程名称：安吉路实验学校局部维修改造-室外改造工程 | [7 empty] | 第 1 页 共 4 页
序号 | 项目编码 | 项目名称 | 项目特征描述 | 计量单位 | 工程量 | 综合单价(元) | 合价(元) | 其中（元） |  |  | 备注
[8 empty] | 人工费 | 机械费 | 管理费
拆除工程
1 | 010101002001 | 挖一般土方 | 围墙位置 1、土壤类别:综合考虑 2、挖土深度:综合考虑 | m3 | 232.93
2 | 010103001001 | 回填方 | 1.密实度要求:符合设计要求； 2.填方材料品种:土方回填； 3.填方粒径要求:符合设计要求； 4.填方来源、运距:由投标单位自行考虑； | m3 | 174.78
3 | 010103002002 | 余方弃置 | 1、土方外运； 2、运距由投标单位综合考虑。 | m3 | 31.93
4 | H010103003002 | 渣土消纳处置费用 | 1、废弃料品种:土方 2、渣土消纳处置费用，由投标单位自行考虑消纳方式，自行报价。 | m3 | 31.93
5 | 050101003002 | 砍挖灌木丛及根 | 主席台两侧绿化区域挖除草皮 | m2 | 102.83
6 | 011605001001 | 平面块料拆除 | 原主席台花岗岩面层拆除 | m2 | 12.58
7 | 011602001001 | 混凝土构件拆除 | 原有围墙混凝土基础拆除 | m3 | 42.41
8 | 011601001002 | 砖砌体拆除 | 原有砌体拆除 | m3 | 67.85
9 | 010103002003 | 余方弃置 | 拆除及施工过程中产生的垃圾外运 | m3 | 132.26
表1-2 分部分项工程量清单及计价表( 号清单)
单位工程及专业工程名称：安吉路实验学校局部维修改造-室外改造工程 | [7 empty] | 第 2 页 共 4 页
序号 | 项目编码 | 项目名称 | 项目特征描述 | 计量单位 | 工程量 | 综合单价(元) | 合价(元) | 其中（元） |  |  | 备注
[8 empty] | 人工费 | 机械费 | 管理费
10 | H010103003003 | 渣土消纳处置费用 | 拆除及施工过程中产生的垃圾消纳，费用综合考虑 | m3 | 132.26
围墙新建工程
11 | 010401003001 | 实心砖墙 | 新建围墙，M7.5水泥砂浆砌筑MU10砖 | m3 | 77.32
12 | 010501003001 | 独立基础 | 围墙独立基础 1、C30现浇混凝土 | m3 | 11.24
13 | 010501001001 | 垫层 | 100厚C20混凝土垫层 | m3 | 12.44
14 | 010503001001 | 基础梁 | 围墙地梁 1、C30现浇混凝土 | m3 | 11.29
15 | 010502001001 | 矩形柱 | 围墙立柱 1、C30现浇混凝土 | m3 | 6.68
16 | 010503002001 | 矩形梁 | 围墙砌体部位顶部压顶梁 1、C30现浇混凝土 | m3 | 5.54
17 | 040303001001 | 混凝土垫层 | 200厚C20素混凝土 | m3 | 0.6
18 | 010515001001 | 现浇构件钢筋 | 围墙混凝土构件箍筋，直径φ8 | t | 0.856
19 | 010515001002 | 现浇构件钢筋 | 围墙混凝土构件钢筋，直径详图纸 | t | 1.548
20 | 010516002001 | 预埋铁件 | 围墙门预埋件 | t | 0.171
21 | 010607002001 | 成品栅栏 | 围墙空隙处四周100*50*3热镀锌方管，中间80*30*1.5厚热镀锌矩形管，深灰色氟碳漆饰面 | m2 | 24.8
表1-2 分部分项工程量清单及计价表( 号清单)
单位工程及专业工程名称：安吉路实验学校局部维修改造-室外改造工程 | [7 empty] | 第 3 页 共 4 页
序号 | 项目编码 | 项目名称 | 项目特征描述 | 计量单位 | 工程量 | 综合单价(元) | 合价(元) | 其中（元） |  |  | 备注
[8 empty] | 人工费 | 机械费 | 管理费
22 | 010802001001 | 金属（塑钢）门 | 新作铁艺门1100*2100 100*50*6铝合金边框，30*30*3铝合金方管，2厚木纹铝合金 含预埋铁件等，具体做法详见图纸 | 樘 | 1
23 | 011502001002 | 金属装饰线 | 围墙顶部3厚铝板折边 L25*3热镀锌角钢 | m2 | 77.14
24 | 011204003001 | 块料墙面 | 围墙底部600*400*18水洗火烧面福鼎黑PC砖踢脚线，20厚1:2.5水泥砂浆结合，具体做法详图纸 | m2 | 109.84
25 | 011201001006 | 墙面一般抹灰 | 防潮层:20厚1:2.5防水水泥砂浆内掺5%防水剂 | m2 | 28.27
26 | 011201001007 | 墙面一般抹灰 | 围墙 1、8厚DP M20砂浆(1:2.5水泥砂浆)压实抹平(耐碱玻纤网一道) 2、12厚DP M15砂浆(1:3水泥砂浆)找平(2遍成活) 3、界面剂一道 4、围墙砌筑墙体 | m2 | 507.48
27 | 011407001007 | 墙面喷刷涂料 | 围墙 1、饰面仿石材水包水外墙涂料,拉槽10深3宽(按专业厂家工艺) | m2 | 507.48
园路工程
表1-2 分部分项工程量清单及计价表( 号清单)
单位工程及专业工程名称：安吉路实验学校局部维修改造-室外改造工程 | [7 empty] | 第 4 页 共 4 页
序号 | 项目编码 | 项目名称 | 项目特征描述 | 计量单位 | 工程量 | 综合单价(元) | 合价(元) | 其中（元） |  |  | 备注
[8 empty] | 人工费 | 机械费 | 管理费
28 | 050201001001 | 园路 | 主席台两侧道路 1、18厚600*600仿荔枝面芝麻灰PC砖,缝宽8,灌水泥浆擦缝 2、30厚DS M15砂浆(1:3干硬性水泥砂浆)结合层 3、150厚3:7灰土垫层,分两步夯实 4、压实填土,素土夯实93% | m2 | 105.2
29 | 050201001002 | 园路 | 主席台面层 1、18厚600*600仿荔枝面芝麻灰PC砖 2、100厚的C20混凝土 | m2 | 12.58
30 | 050201004001 | 树池围牙、盖板（箅子） | 树池侧边新做侧石 1、150*1000*300花岗岩侧石，30厚DS M15砂浆(1:3干硬性水泥砂浆)结合层 2、100厚C20混凝土 | m | 35.13
合 计

## 表1-3-B 组织措施项目清单及计价表【室外改造工程】
施工组织措施项目清单与计价表
工程名称：安吉路实验学校局部维修改造工程
单位工程及专业工程名称：安吉路实验学校局部维修改造-室外改造工程 |  |  | 第 1 页 共 1 页
序号 | 项目名称 | 计算基础 | 费率(%) | 金额(元)
1 | 提前竣工增加费
2 | 二次搬运费
3 | 冬雨季施工增加费
4 | 行车、行人干扰增加费
合 计

## 表1-3-C 技术措施项目清单及计价表【室外改造工程】
表1-3-C 技术措施项目清单及计价表
工程名称：安吉路实验学校局部维修改造工程
单位工程及专业工程名称：安吉路实验学校局部维修改造-室外改造工程 | [7 empty] | 第 1 页 共 1 页
序号 | 项目编码 | 项目名称 | 项目特征描述 | 计量单位 | 工程量 | 综合单价(元) | 金额(元) | 其中 |  |  | 备注
[8 empty] | 人工费 | 机械费 | 管理费
技术措施
1 | 011702001001 | 基础 | 围墙垫层模板 | m2 | 38.07
2 | 011702001002 | 基础 | 围墙独立基础模板 | m2 | 44.07
3 | 011702005001 | 基础梁 | 围墙基础梁模板 | m2 | 93.16
4 | 011702008001 | 圈梁 | 围墙压顶梁、圈梁模板 | m2 | 49.24
5 | 011702002001 | 矩形柱 | 围墙立柱模板 | m2 | 112.44
6 | 011701003002 | 里脚手架 | 围墙脚手架，费用综合考虑 | m2 | 299.98
合 计

## 表1-2 分部分项工程量清单与计价表【通用安装工程】
表1-2 分部分项工程量清单及计价表( 号清单)
单位工程及专业工程名称：安吉路实验学校局部维修改造-通用安装工程 | [7 empty] | 第 1 页 共 14 页
序号 | 项目编码 | 项目名称 | 项目特征描述 | 计量单位 | 工程量 | 综合单价(元) | 合价(元) | 其中（元） |  |  | 备注
[8 empty] | 人工费 | 机械费 | 管理费
电气工程
1 | 030404017001 | 配电箱 | 1.名称：应急照明箱配电总箱ALE-1 2.安装方式：壁挂安装，含接地 3.箱内元器件：详见系统图，按系统图设置 | 台 | 1
2 | 030404017002 | 配电箱 | 1.名称：A型应急照明配电箱(带集中电源) 2.规格、型号：（6路输出） 0.6kVA ，应急保证时间不小于1.0小时 3.安装方式：壁挂安装 4.箱内元器件：详见系统图，按系统图设置，含接地 | 台 | 1
3 | 030404017003 | 配电箱 | 1.名称：党政会议室配电箱AL-DZ 2.安装方式：嵌墙暗装，含接地 3.箱内元器件：详见系统图，按系统图设置 | 台 | 1
4 | 030404017004 | 配电箱 | 1.名称：礼堂配电箱AL-LT 2.安装方式：嵌墙暗装，含接地 3.箱内元器件：详见系统图，按系统图设置 | 台 | 1
表1-2 分部分项工程量清单及计价表( 号清单)
单位工程及专业工程名称：安吉路实验学校局部维修改造-通用安装工程 | [7 empty] | 第 2 页 共 14 页
序号 | 项目编码 | 项目名称 | 项目特征描述 | 计量单位 | 工程量 | 综合单价(元) | 合价(元) | 其中（元） |  |  | 备注
[8 empty] | 人工费 | 机械费 | 管理费
5 | 030404017005 | 配电箱 | 1.名称：空调配电箱APK（移位，仅记取安装费） 2.安装方式：壁挂安装，含接地 3.箱内元器件：详见系统图，按系统图设置 | 台 | 1
6 | 030404017006 | 配电箱 | 1.名称：电子屏配电箱AL-WT 2.安装方式：嵌墙暗装，含接地 3.箱内元器件：详见系统图，按系统图设置 | 台 | 1
7 | 030412004001 | 装饰灯 | 1.名称:1200*70长条灯 2.型号、规格:24W ~220V，色温5700K 3.安装形式:嵌顶暗装，含光源，其它详见设计要求 | 套 | 19
8 | 030412004002 | 装饰灯 | 1.名称:100*35铝合金灯槽 2.型号、规格:内嵌3排15W/米LED灯条~220V，色温5700K 3.安装形式:嵌顶暗装，含光源，其它详见设计要求 | m | 96.08
表1-2 分部分项工程量清单及计价表( 号清单)
单位工程及专业工程名称：安吉路实验学校局部维修改造-通用安装工程 | [7 empty] | 第 3 页 共 14 页
序号 | 项目编码 | 项目名称 | 项目特征描述 | 计量单位 | 工程量 | 综合单价(元) | 合价(元) | 其中（元） |  |  | 备注
[8 empty] | 人工费 | 机械费 | 管理费
9 | 030412004003 | 装饰灯 | 1.名称:30*20铝合金灯槽 2.型号、规格:内嵌1排10W/米LED灯条~220V，色温5700K 3.安装形式:嵌顶暗装，含光源，其它详见设计要求 | m | 17.5
10 | 030412004004 | 装饰灯 | 1.名称:20*10铝合金灯槽 2.型号、规格:内嵌1排10W/米LED灯条~220V，色温5700K 3.安装形式:嵌顶暗装，含光源，其它详见设计要求 | m | 26.96
11 | 030412004005 | 装饰灯 | 1.名称:30*20柔性硅胶灯 2.型号、规格:内嵌1排10W/米LED灯条~220V，色温5700K 3.安装形式:嵌顶暗装，含光源，其它详见设计要求 | m | 33.4
12 | 030412004006 | 装饰灯 | 1.名称:LED灯带 2.型号、规格:15W/米~220V，色温5700K 3.安装形式:嵌顶暗装，含光源，其它详见设计要求 | m | 190.54
13 | 030412004007 | 装饰灯 | 1.名称:LED灯带 2.型号、规格:10W/米~220V，色温5700K 3.安装形式:嵌顶暗装，含光源，其它详见设计要求 | m | 49.56
表1-2 分部分项工程量清单及计价表( 号清单)
单位工程及专业工程名称：安吉路实验学校局部维修改造-通用安装工程 | [7 empty] | 第 4 页 共 14 页
序号 | 项目编码 | 项目名称 | 项目特征描述 | 计量单位 | 工程量 | 综合单价(元) | 合价(元) | 其中（元） |  |  | 备注
[8 empty] | 人工费 | 机械费 | 管理费
14 | 030412001001 | 普通灯具 | 1.名称:LED射灯 2.型号、规格:5W~220V，色温5700K 3.安装形式:嵌顶暗装，含光源，其它详见设计要求 | 套 | 35
15 | 030412001002 | 普通灯具 | 扩班教室内原嵌入吊顶护眼灯拆卸安装改为吊挂方式，灯具利旧，仅记取拆装费 | 套 | 12
16 | 030412001003 | 普通灯具 | 1.名称:LED格栅灯 2.型号、规格:50W~220V，色温5700K 3.安装形式:嵌顶暗装，含光源，其它详见设计要求 | 套 | 68
17 | 030412001004 | 普通灯具 | 1.名称:LED筒灯 2.型号、规格:7W~220V，色温5700K 3.安装形式:嵌顶暗装，含光源，其它详见设计要求 | 套 | 2
18 | 030412001005 | 普通灯具 | 1.名称:圆形吸顶灯 2.型号、规格:32W~220V，色温5700K 3.安装形式:吸顶安装，含光源，其它详见设计要求 | 套 | 8
表1-2 分部分项工程量清单及计价表( 号清单)
单位工程及专业工程名称：安吉路实验学校局部维修改造-通用安装工程 | [7 empty] | 第 5 页 共 14 页
序号 | 项目编码 | 项目名称 | 项目特征描述 | 计量单位 | 工程量 | 综合单价(元) | 合价(元) | 其中（元） |  |  | 备注
[8 empty] | 人工费 | 机械费 | 管理费
19 | 030412001006 | 普通灯具 | 1.名称:圆形吸顶灯 2.型号、规格:28W~220V，色温5700K 3.安装形式:吸顶安装，含光源，其它详见设计要求 | 套 | 1
20 | 030412004008 | 装饰灯 | 1.名称:安全出口标志灯 2.型号、规格:LED光源 1W 4000K 3.安装形式:壁装，含光源 | 套 | 5
21 | 030412004009 | 装饰灯 | 1.名称:方向标志灯（单向不可调） 2.型号、规格:LED光源 1W 4000K 3.安装形式:壁装，含光源 | 套 | 6
22 | 030412004010 | 装饰灯 | 1.名称:消防应急照明灯具 2.型号、规格:LED光源 6W 4000K 3.安装形式:吸顶安装，含光源 | 套 | 14
23 | 030404034001 | 照明开关 | 1.名称：一位单极开关 2.型号、规格：10A ~250V 3.嵌墙暗装 | 个 | 14
24 | 030404034002 | 照明开关 | 1.名称：二位单极开关 2.型号、规格：10A ~250V 3.嵌墙暗装 | 个 | 4
表1-2 分部分项工程量清单及计价表( 号清单)
单位工程及专业工程名称：安吉路实验学校局部维修改造-通用安装工程 | [7 empty] | 第 6 页 共 14 页
序号 | 项目编码 | 项目名称 | 项目特征描述 | 计量单位 | 工程量 | 综合单价(元) | 合价(元) | 其中（元） |  |  | 备注
[8 empty] | 人工费 | 机械费 | 管理费
25 | 030404034003 | 照明开关 | 1.名称：三位单极开关 2.型号、规格：10A ~250V 3.嵌墙暗装 | 个 | 1
26 | 030404035001 | 插座 | 1.名称:插座(二孔+三孔) 2.规格:10A ~250V (带保护门,安全型) 3.安装方式:嵌墙暗装 | 个 | 25
27 | 030404035002 | 插座 | 1.名称:地面插座(二孔+三孔) 2.规格:10A ~250V (带保护门,安全型) 3.安装方式:嵌地暗装 | 个 | 6
28 | 030404035003 | 插座 | 1.名称:带开关柜式空调插座 2.规格:25A ~380V (带保护门,安全型) 3.安装方式:嵌墙暗装 | 个 | 3
29 | 030404035004 | 插座 | 1.名称:音箱插座(二孔+三孔) 2.规格:16A ~250V (带保护门,安全型) 3.安装方式:嵌墙暗装 | 个 | 4
30 | 030411001001 | 配管 | 1.名称：紧定式镀锌钢导管 2.材质、规格：JDG20 3.配置形式：沿砖、混凝土结构暗配，含接地 | m | 980.79
表1-2 分部分项工程量清单及计价表( 号清单)
单位工程及专业工程名称：安吉路实验学校局部维修改造-通用安装工程 | [7 empty] | 第 7 页 共 14 页
序号 | 项目编码 | 项目名称 | 项目特征描述 | 计量单位 | 工程量 | 综合单价(元) | 合价(元) | 其中（元） |  |  | 备注
[8 empty] | 人工费 | 机械费 | 管理费
31 | 030411001002 | 配管 | 1.名称：紧定式镀锌钢导管 2.材质、规格：JDG25 3.配置形式：沿砖、混凝土结构暗配，含接地 | m | 147.52
32 | 030411001003 | 配管 | 1.名称：紧定式镀锌钢导管 2.材质、规格：JDG50 3.配置形式：沿砖、混凝土结构暗配，含接地 | m | 83.28
33 | 030411001004 | 配管 | 1.名称：镀锌钢管 2.材质、规格：SC25 3.配置形式：沿砖、混凝土结构暗配，含接地 | m | 323.95
34 | 030411001005 | 配管 | 1.名称：镀锌钢管 2.材质、规格：SC70 3.配置形式：沿砖、混凝土结构暗配，含接地 | m | 40.4
35 | 030408001001 | 电力电缆 | 1.名称:矿物绝缘电缆 2.型号:TBTRZBY-5X6 3.敷设方式、部位:桥架内、井道内、配管内等综合考虑 | m | 40
表1-2 分部分项工程量清单及计价表( 号清单)
单位工程及专业工程名称：安吉路实验学校局部维修改造-通用安装工程 | [7 empty] | 第 8 页 共 14 页
序号 | 项目编码 | 项目名称 | 项目特征描述 | 计量单位 | 工程量 | 综合单价(元) | 合价(元) | 其中（元） |  |  | 备注
[8 empty] | 人工费 | 机械费 | 管理费
36 | 030408001002 | 电力电缆 | 1.名称:铜芯电力电缆 2.型号:WDZB-YJY-4x16+PE16 3.敷设方式、部位:桥架内、井道内、配管内等综合考虑 | m | 90.28
37 | 030408001003 | 电力电缆 | 1.名称:铜芯电力电缆 2.型号:WDZ(B)-YJY-5x4 3.敷设方式、部位:桥架内、井道内、配管内等综合考虑 | m | 135
38 | 030408001004 | 电力电缆 | 1.名称:铜芯电力电缆 2.型号:WDZB-YJY-4x35+PE16 3.敷设方式、部位:桥架内、井道内、配管内等综合考虑 | m | 43.87
39 | 030408006001 | 电力电缆头 | 1.名称:铜芯电力电缆终端头 2.规格:截面10mm2以下 3.材质、类型:户内干包式 | 个 | 22
40 | 030408006002 | 电力电缆头 | 1.名称:铜芯电力电缆终端头 2.规格:截面25mm2以下 3.材质、类型:户内干包式 | 个 | 4
表1-2 分部分项工程量清单及计价表( 号清单)
单位工程及专业工程名称：安吉路实验学校局部维修改造-通用安装工程 | [7 empty] | 第 9 页 共 14 页
序号 | 项目编码 | 项目名称 | 项目特征描述 | 计量单位 | 工程量 | 综合单价(元) | 合价(元) | 其中（元） |  |  | 备注
[8 empty] | 人工费 | 机械费 | 管理费
41 | 030408006003 | 电力电缆头 | 1.名称:铜芯电力电缆终端头 2.规格:截面35mm2以下 3.材质、类型:户内干包式 | 个 | 2
42 | 030411004001 | 配线 | 1、名称：铜芯电线 2、型号、规格：WDZB-BYJ-2.5 3、敷设方式：桥架内、配管内等综合考虑 | m | 2473.01
43 | 030411004002 | 配线 | 1、名称：铜芯电线 2、型号、规格：WDZB-BYJR-2.5 3、敷设方式：桥架内、配管内等综合考虑 | m | 1165.19
44 | 030411004003 | 配线 | 1、名称：铜芯电线 2、型号、规格：WDZB-BYJ-4 3、敷设方式：桥架内、配管内等综合考虑 | m | 640.85
45 | 030411004004 | 配线 | 1、名称：铜芯电线 2、型号、规格：WDZB-BYJR-4 3、敷设方式：桥架内、配管内等综合考虑 | m | 160.21
表1-2 分部分项工程量清单及计价表( 号清单)
单位工程及专业工程名称：安吉路实验学校局部维修改造-通用安装工程 | [7 empty] | 第 10 页 共 14 页
序号 | 项目编码 | 项目名称 | 项目特征描述 | 计量单位 | 工程量 | 综合单价(元) | 合价(元) | 其中（元） |  |  | 备注
[8 empty] | 人工费 | 机械费 | 管理费
46 | 030411004005 | 配线 | 1、名称：铜芯电线 2、型号、规格：WDNB-BYJ-2.5 3、敷设方式：桥架内、配管内等综合考虑 | m | 566.19
47 | 030411004006 | 配线 | 1、名称：铜芯电线 2、型号、规格：WDNB-RYJ-1*2.5 3、敷设方式：桥架内、配管内等综合考虑 | m | 188.73
48 | 030411004007 | 配线 | 1、名称：铜芯电线 2、型号、规格：WDNB-BYJ-4 3、敷设方式：桥架内、配管内等综合考虑 | m | 13.86
49 | 030411004008 | 配线 | 1、名称：铜芯电线 2、型号、规格：WDNB-RYJ-1*4 3、敷设方式：桥架内、配管内等综合考虑 | m | 4.62
50 | 030411006001 | 接线盒 | 1.名称：灯头盒 2.安装形式:暗装 | 个 | 211
51 | 030411006002 | 接线盒 | 1.名称:开关盒、插座盒 2.安装形式:暗装 | 个 | 77
52 | 030414006001 | 事故照明切换装置 | 事故照明切换装置 | 系统 | 1
53 | 030414004001 | 自动投入装置 | 自动投入装置调试 备用电源自投装置 低压双电源自动切换装置调试 | 系统 | 1
表1-2 分部分项工程量清单及计价表( 号清单)
单位工程及专业工程名称：安吉路实验学校局部维修改造-通用安装工程 | [7 empty] | 第 11 页 共 14 页
序号 | 项目编码 | 项目名称 | 项目特征描述 | 计量单位 | 工程量 | 综合单价(元) | 合价(元) | 其中（元） |  |  | 备注
[8 empty] | 人工费 | 机械费 | 管理费
54 | 030414002001 | 送配电装置系统 | 送配电装置系统调试 1kV以下交流供电(综合) | 系统 | 1
55 | 03B001 | 原有门禁系统安装回原位 | 1.围墙位置原有门禁系统安装回原位 | 项 | 1
弱电工程
56 | 030507008001 | 监控摄像设备 | 1.名称:原有高清摄像机拆装（不含主材费） 2.需保护性拆除，含支架拆装 3.其它详见设计要求 | 台 | 7
57 | 030506001001 | 扩声系统设备 | 1.名称:礼堂原有主音箱拆装（不含主材费） 2.需保护性拆除，含支架拆装 3.其它详见设计要求 | 台 | 8
58 | 030506001002 | 扩声系统设备 | 1.名称:党政会议室原有主音箱拆装（不含主材费） 2.需保护性拆除，含支架拆装 3.其它详见设计要求 | 台 | 2
59 | 030507014001 | 显示设备 | 1.名称:原有LED屏幕拆装（不含主材费） 2.需保护性拆除，含支架拆装 3.其它详见设计要求 | 台 | 1
表1-2 分部分项工程量清单及计价表( 号清单)
单位工程及专业工程名称：安吉路实验学校局部维修改造-通用安装工程 | [7 empty] | 第 12 页 共 14 页
序号 | 项目编码 | 项目名称 | 项目特征描述 | 计量单位 | 工程量 | 综合单价(元) | 合价(元) | 其中（元） |  |  | 备注
[8 empty] | 人工费 | 机械费 | 管理费
60 | 03B002 | 原有设备移位安装 | 1.名称：弱电机柜内设备移位安装（不含主材费） 2.需保护性拆除，含机柜内所有设备拆装 3.其它详见设计要求 | 项 | 1
61 | 030501009001 | 无线AP | 1.名称:无线AP 2.安装方式：吸顶安装 3.其它详见设计要求 | 台 | 3
62 | 030411006003 | 接线盒 | 1.名称:接线盒 2.安装形式:暗装 | 个 | 33
63 | 030411001006 | 配管 | 1.名称：紧定式镀锌钢导管 2.材质、规格：JDG20 3.配置形式：沿砖、混凝土结构暗配，含接地 | m | 52.75
64 | 030411001007 | 配管 | 1.名称：紧定式镀锌钢导管 2.材质、规格：JDG25 3.配置形式：沿砖、混凝土结构暗配，含接地 | m | 30.25
65 | 030411001008 | 配管 | 1.名称：紧定式镀锌钢导管 2.材质、规格：JDG32 3.配置形式：沿砖、混凝土结构暗配，含接地 | m | 566.91
表1-2 分部分项工程量清单及计价表( 号清单)
单位工程及专业工程名称：安吉路实验学校局部维修改造-通用安装工程 | [7 empty] | 第 13 页 共 14 页
序号 | 项目编码 | 项目名称 | 项目特征描述 | 计量单位 | 工程量 | 综合单价(元) | 合价(元) | 其中（元） |  |  | 备注
[8 empty] | 人工费 | 机械费 | 管理费
66 | 030411004009 | 配线 | 1.名称:多芯软导线 2.规格:RVV-2*1.0 3.敷设方式：桥架内、配管内等综合考虑 | m | 214.06
67 | 030505005001 | 射频同轴电缆 | 1.名称:SYV-75-5 2.敷设方式：桥架内、配管内等综合考虑 | m | 214.06
68 | 030411004010 | 配线 | 1.名称:多芯软导线 2.规格:RVVPS2*0.5 3.敷设方式：桥架内、配管内等综合考虑 | m | 30.85
69 | 030411004011 | 配线 | 1.名称:多芯软导线 2.规格:RVJFC2*2.5 3.敷设方式：桥架内、配管内等综合考虑 | m | 30.85
70 | 030411004012 | 配线 | 1.名称:1*200芯金银线 2.敷设方式：桥架内、配管内等综合考虑 | m | 322.44
71 | 030502009001 | 音频线 | 1.名称：音频线； 2.HDMI线缆，长度根据现场而定； 3.其它详见设计要求 | 条 | 7
72 | 030502005001 | 双绞线缆 | 1.名称：六类非屏蔽双绞线 2.规格型号：UTP CAT6，含水晶头 3.敷设方式：桥架内、井道内、配管内等综合考虑 | m | 268.81
表1-2 分部分项工程量清单及计价表( 号清单)
单位工程及专业工程名称：安吉路实验学校局部维修改造-通用安装工程 | [7 empty] | 第 14 页 共 14 页
序号 | 项目编码 | 项目名称 | 项目特征描述 | 计量单位 | 工程量 | 综合单价(元) | 合价(元) | 其中（元） |  |  | 备注
[8 empty] | 人工费 | 机械费 | 管理费
73 | 030502019001 | 双绞线缆测试 | 1.双绞线测试 2.包含内容：双绞线端接线图测试、线缆长度测试、衰减测试、近端串扰测试 | 链路 | 26
74 | Z030502022001 | 综合布线系统调试 | 1、综合布线系统调试 | 系统 | 1
合 计

## 表1-3-B 组织措施项目清单及计价表【通用安装工程】
施工组织措施项目清单与计价表
工程名称：安吉路实验学校局部维修改造工程
单位工程及专业工程名称：安吉路实验学校局部维修改造-通用安装工程 |  |  | 第 1 页 共 1 页
序号 | 项目名称 | 计算基础 | 费率(%) | 金额(元)
1 | 提前竣工增加费
2 | 二次搬运费
3 | 冬雨季施工增加费
4 | 行车、行人干扰增加费
合 计

## 表1-3-C 技术措施项目清单及计价表【通用安装工程】
表1-3-C 技术措施项目清单及计价表
工程名称：安吉路实验学校局部维修改造工程
单位工程及专业工程名称：安吉路实验学校局部维修改造-通用安装工程 | [7 empty] | 第 1 页 共 1 页
序号 | 项目编码 | 项目名称 | 项目特征描述 | 计量单位 | 工程量 | 综合单价(元) | 金额(元) | 其中 |  |  | 备注
[8 empty] | 人工费 | 机械费 | 管理费
[请输入分部名称]
1 | 031301017001 | 脚手架搭拆 | 脚手架搭拆 | 项 | 1
合 计