## 路面工程数量表
道路加宽工程数量表
项目名称：2023年武鸣区乡村道路“三项工程”城厢镇九里村望鹿-何夫道路提升工程
编制范围：K0+000～K3+280.000 | [17 empty] | 第 1 页 共 1 页 DS-04
序号 | 起迄桩号 |  | 铺筑长度(m) | 行车道路面 | [13 empty] | 土路肩 |  |  | 填挖方 |  |  | 备注
|  |  |  | 结构类型 | M7.5浆砌片石路肩墙 |  |  | 水泥混凝土换板 |  |  | C10水泥砼基层（加宽） |  |  | 新建砼路面（抗弯拉设计强度4.5MPa，C40砼）加宽 |  |  |  | 铺筑长度 (m) | 18cm厚土路肩数量 (㎡) | 28cm厚土路肩数量 (㎡) | 路槽挖土方(m³) | 路槽挖坚石(m³) | 路槽填方(m³)
[5 empty] | 长度 (m) | M7.5浆砌片石数量(m³) | 挖基础土方 (m³) | 破除18cm厚砼面层数量 (㎡) | 8cm厚级配碎石调平层数量(㎡) | 18cm厚C40砼面层数量(㎡) | 厚度 (cm) | 宽度 (m) | 数量 (㎡) | 厚度 (cm) | 宽度 (m) | 数量 (㎡) | 钢筋 (T)
1 | 2 |  | 3 | 4 | 5 | 6 | 7 | 8 | 9 | 10 | 11 | 12 | 13 | 14 | 15 | 16 | 17 | 18 | 19 | 20 | 21 | 22 | 23 | 24
1 | 0 | 110 | 110 | 水泥混凝土路面 | 100 | 324 | 194 | 385 | 385 | 385 | 10 | 1.15 | 126.5 | 18 | 1 | 110 |  | 110 | 16.5 | 38.5 | 639.6 | 344.4 | 255.84 | 右侧加宽
2 | 110 | 400 | 3: 290; 4: 水泥混凝土路面; 11: 10; 12: 1.65; 13: 478.5; 14: 18; 15: 1.5; 16: 435; 18: 290; 19: 43.5; 20: 101.5; 24: 左侧加宽
3 | 400 | 715 | 315 | 水泥混凝土路面 |  |  |  | 35 | 35 | 35 | 10 | 1.65 | 519.75 | 18 | 1.5 | 472.5 |  | 315 | 47.25 | 110.25 |  |  |  | 右侧加宽
4 | 715 | 760 | 3: 45; 4: 不加宽; 24: 不加宽
5 | 760 | 965 | 205 | 水泥混凝土路面 |  |  |  | 17.5 | 17.5 | 17.5 | 10 | 1.65 | 338.25 | 18 | 1.5 | 307.5 |  | 205 | 30.75 | 71.75 |  |  |  | 左侧加宽
6 | 965 | 2037 | 1072 | 水泥混凝土路面 |  |  |  | 122.5 | 122.5 | 122.5 |  | 1.65 | 1768.8 | 18 | 1.5 | 1608 |  | 1072 | 160.8 | 375.2 |  |  |  | 右侧加宽
7 | 2037 | 2073 | 3: 36; 4: 水泥混凝土路面; 11: 10; 12: 2.15; 13: 77.4; 14: 18; 15: 2; 16: 72; 18: 36; 19: 5.4; 20: 12.6; 24: 右侧加宽
8 | 2073 | 2185 | 3: 112; 4: 水泥混凝土路面; 11: 10; 12: 1.65; 13: 184.8; 14: 18; 15: 1.5; 16: 168; 18: 112; 19: 16.8; 20: 39.2; 24: 右侧加宽
9 | 2185 | 2400 | 215 | 水泥混凝土路面 |  |  |  | 52.5 | 52.5 | 52.5 | 10 | 1.65 | 354.75 | 18 | 1.5 | 322.5 |  | 215 | 32.25 | 75.25 |  |  |  | 左侧加宽
10 | 2400 | 2450 | 50 | 水泥混凝土路面 | 50 | 34 | 13.6 |  |  |  | 10 | 1.65 | 82.5 | 18 | 1.5 | 75 |  | 50 | 7.5 | 17.5 |  |  |  | 左侧加宽
11 | 2450 | 2480 | 30 | 水泥混凝土路面 | 30 | 32.7 | 13.08 |  |  |  | 10 | 2.15 | 64.5 | 18 | 2 | 60 |  | 30 | 4.5 | 10.5 |  |  |  | 左侧加宽
12 | 2480 | 2510 | 3: 30; 4: 水泥混凝土路面; 11: 10; 12: 2.15; 13: 64.5; 14: 18; 15: 2; 16: 60; 18: 30; 19: 4.5; 20: 10.5; 24: 左侧加宽
13 | 2510 | 2750 | 240 | 水泥混凝土路面 |  |  |  | 105 | 105 | 105 | 10 | 1.65 | 396 | 18 | 1.5 | 360 |  | 240 | 36 | 84 |  |  |  | 左侧加宽
14 | 2750 | 2796 | 46 | 水泥混凝土路面 | 46 | 50.14 | 20.056 |  |  |  | 10 | 1.65 | 75.9 | 18 | 1.5 | 69 |  | 46 | 6.9 | 16.1 |  |  |  | 左侧加宽
15 | 2796 | 2900 | 3: 104; 4: 水泥混凝土路面; 11: 10; 12: 1.65; 13: 171.6; 14: 18; 15: 1.5; 16: 156; 18: 104; 19: 15.6; 20: 36.4; 24: 左侧加宽
16 | 2900 | 3100 | 3: 200; 4: 不加宽; 24: 不加宽
17 | 3100 | 3230 | 3: 130; 4: 水泥混凝土路面; 11: 10; 12: 1.65; 13: 214.5; 14: 18; 15: 1.5; 16: 195; 18: 130; 19: 19.5; 20: 45.5; 24: 右侧加宽
18 | 3230 | 3280 | 50 | 水泥混凝土路面 | 50 | 162 | 97 |  |  |  | 10 | 1.65 | 82.5 | 18 | 1.5 | 75 |  | 50 | 7.5 | 17.5 |  |  |  | 右侧加宽
备注：破除恢复现状混凝土面板以现场实际位置、工程量为准。
合计： |  |  | 3280 |  | 276 | 602.84 | 337.736 | 717.5 | 717.5 | 717.5 |  |  | 5000.75 |  |  | 4545.5 |  | 3035 | 455.25 | 1062.25 | 639.6 | 344.4 | 255.84