## 路面工程数量表
道路加宽工程数量表
项目名称：2023年武鸣区乡村道路“三项工程”陆斡镇双泉村东江-双泉道路提升工程
编制范围：K0+000～K4+337 | [17 empty] | 第 1 页 共3 页 DS-04
序号 | 起迄桩号 |  | 铺筑长度(m) | 行车道路面 | [13 empty] | 土路肩 |  |  | 填挖方 |  | 备注
|  |  |  | 结构类型 | M7.5浆砌片石路肩墙 |  |  | 水泥混凝土换板 |  |  | C10水泥砼基层（加宽） |  |  | 新建砼路面（抗弯拉设计强度4.5MPa，C40砼）加宽 |  |  |  | 铺筑长度 (m) | 18cm厚土路肩数量 (㎡) | 28cm厚土路肩数量 (㎡) | 路基挖方（m³） | 路基填方（m³）
[5 empty] | 长度 (m) | M7.5浆砌片石数量（m³） | 挖基础土方（m³） | 破除18cm厚砼面层数量 (㎡) | 8cm厚级配碎石调平层数量(㎡) | 18cm厚C40砼面层数量(㎡) | 厚度 (cm) | 宽度 (m) | 数量 (㎡) | 厚度 (cm) | 宽度 (m) | 数量 (㎡) | 钢筋 (T)
1 |  | 2 | 3 | 4 | 5 | 6 | 7 | 8 | 9 | 10 | 14 | 15 | 16 | 17 | 18 | 19 | 20 | 21 | 22 |  | 24 | 25 | 26
2 | 0 | 43 | 43 | 水泥混凝土路面 |  |  |  | 286 | 286 | 286 | 10 | 1.15 | 49.45 | 18 | 1 | 43 |  | 43 | 6.45 | 15.05 | 456 | 225 | 右侧加宽
3 | 43 | 81 | 38 | 水泥混凝土路面 | [6 empty] | 10 | 1.3 | 49.4 | 18 | 1 | 38 |  | 38 | 5.7 | 13.3 |  |  | 左右两侧加宽 | 286
4 | 81 | 558 | 477 | 水泥混凝土路面 | [6 empty] | 10 | 1.15 | 548.55 | 18 | 1 | 477 |  | 477 | 71.55 | 166.95 |  |  | 右侧加宽
5 | 558 | 634 | 76 | 水泥混凝土路面 | [6 empty] | 10 | 1.15 | 87.4 | 18 | 1 | 76 |  | 76 | 11.4 | 26.6 |  |  | 左侧加宽
6 | 634 | 683 | 49 | 水泥混凝土路面 | [6 empty] | 10 | 1.3 | 63.7 | 18 | 1 | 49 |  | 49 | 7.35 | 17.15 |  |  | 左右两侧加宽
7 | 683 | 910 | 227 | 水泥混凝土路面 | [6 empty] | 10 | 1.15 | 261.05 | 18 | 1 | 227 |  | 227 | 34.05 | 79.45 |  |  | 左侧加宽
8 | 910 | 947 | 37 | 水泥混凝土路面 | [6 empty] | 10 | 1.15 | 42.55 | 18 | 1 | 37 |  | 37 | 5.55 | 12.95 |  |  | 右侧加宽
9 | 947 | 1047 | 100 | 水泥混凝土路面 | [6 empty] | 10 | 1.15 | 115 | 18 | 1 | 100 |  | 100 | 15 | 35 |  |  | 左侧加宽
10 | 1047 | 1228 | 181 | 水泥混凝土路面 | [6 empty] | 10 | 1.15 | 208.15 | 18 | 1 | 181 |  | 181 | 27.15 | 63.35 |  |  | 右侧加宽
11 | 1228 | 1310 | 82 | 水泥混凝土路面 | [6 empty] | 10 | 1.15 | 94.3 | 18 | 1 | 82 |  | 82 | 12.3 | 28.7 |  |  | 左侧加宽
12 | 1310 | 1350 | 40 | 水泥混凝土路面 | [6 empty] | 10 | 1.15 | 46 | 18 | 1 | 40 |  | 40 | 6 | 14 |  |  | 右侧加宽
13 | 1350 | 1417 | 67 | 水泥混凝土路面 | [6 empty] | 10 | 1.15 | 77.05 | 18 | 1 | 67 |  | 67 | 10.05 | 23.45 |  |  | 左侧加宽
14 | 1417 | 1472 | 55 | 水泥混凝土路面 | [6 empty] | 10 | 1.3 | 71.5 | 18 | 1 | 55 |  | 55 | 8.25 | 19.25 |  |  | 左右两侧加宽
15 | 1472 | 2: 1507; 3: 35; 4: 不加宽 |  |  |  | 不加宽
16 | 1507 | 1678 | 171 | 水泥混凝土路面 | [6 empty] | 10 | 1.15 | 196.65 | 18 | 1 | 171 |  | 171 | 25.65 | 59.85 |  |  | 右侧加宽
17 | 1678 | 1750 | 72 | 水泥混凝土路面 | [6 empty] | 10 | 1.15 | 82.8 | 18 | 1 | 72 |  | 72 | 10.8 | 25.2 |  |  | 左侧加宽
备注：破除恢复现状混凝土面板以现场实际位置、工程量为准。
小计： |  | 3: 1750; 8: 286; 9: 286; 10: 286; 16: 1993.55; 19: 1715; 21: 1715; 22: 257.25 | 600.25 | 456 | 225
第 2 页 共 3 页 DS-04
序号 | 起迄桩号 | 3: 铺筑长度(m); 4: 行车道路面; 21: 土路肩 |  | 填挖方 |  | 备注
|  | 4: 结构类型; 5: M7.5浆砌片石路肩墙; 8: 水泥混凝土换板; 14: C15水泥砼基层（加宽）; 17: 新建砼路面（抗弯拉设计强度4.5MPa，C40砼）加宽; 21: 铺筑长度 (m); 22: 18cm厚土路肩数量 (㎡) | 28cm厚土路肩数量 (㎡) | 路基挖方（m³） | 路基填方（m³）
[5 empty] | 长度 (m) | M7.5浆砌片石数量（m³） | 挖基础土方（m³） | 破除18cm厚砼面层数量 (㎡) | 8cm厚级配碎石调平层数量(㎡) | 18cm厚C40砼面层数量(㎡) | 厚度 (cm) | 宽度 (m) | 数量 (㎡) | 厚度 (cm) | 宽度 (m) | 数量 (㎡) | 钢筋 (T)
1 |  | 2 | 3 | 4 | 5 | 6 | 7 | 8 | 9 | 10 | 14 | 15 | 16 | 17 | 18 | 19 | 20 | 21 | 22 |  | 24 | 25 | 26
18 | 1750 | 1970 | 220 | 水泥混凝土路面 |  |  |  | 238 | 238 | 238 | 10 | 1.15 | 253 | 18 | 1 | 220 |  | 220 | 33 | 77 | 377 | 163 | 右侧加宽
19 | 1970 | 1993 | 23 | 水泥混凝土路面 | [6 empty] | 10 | 1.3 | 29.9 | 18 | 1 | 23 |  | 23 | 3.45 | 8.05 |  |  | 左右两侧加宽
20 | 1993 | 2118 | 125 | 水泥混凝土路面 | [6 empty] | 10 | 1.15 | 143.75 | 18 | 1 | 125 |  | 125 | 18.75 | 43.75 |  |  | 右侧加宽
21 | 2118 | 2: 2202; 3: 84; 4: 不加宽 |  |  |  | 不加宽
22 | 2202 | 2255 | 53 | 水泥混凝土路面 | [6 empty] | 10 | 1.15 | 60.95 | 18 | 1 | 53 |  | 53 | 7.95 | 18.55 |  |  | 右侧加宽
23 | 2255 | 2: 2292; 3: 37; 4: 不加宽 |  |  |  | 不加宽
24 | 2292 | 2330 | 38 | 水泥混凝土路面 | [6 empty] | 10 | 1.15 | 43.7 | 18 | 1 | 38 |  | 38 | 5.7 | 13.3 |  |  | 左侧加宽
25 | 2330 | 2: 2522; 3: 192; 4: 水泥混凝土路面 |  |  |  | 不加宽
26 | 2522 | 2586 | 64 | 水泥混凝土路面 | [6 empty] | 10 | 1.15 | 73.6 | 18 | 1 | 64 |  | 64 | 9.6 | 22.4 |  |  | 右侧加宽
27 | 2586 | 2631 | 45 | 水泥混凝土路面 | [6 empty] | 10 | 1.3 | 58.5 | 18 | 1 | 45 |  | 45 | 6.75 | 15.75 |  |  | 左右两侧加宽
28 | 2631 | 2665 | 34 | 水泥混凝土路面 | [6 empty] | 10 | 1.15 | 39.1 | 18 | 1 | 34 |  | 34 | 5.1 | 11.9 |  |  | 左侧加宽
29 | 2665 | 2728 | 63 | 不加宽 | [6 empty] | 10 | 1.15 | 72.45 | 18 | 1 | 63 |  | 63 | 9.45 | 22.05 |  |  | 右侧加宽
30 | 2728 | 2867 | 139 | 水泥混凝土路面 | 47 | 47 | 23.5 |  |  |  | 10 | 1.15 | 159.85 | 18 | 1 | 139 |  | 139 | 20.85 | 48.65 |  |  | 左侧加宽
31 | 2867 | 3008 | 141 | 水泥混凝土路面 | [6 empty] | 10 | 1.15 | 162.15 | 18 | 1 | 141 |  | 141 | 21.15 | 49.35 |  |  | 右侧加宽
32 | 3008 | 2: 3012; 3: 4; 4: 不加宽 |  |  |  | 不加宽
33 | 3012 | 3031 | 19 | 水泥混凝土路面 | [6 empty] | 10 | 1.15 | 21.85 | 18 | 1 | 19 |  | 19 | 2.85 | 6.65 |  |  | 左侧加宽
34 | 3031 | 3081 | 50 | 水泥混凝土路面 | [6 empty] | 10 | 1.3 | 65 | 18 | 1 | 50 |  | 50 | 7.5 | 17.5 |  |  | 左右两侧加宽
35 | 3081 | 3123 | 42 | 不加宽 | [6 empty] | 10 | 1.15 | 48.3 | 18 | 1 | 42 |  | 42 | 6.3 | 14.7 |  |  | 右侧加宽
备注：破除恢复现状混凝土面板以现场实际位置、工程量为准。
小计： |  |  | 1373 |  | 47 | 47 | 23.5 | 238 | 238 | 238 |  |  | 1232.1 |  |  | 1056 |  | 1056 | 158.4 | 369.6 | 377 | 163
第 3 页 共 3 页 DS-04
序号 | 起迄桩号 | 3: 铺筑长度(m); 4: 行车道路面; 21: 土路肩 |  | 填挖方 |  | 备注
|  | 4: 结构类型; 5: M7.5浆砌片石路肩墙; 8: 水泥混凝土换板; 14: C15水泥砼基层（加宽）; 17: 新建砼路面（抗弯拉设计强度4.5MPa，C40砼）加宽; 21: 铺筑长度 (m); 22: 18cm厚土路肩数量 (㎡) | 28cm厚土路肩数量 (㎡) | 路基挖方（m³） | 路基填方（m³）
[5 empty] | 长度 (m) | M7.5浆砌片石数量（m³） | 挖基础土方（m³） | 破除18cm厚砼面层数量 (㎡) | 8cm厚级配碎石调平层数量(㎡) | 18cm厚C40砼面层数量(㎡) | 厚度 (cm) | 宽度 (m) | 数量 (㎡) | 厚度 (cm) | 宽度 (m) | 数量 (㎡) | 钢筋 (T)
1 |  | 2 | 3 | 4 | 5 | 6 | 7 | 8 | 9 | 10 | 14 | 15 | 16 | 17 | 18 | 19 | 20 | 21 | 22 |  | 24 | 25 | 26
36 | 3123 | 3239 | 116 | 水泥混凝土路面 |  |  |  | 111 | 111 | 111 | 10 | 1.15 | 133.4 | 18 | 1 | 116 |  | 116 | 17.4 | 40.6 | 288 | 112 | 左侧加宽
37 | 3239 | 3280 | 41 | 水泥混凝土路面 | [6 empty] | 10 | 1.15 | 47.15 | 18 | 1 | 41 |  | 41 | 6.15 | 14.35 |  |  | 右侧加宽
38 | 3280 | 3390 | 110 | 水泥混凝土路面 | [6 empty] | 10 | 1.15 | 126.5 | 18 | 1 | 110 |  | 110 | 16.5 | 38.5 |  |  | 左侧加宽
39 | 3390 | 3489 | 99 | 水泥混凝土路面 | [6 empty] | 10 | 1.15 | 113.85 | 18 | 1 | 99 |  | 99 | 14.85 | 34.65 |  |  | 右侧加宽
40 | 3489 | 3555 | 66 | 水泥混凝土路面 | [6 empty] | 10 | 1.3 | 85.8 | 18 | 1 | 66 |  | 66 | 9.9 | 23.1 |  |  | 左右两侧加宽
41 | 3555 | 3667 | 112 | 水泥混凝土路面 | [6 empty] | 10 | 1.15 | 128.8 | 18 | 1 | 112 |  | 112 | 16.8 | 39.2 |  |  | 右侧加宽
42 | 3667 | 3780 | 113 | 水泥混凝土路面 | 18 | 18 | 9 |  |  |  | 10 | 1.15 | 129.95 | 18 | 1 | 113 |  | 113 | 16.95 | 39.55 |  |  | 左侧加宽
43 | 3780 | 3869 | 89 | 水泥混凝土路面 | [6 empty] | 10 | 1.15 | 102.35 | 18 | 1 | 89 |  | 89 | 13.35 | 31.15 |  |  | 右侧加宽
44 | 3869 | 3962 | 93 | 水泥混凝土路面 | [6 empty] | 10 | 1.15 | 106.95 | 18 | 1 | 93 |  | 93 | 13.95 |  |  |  | 左侧加宽
45 | 3962 | 3980 | 18 | 水泥混凝土路面 | [6 empty] | 10 | 1.15 | 20.7 | 18 | 1 | 18 |  | 18 | 2.7 | 6.3 |  |  | 右侧加宽
46 | 3980 | 3988 | 8 | 水泥混凝土路面 | [6 empty] | 10 | 1.15 | 9.2 | 18 | 1 | 8 |  | 8 | 1.2 | 2.8 |  |  | 左侧加宽
47 | 3988 | 4126 | 138 | 水泥混凝土路面 | [6 empty] | 10 | 1.15 | 158.7 | 18 | 1 | 138 |  | 138 | 20.7 | 48.3 |  |  | 右侧加宽
48 | 4126 | 4172 | 46 | 水泥混凝土路面 | [6 empty] | 10 | 1.3 | 59.8 | 18 | 1 | 46 |  | 46 | 6.9 | 16.1 |  |  | 左右两侧加宽
49 | 4172 | 4281 | 109 | 水泥混凝土路面 | [6 empty] | 10 | 1.15 | 125.35 | 18 | 1 | 109 |  | 109 | 16.35 | 38.15 |  |  | 左侧加宽
50 | 4281 | 4337 | 56 | 水泥混凝土路面 | [6 empty] | 10 | 1.15 | 64.4 | 18 | 1 | 56 |  | 56 | 8.4 | 19.6 |  |  | 右侧加宽
51
54
备注：破除恢复现状混凝土面板以现场实际位置、工程量为准。
小计 |  |  | 1214 |  | 18 | 18 | 9 | 111 | 111 | 111 |  |  | 1412.9 |  |  | 1214 |  | 1214 | 182.1 | 392.35 | 288 | 112
合计： |  |  | 4337 |  | 65 | 65 | 32.5 | 635 | 635 | 635 |  |  | 4638.55 |  |  | 3985 |  | 3985 | 597.75 | 1362.2 | 1121 | 500