## 1
水 泥 混 凝 土 路 面 工 程 数 量 表
2023年武鸣区乡村道路“三项工程”太平镇乡道至桥圩道路提升工程 | [24 empty] | SⅠ-8 |  | 第1页 共1页
序号 | 起 讫 桩 号 |  | 铺筑 长度 （米） | 路面结构类型 | 挖路槽 |  |  | 路槽夯实 （人工夯实） |  | 行车道路面工程数量 | [5 empty] | 土路肩工程数量 | 土路肩工程数量 （利用路基土方） |  |  |  | 旧砼路面处治工程数量 （废料外运5km） | [5 empty] | 备注
[10 empty] | 10cm厚C15混凝土 基层 |  |  | 18cm厚水泥混凝土 面层 |  |  | M7.5浆砌片石路缘石 | 18cm厚回填 |  | 28cm厚回填 |  | 挖除旧砼路面 |  |  | 挖除粒料基（垫）层
[5 empty] | 宽度 （m） | 厚度 (cm) | 数量 （1000m2） | 宽度 （m） | 数量 （1000m2） | 宽度 （m） | 厚度 （cm） | 数量 (1000m2) | 宽度 （m） | 厚度 (cm) | 数量 (1000m2) | 数量 （m3） | 宽度 （m） | 数量 （m3） | 宽度 （m） | 数量 （m3） | 宽度 （m） | 厚度 (cm) | 数量 (1000m2) | 宽度 （m） | 厚度 (cm) | 数量 (1000m2)
1 | 0 | 7 | 7 | Ⅳ类 | 1.8 | 28 | 0.0126 | 1.8 | 0.0126 | 4.8 |  | 0.0336 | 4.5 |  | 0.0315 | [5 empty] | 3 | 18 | 0.021 | 3.5 | 10 | 0.0245 | 起点平交口破碎，凿除拓宽新建 | /2
2 | 7 | 190 | 183 | Ⅲ类 | 1.8 | 28 | 0.3294 | 1.8 | 0.3294 | 1.65 |  | 0.30195 | 1.5 |  | 0.2745 |  | 0.15 | 4.941 | 0.35 | 17.934 | [6 empty] | 右侧加宽 | 0
3 | 190 | 308 | 118 | Ⅰ类 | 1.95 | 28 | 0.2301 | 1.95 | 0.2301 | 1.8 |  | 0.2124 | 1.5 |  | 0.177 |  | 0.3 | 6.372 | 0.7 | 23.128 | [6 empty] | 两侧加宽
4 | 308 | 592 | 284 | Ⅲ类 | 1.8 | 28 | 0.5112 | 1.8 | 0.5112 | 1.65 |  | 0.4686 | 1.5 |  | 0.426 |  | 0.15 | 7.668 | 0.35 | 27.832 | [6 empty] | 右侧加宽
5 | 592 | 868 | 276 | Ⅱ类 | 1.8 | 28 | 0.4968 | 1.8 | 0.4968 | 1.65 |  | 0.4554 | 1.5 |  | 0.414 |  | 0.15 | 7.452 | 0.35 | 27.048 | [6 empty] | 左侧加宽
6 | 868 | 1995 | 1127 | Ⅰ类 | 1.95 | 28 | 2.1976 | 1.95 | 2.1976 | 1.8 |  | 2.0286 | 1.5 |  | 1.6905 |  | 0.3 | 30.618 | 0.7 | 111.132 | [6 empty] | 两侧加宽，扣除部分设挡段土路肩数量
7 | 0 | 60 | 60 | Ⅰ类 | 1.95 | 28 | 0.117 | 1.95 | 0.117 | 1.8 |  | 0.108 | 1.5 |  | 0.09 |  | 0.3 | 3.24 | 0.7 | 11.76 | [6 empty] | 两侧加宽
| 本页小计 |  | 2055 |  |  |  | 3.8948 |  | 3.8948 |  |  | 3.6086 |  |  | 3.1035 |  |  | 60.291 |  | 218.834 |  |  | 0.021 |  |  | 0.0245
| 合计 |  | 2055 |  |  |  | 3.8948 |  | 3.8948 |  |  | 3.6086 |  |  | 3.1035 |  |  | 60.291 |  | 218.834 |  |  | 0.021 |  |  | 0.0245
|  |  | 编制： | [11 empty] | 复核： | [9 empty] | 审核：
|  | 7 | 7 | 2
|  | 3类 | I类 | II类 | [7 empty] | 6.712
|  | 461 | 1594 | 0

## 2 (hidden)
水 泥 混 凝 土 路 面 工 程 数 量 表
2023年武鸣区乡村道路“三项工程”太平镇乡道至桥圩道路提升工程 | [21 empty] | SⅢ-15 |  | 第2页 共2页
序号 | 起 讫 桩 号 |  | 铺筑 长度 （米） | 路面结构类型 | 行车道路面工程数量 | [8 empty] | 土路肩工程数量 |  |  |  | 旧砼路面处治工程数量 （废料外运5km） | [5 empty] | 备注
[5 empty] | 15cm厚级配碎石 基层 |  |  | 15cm厚C20混凝土 基层 |  |  | 20cm厚水泥混凝土 面层 |  |  | M7.5浆砌片石路缘石 | 利用路基土方 |  |  | 挖除旧砼路面 |  |  | 挖除粒料基（垫）层
[5 empty] | 宽度 （m） | 厚度 (cm) | 数量 (1000m2) | 宽度 （m） | 厚度 （cm） | 数量 (1000m2) | 宽度 （m） | 厚度 (cm) | 数量 (1000m2) | 数量 （m3） | 宽度 （m） | 厚度 (cm) | 数量 （1000m2） | 宽度 （m） | 厚度 (cm) | 数量 （m3） | 宽度 （m） | 厚度 (cm) | 数量 （m3）
21 | 1153 | 1158 | 5 |  | 5.15 |  | 0.02575 |  |  |  | 4.5 | 20 | 0.0225 |  | 2 | 35 | 0.01 | 3.5 | 20 | 3.5 | 4 | 15 | 3 | 破除旧路面，新建涵洞后恢复路面 | 两侧 | 单侧 | /2
22 | 1158 | 1209 | 51 | Ⅰ类 |  |  |  | 1.1 |  | 0.0561 | 1 | 20 | 0.051 |  | 2 | 35 | 0.102 | [6 empty] | 原3.5m砼路面，两侧加宽 | 1005 | 267 | 133.5
23 | 1209 | 1293 | 84 | Ⅳ类 | 5.15 |  | 0.4326 |  |  |  | 4.5 | 20 | 0.378 |  | 2 | 35 | 0.168 | 3.5 | 20 | 58.8 | 4 | 15 | 50.4 | 3.5m砼旧路面损害，整幅凿除后重新铺筑4.5m宽路面 | 1138.5
24 | 1293 | 1343 | 50 | Ⅰ类 |  |  |  | 1.1 |  | 0.055 | 1 | 20 | 0.05 |  | 2 | 35 | 0.1 | [6 empty] | 原3.5m砼路面，两侧加宽
25 | 1343 | 1352 | 9 | Ⅳ类 | 5.15 |  | 0.04635 |  |  |  | 4.5 | 20 | 0.0405 |  | 2 | 35 | 0.018 | 3.5 | 20 | 6.3 | 4 | 15 | 5.4 | 3.5m砼旧路面损害，整幅凿除后重新铺筑4.5m宽路面
26 | 1352 | 1486 | 134 | Ⅰ类 |  |  |  | 1.1 |  | 0.1474 | 1 | 20 | 0.134 |  | 2 | 35 | 0.268 | [6 empty] | 原3.5m砼路面，两侧加宽
27 | 1486 | 1672 | 186 | Ⅱ类 |  |  |  | 1.05 |  | 0.1953 | 1 | 20 | 0.186 |  | 1 | 35 | 0.186 | [6 empty] | 原3.5m砼路面，右侧加宽
28 | 1672 | 1677 | 5 |  | 5.15 |  | 0.02575 |  |  |  | 4.5 | 20 | 0.0225 |  | 2 | 35 | 0.01 | 3.5 | 20 | 3.5 | 4 | 15 | 3 | 破除旧路面，新建涵洞后恢复路面 |  | 翻修
29 | 1677 | 1749 | 72 | Ⅱ类 |  |  |  | 1.05 |  | 0.0756 | 1 | 20 | 0.072 |  | 1 | 35 | 0.072 | [6 empty] | 原3.5m砼路面，右侧加宽 |  | 126
30 | 1749 | 1995 | 246 | Ⅰ类 |  |  |  | 1.1 |  | 0.2706 | 1 | 20 | 0.246 |  | 2 | 35 | 0.492 | [6 empty] | 原3.5m砼路面，两侧加宽
31 | 1995 | 2010 | 15 | Ⅳ类 | 5.15 |  | 0.07725 |  |  |  | 4.5 | 20 | 0.0675 |  | 2 | 35 | 0.03 | 3.5 | 20 | 10.5 | 4 | 15 | 9 | 3.5m砼旧路面损害，整幅凿除后重新铺筑4.5m宽路面
32 | 2010 | 2089 | 79 | Ⅰ类 |  |  |  | 1.1 |  | 0.0869 | 1 | 20 | 0.079 |  | 2 | 35 | 0.158 | [6 empty] | 原3.5m砼路面，两侧加宽
33 | 2089 | 2116 | 27 | Ⅳ类 | 5.15 |  | 0.13905 |  |  |  | 4.5 | 20 | 0.1215 |  | 2 | 35 | 0.054 | 3.5 | 20 | 18.9 | 4 | 15 | 16.2 | 3.5m砼旧路面损害，整幅凿除后重新铺筑4.5m宽路面
34 | 2116 | 2166 | 50 | Ⅰ类 |  |  |  | 1.1 |  | 0.055 | 1 | 20 | 0.05 |  | 2 | 35 | 0.1 | [6 empty] | 原3.5m砼路面，两侧加宽
35 | 2166 | 2171 | 5 |  | 5.15 |  | 0.02575 |  |  |  | 4.5 | 20 | 0.0225 |  | 2 | 35 | 0.01 | 3.5 | 20 | 3.5 | 4 | 15 | 3 | 破除旧路面，新建涵洞后恢复路面
36 | 2171 | 2508 | 337 | Ⅰ类 |  |  |  | 1.1 |  | 0.3707 | 1 | 20 | 0.337 |  | 2 | 35 | 0.674 | [6 empty] | 原3.5m砼路面，两侧加宽
37 | 2508 | 2633 | 125 | Ⅱ类 |  |  |  | 1.05 |  | 0.13125 | 1 | 20 | 0.125 |  | 1 | 35 | 0.125 | [6 empty] | 原3.5m砼路面，右侧加宽
38 | 2633 | 2691 | 58 | Ⅰ类 |  |  |  | 1.1 |  | 0.0638 | 1 | 20 | 0.058 |  | 2 | 35 | 0.116 | [6 empty] | 原3.5m砼路面，两侧加宽
39 | 2691 | 2749 | 58 | Ⅳ类 | 5.15 |  | 0.2987 |  |  |  | 4.5 | 20 | 0.261 |  | 2 | 35 | 0.116 | 3 | 20 | 34.8 | 3.5 | 15 | 30.45 | 3.0m砼旧路面损害，整幅凿除后重新铺筑4.5m宽路面
40 | 2749 | 2947 | 198 | Ⅲ类 |  |  |  | 1.6 |  | 0.3168 | 1.5 | 20 | 0.297 |  | 2 | 35 | 0.396 | [6 empty] | 原3.0m砼路面，两侧加宽
| 本页小计 |  | 1794 |  |  |  | 1.0712 |  |  | 1.8244 |  |  | 2.621 |  |  |  | 3.205 |  |  | 139.8 |  |  | 120.45
| 总合计 |  | 3849 |  |  |  | #VALUE! |  |  | 5.433 |  |  | 5.7245 |  |  |  | #VALUE! |  |  | 200.091 |  |  | 339.284
|  | 5 | 8 | 3 | 1
|  | Ⅳ类 | I类 | II类 | III类
|  | 193 | 1005 | 383 | 198
11.1575