## 涵洞工程数量表
涵 洞 工 程 数 量 表
项目名称：2023年武鸣区乡村道路“三项工程”城厢镇六联村高岭屯通组路道路提升工程
编制范围：K0+000～K3+180 | [18 empty] | 第1页 共1页DS-07
序号 | 中心桩号 | 交角 | 孔数-跨径(孔-米) | 涵长(米) | 结构类型 | 进出口型式 |  | 工程数量 | [12 empty] | 备注
[8 empty] | 管壁涂两层沥青防水层(M2) | 接头两层15cm沥青油毡(M2) | 沥青麻絮沉降缝(M2) | C20砼混凝土管基(M3) | 砂砾垫层(M3) | 7.5#浆砌片石跌井(M3) | 7.5#浆砌片石端墙(M3) | 7.5#浆砌片石洞口铺砌(M3) | 7.5#浆砌片石截水墙(M3) | 10#砂浆抹面(M2) | 现浇C20帽石(M3) | 挖基土方(M3) | 破除原有管涵((M3)
[6 empty] | 进口 | 出口
1 | 140 | 90° | 1－Ф0.5 | 2 | 圆管涵 | 跌井 | 一字 | 3.142 | 0.4713 | 0.0628 | 0.36 | 0.12 |  | 0.8 | 0.38 | 0.25 | 1.65 | 0.155 | 2.25 |  | 加长
2 | 319 | 90° | 1－Ф0.5 | 2 | 圆管涵 | 跌井 | 一字 | 3.142 | 0.4713 | 0.0628 | 0.36 | 0.12 |  | 0.8 | 0.38 | 0.25 | 1.65 | 0.155 | 2.25 |  | 加长
3 | 339 | 90° | 1－Ф0.5 | 2 | 圆管涵 | 跌井 | 一字 | 3.142 | 0.4713 | 0.0628 | 0.36 | 0.12 |  | 0.8 | 0.38 | 0.25 | 1.65 | 0.155 | 2.25 |  | 加长
4 | 620 | 90° | 1－Ф0.5 | 2 | 圆管涵 | 跌井 | 一字 | 3.142 | 0.4713 | 0.0628 | 0.36 | 0.12 |  | 0.8 | 0.38 | 0.25 | 1.65 | 0.155 | 2.25 |  | 加长
5 | 827 | 90° | 1－Ф0.5 | 2 | 圆管涵 | 跌井 | 一字 | 3.142 | 0.4713 | 0.0628 | 0.36 | 0.12 |  | 0.8 | 0.38 | 0.25 | 1.65 | 0.155 | 2.25 |  | 加长
6 | 920 | 90° | 1－Ф0.5 | 5 | 圆管涵 | 跌井 | 一字 | 7.855 | 1.1783 | 0.157 | 0.9 | 0.3 | 1.68 | 0.8 | 0.38 | 0.25 | 1.65 | 0.155 | 5.625 |  | 新建
7 | 975 | 90° | 1－Ф0.5 | 5 | 圆管涵 | 跌井 | 一字 | 7.855 | 1.1783 | 0.157 | 0.9 | 0.3 | 1.68 | 0.8 | 0.38 | 0.25 | 1.65 | 0.155 | 5.625 |  | 新建
8 | 1100 | 90° | 1－Ф0.5 | 5 | 圆管涵 | 跌井 | 一字 | 7.855 | 1.1783 | 0.157 | 0.9 | 0.3 | 1.68 | 0.8 | 0.38 | 0.25 | 1.65 | 0.155 | 5.625 |  | 新建
9 | 1340 | 90° | 1－Ф0.5 | 2 | 圆管涵 | 跌井 | 一字 | 3.142 | 0.4713 | 0.0628 | 0.36 | 0.12 |  | 0.8 | 0.38 | 0.25 | 1.65 | 0.155 | 2.25 |  | 加长
10 | 1422 | 90° | 1－Ф0.5 | 2 | 圆管涵 | 跌井 | 一字 | 3.142 | 0.4713 | 0.0628 | 0.36 | 0.12 |  | 0.8 | 0.38 | 0.25 | 1.65 | 0.155 | 2.25 |  | 加长
可根据现场实际情况进行调整
合计 |  |  |  | 29 |  |  |  | 45.559 | 6.8338 | 0.9106 | 5.22 | 1.74 | 5.04 | 8 | 3.8 | 2.5 | 16.5 | 1.55 | 32.625 | 0