## 路面工程数量表
道路加宽工程数量表
项目名称：2023年武鸣区乡村道路“三项工程”城厢镇六联村高岭屯通组路道路提升工程
编制范围：K0+000～K3+180 | [17 empty] | 第 1 页 共 1 页 DS-04
序号 | 起迄桩号 |  | 铺筑长度(m) | 行车道路面 | [13 empty] | 土路肩 |  |  | 填挖方 |  | 备注
|  |  |  | 结构类型 | M7.5浆砌片石路肩墙 |  |  | 水泥混凝土换板 |  |  | C10水泥砼基层（加宽） |  |  | 新建砼路面（抗弯拉设计强度4.5MPa，C40砼）加宽 |  |  |  | 铺筑长度 (m) | 18cm厚土路肩数量 (㎡) | 28cm厚土路肩数量 (㎡) | 路槽挖土方(m³) | 路槽填方(m³)
[5 empty] | 长度 (m) | M7.5浆砌片石数量(m³) | 挖基础土方 (m³) | 破除18cm厚砼面层数量 (㎡) | 8cm厚级配碎石调平层数量(㎡) | 18cm厚C40砼面层数量(㎡) | 厚度 (cm) | 宽度 (m) | 数量 (㎡) | 厚度 (cm) | 宽度 (m) | 数量 (㎡) | 钢筋 (T)
1 | 2 |  | 3 | 4 | 5 | 6 | 7 | 8 | 9 | 10 | 14 | 15 | 16 | 17 | 18 | 19 | 20 | 21 | 22 | 23 | 26 | 27 | 28
1 | 0 | 70 | 70 | 水泥混凝土路面 |  |  |  | 400 | 400 | 400 | 10 | 1.65 | 115.5 | 18 | 1.5 | 105 |  | 70 | 10.5 | 24.5 | 954 | 381.6 | 左侧加宽
2 | 70 | 310 | 3: 240; 4: 不加宽; 28: -
3 | 310 | 365 | 55 | 水泥混凝土路面 | 20 | 71.2 | 28.48 |  |  |  | 10 | 1.65 | 90.75 | 18 | 1.5 | 82.5 |  | 55 | 8.25 | 19.25 |  |  | 右侧加宽
4 | 365 | 507 | 3: 142; 4: 不加宽; 28: -
5 | 507 | 845 | 3: 338; 4: 水泥混凝土路面; 14: 10; 15: 1.65; 16: 557.7; 17: 18; 18: 1.5; 19: 507; 21: 338; 22: 50.7; 23: 118.3; 28: 左侧加宽
6 | 845 | 1145 | 3: 300; 4: 不加宽; 28: -
7 | 1145 | 2240 | 1095 | 水泥混凝土路面 | 463 | 347.25 | 138.9 |  |  |  | 10 | 1.15 | 1259.25 | 18 | 1 | 1095 |  | 1095 | 164.25 | 383.25 |  |  | 右侧加宽
8 | 2240 | 2753 | 3: 513; 4: 水泥混凝土路面; 14: 10; 15: 1.15; 16: 589.95; 17: 18; 18: 1; 19: 513; 21: 513; 22: 76.95; 23: 179.55; 28: 左侧加宽
9 | 2753 | 2820 | 3: 67; 4: 不加宽; 28: -
10 | 2820 | 3044 | 3: 224; 4: 水泥混凝土路面; 14: 10; 15: 1.15; 16: 257.6; 17: 18; 18: 1; 19: 224; 21: 224; 22: 33.6; 23: 78.4; 28: 左侧加宽
11 | 3044 | 3180 | 136 | 水泥混凝土路面 | 76 | 59.28 | 23.712 |  |  |  | 10 | 1.65 | 224.4 | 18 | 1.5 | 204 |  | 136 | 20.4 | 47.6 |  |  | 右侧加宽
备注：破除恢复现状混凝土面板以现场实际位置、工程量为准。
合计： |  |  | 3180 |  | 559 | 477.73 | 191.092 | 400 | 400 | 400 |  |  | 3095.15 |  |  | 2730.5 |  | 2431 | 364.65 | 850.85 | 954 | 381.6