## 挡墙 (hidden)
路 基 防 护 工 程 数 量 表
合川区绕城高速公路东环线 | [14 empty] | 第 5 页 共 9 页 S3-26
序号 | 起讫桩号 |  | 工程名称 | 位置 | 长 度 | 工 程 数 量 | [14 empty] | 备注
[6 empty] | M10砂浆砌块石(m3) | C20片石砼(m3) | HRB335钢筋Φ16（Kg) | 挖 基 (m3) |  | 回 填 (m3) |  | Φ6.0PVC管泄水孔（m） | 沥青麻絮沉降缝（m） | 锥 坡 (m3) |  | 无纺土工布反滤层(㎡) | 防撞护栏底座
[9 empty] | 土 | 石 | 石灰土 | 碎石 |  |  | M7.5砂浆砌片石护坡及基础 | 填 料 |  | HRB335钢筋(Kg) | C25钢筋砼(m³) | φ245*70*640mm钢管(kg)
挡土墙
1 | 1268 | 1363 | 衡重式路肩墙 | 右侧 | 90.6 | 418.9 | 691.2 | 1724.4 | 458.8 | 582.3 | 384.5 | 160.3 | 267 | 128 |  |  |  | 2159 | 58.89 | 1191.39
2 | 5275 | 5330 | 衡重式路肩墙 | 右侧 | 55 | 245.8 | 758.7 | 1742.4 | 680 | 452.6 | 273.4 | 207 | 242 | 96 | 16.5 | 61 |  | 1310.7 | 35.75 | 723.25
3 | 5388 | 5500 | 衡重式路肩墙 | 右侧 | 115.2 | 133.7 | 3153.6 | 6631.7 | 4280 | 1426.6 | 1510 | 296 | 438 | 255 |  |  |  | 2745.2 | 74.88 | 1514.88
4 | 5450 | 5640 | 仰斜式路堑墙 | 左侧 | 190 | 1455.8 |  |  | 744 | 497 | 140 | 735 | 325 | 260 |  |  |  | 4527.7 | 123.5 | 2498.5 | 未出图
5 | 5650 | 5725 | 仰斜式路堑墙 | 左侧 | 75 | 582 |  |  | 295 | 195 | 56 | 292 | 130 | 96 |  |  |  | 1787.3 | 48.75 | 986.25 | 未出图
6 | 6075 | 6170 | 仰斜式路堑墙 | 左侧 | 95 | 602 |  |  | 372 | 248 | 70 | 370.5 | 164 | 124 |  |  |  | 2263.9 | 61.75 | 1249.25 | 未出图
7 | 6075 | 6132 | 衡重式路肩墙 | 右侧 | 54.1 | 390.7 |  |  | 287.7 | 191.7 | 218 | 55 | 83 | 48 | 8 | 4.8 |  | 1289.2 | 35.17 | 711.42
8 | 6420 | 6510 | 仰斜式路堑墙 | 左侧 | 90 | 987.3 |  |  | 353 | 235 | 66 | 351 | 154 | 123 |  |  |  | 2144.7 | 58.5 | 1183.5 | 未出图
9 | 6840 | 6876 | 衡重式路肩墙 | 右侧 | 36 | 261 |  |  | 270 | 188 | 180 | 68 | 110 | 51 |  |  |  | 857.9 | 23.4 | 473.4 | 未出图
10 | 6985 | 7058 | 衡重式路肩墙 | 右侧 | 73 | 863.6 |  |  | 566 | 376.5 | 363 | 136 | 235 | 98 |  |  |  | 1739.6 | 47.45 | 959.95
11 | 7325 | 7355 | 衡重式路肩墙 | 右侧 | 30 | 90 |  |  | 155 | 96 | 63.8 | 24.4 | 39 | 22 |  |  |  | 714.9 | 19.5 | 394.5 | 未出图
12 | 7616 | 7692 | 衡重式路肩墙 | 右侧 | 74.5 | 391.1 | 160.5 | 395.5 | 167.2 | 250.8 | 188.1 | 103.5 | 105 | 118 | 3 | 1.3 |  | 1775.3 | 48.43 | 979.68
13 | 8330 | 8655 | 衡重式路肩墙 | 右侧 | 258.4 | 336.7 | 8759.2 | 16382.5 | 4918 | 7376.8 | 5274.5 | 4315.5 | 1806.7 | 736.4 | 29.4 | 107.9 | 2900 | 6157.7 | 167.96 | 3397.96
14 | 10180 | 10423 | 衡重式路肩墙 | 右侧 | 243 | 1813 |  |  | 638.2 | 957.4 | 718 | 394.9 | 362.6 | 292.4 | 5.6 | 6 | 1700 | 5790.7 | 157.95 | 3195.45
15 | 10690 | 11470 | 衡重式路肩墙 | 右侧 | 766.4 | 591.5 | 18583.6 | 40895 | 8355.3 | 12533 | 8961.1 | 7331.8 | 4080 | 1766.4 | 34.4 | 159.2 | 7872 | 18263.3 | 498.16 | 10078.16
16 | 11690 | 11785 | 衡重式路肩墙 | 右侧 | 95.9 |  | 4360.9 | 7725 | 524.5 | 786.7 | 2388.2 | 1953.9 | 880 | 294 | 31.8 | 200.9 |  | 2285.3 | 62.34 | 1261.09
17 | 12270 | 12297 | 衡重式路肩墙 | 右侧 | 27.1 | 139.5 |  |  | 142 | 92.8 | 60.5 | 20 | 37 | 20 |  |  |  | 645.8 | 17.62 | 356.37 | 未出图
18 | 12670 | 12773 | 衡重式路肩墙 | 右侧 | 102.9 | 1031.9 |  |  | 492.1 | 738.2 | 304.5 | 249.1 | 210 | 82.4 | 10.6 | 25.1 |  | 2452.1 | 66.89 | 1353.14
19 | 12805 | 12956 | 衡重式路肩墙 | 右侧 | 149.4 | 247.8 | 3015 | 6636 | 1620 | 2429.9 | 1737.4 | 1421.5 | 660 | 264.5 |  |  | 1611 | 3560.2 | 97.11 | 1964.61
20 | 13136 | 13658 | 衡重式路肩墙 | 右侧 | 519.7 | 1944 | 8221 | 18225 | 5729.6 | 8594.4 | 6145 | 5027.7 | 2030 | 982 |  |  | 5600 | 12384.5 | 337.81 | 6834.06
21 | 13719 | 14120 | 衡重式路肩墙 | 右侧 | 398.1 | 3955 |  |  | 1471.5 | 2207.3 | 1655.5 | 910.5 | 790 | 587 |  |  | 1986 | 9486.7 | 258.77 | 5235.02
22 | 14172 | 14415 | 衡重式路肩墙 | 右侧 | 401.8 | 602.5 | 1066.6 | 27124 | 14090.3 | 21135.5 | 15111.9 | 12364.2 | 340 | 1227 | 12.1 | 33.3 |  | 9574.9 | 261.17 | 5283.67
23 | 14935 | 15054 | 衡重式路肩墙 | 右侧 | 119.1 | 549.5 | 1483 | 3581 | 1254.2 | 1881.4 | 1345.2 | 1100.6 | 400 | 232.8 | 22.5 | 107.7 |  | 2838.2 | 77.42 | 1566.17
24 | 15175 | 15398 | 衡重式路肩墙 | 右侧 | 223.7 | 184.8 | 6484 | 13257 | 4912.1 | 7368.1 | 5268.2 | 4310.4 | 1330 | 615.3 |  |  | 885 | 5330.8 | 145.41 | 2941.66
| 合 计 |  |  |  | 4283.9 | 17818.1 | 56737.3 | 144319.5 | 52776.5 | 70841 | 52482.8 | 42198.8 | 15218.3 | 8519.2 | 173.9 | 707.2 | 22554 | 102086 | 2785 | 56333.33
编制： 复核： 审核：

## 护脚 (hidden)
路 基 防 护 工 程 数 量 表
合川区绕城高速公路东环线 | [10 empty] | 第 5 页 共 9 页 C3-20
序号 | 起讫桩号 |  | 工程名称 | 高度 | 位置 | 单 位 | 长 度 | 采用标准图编号 | 工 程 数 量 |  | 备 注
[9 empty] | M7.5砂浆砌片石(m3) | 挖基土方量(m³)
护脚墙
1 | 235 | 275 |  | 4 | 左侧 | m | 40 | C3-20 | 380.8 | 274 | H为平均高度
注：护脚挖基数量已计入路基土石方数量中
| 合 计 | [5 empty] | 40 |  | 380.8
编制： 复核： 审核：

## 栽种灌木 (hidden)
路 基 防 护 工 程 数 量 表
合川区绕城高速公路东环线 | [11 empty] | 第 5 页 共 9 页 C3-20
序号 | 起讫桩号 |  | 工程名称 | 主要尺寸 | 长度(m) |  | 采用标准图编号 | 工 程 数 量 |  |  |  |  | 备注
[5 empty] | 左 | 右 |  | 面积 | 灌木（株） | 攀缘（窝） | 垂吊（窝） | 喷播植草（㎡）
1 |  |  | 栽种植物群落
2 | 4868 | 4970 | 栽种植物群落 | m=1:0.75～1.00 | 102 | 102 | SⅢ-22 | 2785 | 278.5 | 278.5 | 278.5 | 2785
3 | 5330 | 5390 | 栽种植物群落 | m=1:0.75～1.00 | 60 |  | SⅢ-22 | 750 | 75 | 75 | 75 | 750
4 | 5760 | 5875 | 栽种植物群落 | m=1:0.75～1.00 | 115 |  | SⅢ-22 | 1610 | 161 | 161 | 161 | 1610
5 | 6860 | 6975 | 栽种植物群落 | m=1:0.75～1.00 | 115 |  | SⅢ-22 | 1184 | 118.4 | 118.4 | 118.4 | 1184
6 | 7150 | 7620 | 栽种植物群落 | m=1:0.75～1.00 | 470 |  | SⅢ-22 | 4737 | 473.7 | 473.7 | 473.7 | 4737
| 9370 | 9600 | 栽种植物群落 | m=1:0.75～1.00 | 230 |  | SⅢ-22 | 2392 | 239.2 | 239.2 | 239.2 | 2392
| 合 计 |  |  |  | 1092 | 102 |  | 13458 | 1345.8 | 1345.8 | 1345.8 | 13458
编制： 复核： 审核：

## 填石路基 (hidden)
路 基 防 护 工 程 数 量 表
合川区绕城高速公路东环线 | [13 empty] | 第 5 页 共 9 页 C3-20
序号 | 起讫桩号 |  | 工程名称 | 长度 | 位置 | 单 位 | 面积 | 采用标准图编号 | 工 程 数 量 |  |  |  |  | 备 注 | 边坡平台个数
[9 empty] | 码砌片石（m3） | 填石方量(m³)
|  |  | 填石路基 | [10 empty] | H为平均高度
1 | 1250 | 1268 |  | 18 | 右侧 | m | 500 | C3-20 | [6 empty] | 2
2 | 1363 | 1368 |  | 5 | 右侧 | m | 501 | C3-20 | 751.5 | [5 empty] | 1
3 | 5330 | 5355 |  | 25 | 右侧 | m | 502 | C3-20 | 1004 | [5 empty] | 3
4 | 5385 | 5388 |  | 3 | 右侧 | m | 503 | C3-20 | 754.5 | [5 empty] | 1
5 | 5500 | 5520 |  | 20 | 右侧 | m | 504 | C3-20 | 756 | [5 empty] | 1
6 | 5675 | 5680 |  | 5 | 右侧 | m | 505 | C3-20 | 757.5 | [5 empty] | 1
7 | 5709 | 5712 |  | 3 | 右侧 | m | 506 | C3-20 | 1012 | [5 empty] | 2
8 | 5784 | 5790 |  | 6 | 右侧 | m | 507 | C3-20 | 760.5 | [5 empty] | 1
9 | 6630 | 6650 |  | 20 | 右侧 | m | 508 | C3-20 | 762 | [5 empty] | 1
10 | 5838 | 5840 |  | 2 | 右侧 | m | 509 | C3-20 | 1018 | [5 empty] | 2
11 | 5876 | 5880 |  | 4 | 右侧 | m | 510 | C3-20 | 765 | [5 empty] | 1
12 | 6978 | 6985 |  | 7 | 右侧 | m | 511 | C3-20 | 766.5 | [5 empty] | 1
13 | 7300 | 7325 |  | 25 | 右侧 | m | 512 | C3-20 | 768 | [5 empty] | 1
14 | 7355 | 7385 |  | 30 | 右侧 | m | 513 | C3-20 | 1026 | [5 empty] | 2
15 | 7445 | 7455 |  | 10 | 右侧 | m | 514 | C3-20 | 771 | [5 empty] | 1
16 | 7455 | 7490 |  | 35 | 右侧 | m | 515 | C3-20 | 772.5 | [5 empty] | 1
17 | 7490 | 7510 |  | 20 | 右侧 | m | 516 | C3-20 | 1032 | [5 empty] | 2
18 | 7585 | 7616 |  | 31 | 右侧 | m | 517 | C3-20 | 775.5 | [5 empty] | 1
19 | 7692 | 7698 |  | 6 | 右侧 | m | 518 | C3-20 | 777 | [5 empty] | 1
20 | 7710 | 7715 |  | 5 | 右侧 | m | 519 | C3-20 | 778.5 | [5 empty] | 1
21 | 7715 | 7730 |  | 15 | 右侧 | m | 520 | C3-20 | 1040 | [5 empty] | 2
22 | 8316 | 8330 |  | 14 | 右侧 | m | 521 | C3-20 | 781.5 | [5 empty] | 1
23 | 10423 | 10430 |  | 7 | 右侧 | m | 522 | C3-20 | 783 | [5 empty] | 1
24 | 11687 | 11690 |  | 3 | 右侧 | m | 523 | C3-20 | 1046 | [5 empty] | 2
25 | 12260 | 12270 |  | 10 | 右侧 | m | 524 | C3-20 | 786 | [5 empty] | 1
| 合 计 |  |  | 329 |  |  | 12800 |  | 20244.5 | 0 | 0 | 0 | 0
编制： 复核： 审核：

## 护坡 (1) (hidden)
路 基 防 护 工 程 数 量 表
周鹿至凤梧二级公路（马山段） | [7 empty] | S3-28 第 1 页 共 1 页
序号 | 起讫桩号 |  | 工程名称 | 长度(m) | 位置 | 工 程 数 量 |  |  | 备注
[6 empty] | M7.5浆砌块石(m³) | 挖基土方（m³） | 沥青麻絮(m0)
1 | 2 |  | 3 | 4 | 5 | 8 | 9 | 10 | 11
1 | 3770 | 3830 | 浆砌护坡 | 60 | 右侧 | 230.8 | 86.4 | 77.2 |  | 7.11
2 | 4150 | 4170 | 浆砌护坡 | 20 | 左侧 | 34.6 | 28.8 | 11.6 |  | 3.2
3 | 4180 | 4250 | 浆砌护坡 | 70 | 右侧 | 208.3 | 100.8 | 69.7 |  | 5.5
4 | 8940 | 8975 | 浆砌护坡 | 35 | 右侧 | 47.3 | 50.4 | 15.8 |  | 2.5
5 | 10000 | 10080 | 浆砌护坡 | 80 | 右侧 | 86.6 | 115.2 | 29 |  | 2
6 | 17640 | 17685 | 浆砌护坡 | 45 | 左侧 | 158.2 | 64.8 | 52.9 |  | 6.5
7 | 21800 | 21870 | 浆砌护坡 | 70 | 左侧 | 390.1 | 100.8 | 130.5 |  | 10.3
8 | 26430 | 26490 | 浆砌护坡 | 60 | 右侧 | 129.8 | 86.4 | 43.4 |  | 4
9 | 29640 | 29700 | 浆砌护坡 | 60 | 右侧 | 298.6 | 86.4 | 99.9 |  | 9.2
10 | 30560 | 30620 | 浆砌护坡 | 60 | 左侧 | 486.9 | 86.4 | 162.9 |  | 15
11 | 30560 | 30620 | 浆砌护坡 | 60 | 右侧 | 357.1 | 86.4 | 119.5 |  | 11
12 | 36230 | 36300 | 浆砌护坡 | 70 | 右侧 | 356 | 100.8 | 119.1 |  | 9.4
| 合计 |  |  | 690 | 0 | 2784.3 | 993.6 | 931.5
编制： 复核： 审核：

## 挡土墙 (hidden)
路 基 防 护 工 程 数 量 表
蒲庙经新江至百济公路工程 | [9 empty] | S3-28 第 1 页 共 1 页
序号 | 起 迄 桩 号 |  | 工程名称 | 数 量 |  | 挡土墙墙身及基础 |  |  |  | 挡墙背部回填 |  | 锥坡 |  |  |  | 土工布 | φ5泄水管 | 备注 | 锥坡坡面面积 | 锥坡坡脚长度
|  |  |  | 左 | 右 | C15片石 混凝土 | 挖基 土方 | 挖基 石方 | C15素 混凝土 | 挖基回填 | 碎石反 滤层 | C20砼空心块 | 回填土 | 植草 | M7.5浆砌块石锥坡
|  |  |  | （m） | （m） | （m3） | （m3） | （m3） | （m3） | （m3） | （m3） | （m3） | （m3） | （㎡） | （m3） | （m3） | m
1 | 790 | 910 | 仰斜式路堑墙 |  | 120 | 405.6 |  |  | 31.2 |  | 153.6 |  |  |  |  | 422 | 72
2 | 34250 | 34330 | 路肩挡土墙 | 80 |  | 964.4 | 417.7 | 278.5 |  | 232.1 | 168.6 |  | 22.1 |  |  |  | 106.7 |  | 696.2
| 合计 |  |  | 80 | 120 | 1370 | 417.7 | 278.5 |  | 232.1 | 322.2 | 0 | 22.1 |  | 0 |  | 178.7
| 编制： | [5 empty] | 复核： | [6 empty] | 审核：

## A护脚、护肩
路基防护工程数量表
2023年武鸣区乡村道路“三项工程”府城镇那羊至东江道路提升工程 | [9 empty] | SI-9 第 1 页 共 1 页
序号 | 起讫桩号 |  | 工程名称 | 长度(m) | 位置 | 防护高度(m) | 基础埋置深度(m) | 工 程 数 量 |  |  |  |  | 备注
[8 empty] | M7.5#浆砌片石墙身及基础(m³) | 10#砂浆抹面（㎡） | 挖基土方(m³) | 沥青麻絮（㎡） | 台背回填(m³)
1 | 2 |  | 3 | 4 | 5 | 6 | 7 | 7 |  | 8 | 9 | 10 | 11
1 | 97 | 179 | 护肩墙 | 82 | 左侧 | 0.5 |  | 22.55 | 41 | 17.22 | 1.52 | 6.89 | 挡墙尺寸详见路基防护工程设计图 | 仰斜式 | 基础 | 墙身 | 挖土 | 抹面 | 回填
2 | 97 | 179 | 护肩墙 | 82 | 右侧 | 0.5 |  | 22.55 | 41 | 17.22 | 1.52 | 6.89 |  | 2 | 0.36 | 0.85 | 0.432 | 0.586 | 0.173
3 | 795 | 823 | 护肩墙 | 28 | 右侧 | 1 |  | 14.7 | 14 | 10.78 | 0.52 | 4.31 |  | 2.5 | 0.47 | 1.32 | 0.564 | 0.72 | 0.226
4 | 947 | 959 | 护肩墙 | 12 | 右侧 | 1 |  | 6.3 | 6 | 4.62 | 0 | 1.85 |  | 3 | 0.55 | 1.93 | 0.66 | 0.818 | 0.264
5 | 959 | 980 | 护肩墙 | 21 | 右侧 | 0.8 |  | 8.93 | 10.5 | 6.62 | 0.44 | 2.65 |  | 3.5 | 0.68 | 2.57 | 0.816 | 0.924 | 0.326
6 | 1222 | 1268 | 护肩墙 | 46 | 右侧 | 1.5 |  | 54.34 | 23 | 33.12 | 1.92 | 13.25 |  | 4 | 0.76 | 3.33 | 0.912 | 1.019 | 0.365
7 | 1329 | 1346 | 护肩墙 | 17 | 右侧 | 0.8 |  | 7.23 | 8.5 | 5.36 | 0.12 | 2.14 |  | 4.5 | 0.9 | 4.12 | 1.08 | 1.114 | 0.432
8 | 1730 | 1764 | 护肩墙 | 34 | 右侧 | 1.5 |  | 40.16 | 17 | 24.48 | 1.32 | 9.79 | [6 empty] | 0
9 | 1740 | 1764 | 护肩墙 | 24 | 左侧 | 1 |  | 12.6 | 12 | 9.24 | 0.52 | 3.7 |  |  | 挡土墙每隔10～15米设一道沉降缝，缝宽2cm，以沥青麻絮填塞，沿墙内、外、顶三侧填塞，填塞深度15cm。
| 小 计: |  | 4: 346; M7.5#浆砌片石墙身及基础(m³) 7: 189.36 | 173 | 128.66 | 7.88 | 51.47
| 合 计: |  | 4: 346; M7.5#浆砌片石墙身及基础(m³) 7: 189.36 | 173 | 128.66 | 7.88 | 51.47
编制： 复核： 审核：

## B护脚、护肩 (hidden)
路基防护工程数量表
2023年武鸣区乡村道路“三项工程”府城镇那羊至东江道路提升工程 | [8 empty] | 第 2 页 共 4 页
序号 | 起讫桩号 |  | 工程名称 | 长度(m) | 位置 | 防护高度(m) | 基础埋置深度(m) | 工 程 数 量 |  |  |  | 备注
[8 empty] | C20混凝土墙身及基础(m³) | 挖基土方(m³) | 沥青麻絮（㎡） | 台背回填(m³)
1 | 2 |  | 3 | 4 | 5 | 6 | 7 | 7 | 10 | 8 | 9 | 11
27 | 2605 | 2632 | 护肩墙 | 27 | 左侧 | 0.7 |  | 10.13 | 7.56 | 0.4 | 3.02 | 挡墙尺寸详见路基防护工程设计图 | 仰斜式 | 基础 | 墙身 | 挖土 | 抹面 | 回填
28 | 3517 | 3555 | 护肩墙 | 38 | 左侧 | 0.7 |  | 14.25 | 10.64 | 0.68 | 4.26 |  | 2 | 0.36 | 0.85 | 0.432 | 0.586 | 0.173
29 | 3599 | 3669 | 护肩墙 | 70 | 左侧 | 0.7 |  | 26.25 | 19.6 | 1.8 | 7.84 |  | 2.5 | 0.47 | 1.32 | 0.564 | 0.72 | 0.226
30 | 3669 | 3788 | 护肩墙 | 119 | 左侧 | 0.5 |  | 32.73 | 24.99 | 2.12 | 10 |  | 3 | 0.55 | 1.93 | 0.66 | 0.818 | 0.264
31 | 3810 | 3839 | 护肩墙 | 29 | 左侧 | 0.7 |  | 10.88 | 8.12 | 0.4 | 3.25 |  | 3.5 | 0.68 | 2.57 | 0.816 | 0.924 | 0.326
32 | 4210 | 4223 | 护肩墙 | 13 | 左侧 | 0.5 |  | 3.58 | 2.73 | 0 | 1.09 |  | 4 | 0.76 | 3.33 | 0.912 | 1.019 | 0.365
33 | 4510 | 4577 | 护肩墙 | 67 | 左侧 | 0.5 |  | 18.43 | 14.07 | 1.12 | 5.63 |  | 4.5 | 0.9 | 4.12 | 1.08 | 1.114 | 0.432
34 | 4582 | 4648 | 护肩墙 | 66 | 左侧 | 0.5 |  | 18.15 | 13.86 | 1.12 | 5.54
35 | 4648 | 4776 | 护肩墙 | 128 | 左侧 | 0.7 |  | 48 | 35.84 | 3.2 | 14.34
36 | 4776 | 4844 | 护肩墙 | 68 | 左侧 | 1 |  | 35.7 | 26.18 | 2.12 | 10.47 |  |  |  | 挡土墙每隔10～15米设一道沉降缝，缝宽2cm，以沥青麻絮填塞，沿墙内、外、顶三侧填塞，填塞深度15cm。
37 | 4844 | 4856 | 护肩墙 | 12 | 左侧 | 0.8 |  | 5.1 | 3.78 | 0 | 1.51
38 | 4862 | 4933 | 护肩墙 | 71 | 左侧 | 0.7 |  | 26.63 | 19.88 | 1.8 | 7.95
39 | 4940 | 4948 | 护肩墙 | 8 | 左侧 | 0.6 |  | 2.6 | 1.96 | 0 | 0.78
0
[8 empty] | 0 | 0 | 0
[8 empty] | 0 | 0 | 0
[8 empty] | 0 | 0 | 0
[8 empty] | 0 | 0 | 0
[8 empty] | 0 | 0 | 0
[8 empty] | 0 | 0 | 0
[8 empty] | 0 | 0 | 0
[8 empty] | 0 | 0 | 0
[8 empty] | 0 | 0 | 0
[8 empty] | 0 | 0 | 0
[8 empty] | 0 | 0 | 0
[8 empty] | 0 | 0 | 0
| 小 计: |  |  | 716 |  |  |  | 252.43 | 189.21 | 14.76 | 75.68
| 合 计: |  |  | 1062 |  |  |  | 494.73 | 370.86 | 29.12 | 148.34

## C护脚、护肩 (hidden)
路基防护工程数量表
2023年武鸣区乡村道路“三项工程”府城镇那羊至东江道路提升工程 | [8 empty] | 第 3 页 共 4 页
序号 | 起讫桩号 |  | 工程名称 | 长度(m) | 位置 | 防护高度(m) | 基础埋置深度(m) | 工 程 数 量 |  |  |  | 备注
[8 empty] | C20混凝土墙身及基础(m³) | 挖基土方(m³) | 沥青麻絮（㎡） | 台背回填(m³)
1 | 2 |  | 3 | 4 | 5 | 6 | 7 | 7 | 10 | 8 | 9 | 11
1 | 118 | 165 | 护肩墙 | 47 | 右侧 | 0.6 |  | 15.28 | 11.52 | 0.84 | 4.61 | 挡墙尺寸详见路基防护工程设计图 | 仰斜式 | 基础 | 墙身 | 挖土 | 抹面 | 回填
2 | 299 | 329 | 护肩墙 | 30 | 右侧 | 0.7 |  | 11.25 | 8.4 | 0.68 | 3.36 |  | 2 | 0.36 | 0.85 | 0.432 | 0.586 | 0.173
3 | 352 | 375 | 护肩墙 | 23 | 右侧 | 0.8 |  | 9.78 | 7.25 | 0.44 | 2.9 |  | 2.5 | 0.47 | 1.32 | 0.564 | 0.72 | 0.226
4 | 375 | 419 | 护肩墙 | 44 | 右侧 | 0.5 |  | 12.1 | 9.24 | 0.72 | 3.7 |  | 3 | 0.55 | 1.93 | 0.66 | 0.818 | 0.264
5 | 419 | 490 | 护肩墙 | 71 | 右侧 | 0.8 |  | 30.18 | 22.37 | 2.04 | 8.95 |  | 3.5 | 0.68 | 2.57 | 0.816 | 0.924 | 0.326
6 | 502 | 570 | 护肩墙 | 68 | 右侧 | 0.8 |  | 28.9 | 21.42 | 1.72 | 8.57 |  | 4 | 0.76 | 3.33 | 0.912 | 1.019 | 0.365
7 | 596 | 630 | 护肩墙 | 34 | 右侧 | 0.7 |  | 12.75 | 9.52 | 0.68 | 3.81 |  | 4.5 | 0.9 | 4.12 | 1.08 | 1.114 | 0.432
8 | 630 | 686 | 护肩墙 | 56 | 右侧 | 0.5 |  | 15.4 | 11.76 | 0.92 | 4.7
9 | 699 | 771 | 护肩墙 | 72 | 右侧 | 0.5 |  | 19.8 | 15.12 | 1.32 | 6.05
10 | 825 | 867 | 护肩墙 | 42 | 右侧 | 0.7 |  | 15.75 | 11.76 | 0.96 | 4.7 |  |  |  | 挡土墙每隔10～15米设一道沉降缝，缝宽2cm，以沥青麻絮填塞，沿墙内、外、顶三侧填塞，填塞深度15cm。
11 | 867 | 895 | 护肩墙 | 28 | 右侧 | 1 |  | 14.7 | 10.78 | 0.52 | 4.31
12 | 895 | 922 | 护肩墙 | 27 | 右侧 | 0.7 |  | 10.13 | 7.56 | 0.4 | 3.02
13 | 922 | 970 | 护肩墙 | 48 | 右侧 | 1 |  | 25.2 | 18.48 | 1.32 | 7.39
14 | 970 | 1014 | 护肩墙 | 44 | 右侧 | 0.5 |  | 12.1 | 9.24 | 0.72 | 3.7
15 | 1014 | 1081 | 护肩墙 | 67 | 右侧 | 0.8 |  | 28.48 | 21.11 | 1.72 | 8.44
16 | 1141 | 1151 | 护肩墙 | 10 | 右侧 | 1 |  | 5.25 | 3.85 | 0 | 1.54
17 | 1181 | 1253 | 护肩墙 | 72 | 右侧 | 1 |  | 37.8 | 27.72 | 2.52 | 11.09
18 | 1253 | 1260 | 护肩墙 | 7 | 右侧 | 0.8 |  | 2.98 | 2.21 | 0 | 0.88
19 | 1260 | 1378 | 护肩墙 | 118 | 右侧 | 0.5 |  | 32.45 | 24.78 | 2.12 | 9.91
20 | 1378 | 1400 | 护肩墙 | 22 | 右侧 | 1.5 |  | 25.99 | 17.24 | 0.72 | 6.9
21 | 1488 | 1514 | 护肩墙 | 26 | 右侧 | 0.5 |  | 7.15 | 5.46 | 0.32 | 2.18
22 | 1525 | 1707 | 护肩墙 | 182 | 右侧 | 0.6 |  | 59.15 | 44.59 | 4.2 | 17.84
23 | 1707 | 1735 | 护肩墙 | 28 | 右侧 | 0.8 |  | 11.9 | 8.82 | 0.44 | 3.53
24 | 1828 | 1914 | 护肩墙 | 86 | 右侧 | 0.6 |  | 27.95 | 21.07 | 1.8 | 8.43
25 | 1936 | 1958 | 护肩墙 | 22 | 右侧 | 0.6 |  | 7.15 | 5.39 | 0.36 | 2.16
26 | 1958 | 1994 | 护肩墙 | 36 | 右侧 | 0.7 |  | 13.5 | 10.08 | 0.68 | 4.03
| 小 计: |  |  | 1310 |  |  |  | 493.07 | 366.74 | 28.16 | 146.7
| 合 计: |  |  | 2372 | 0 | 0 | 0 | 987.8 | 737.6 | 57.28 | 295.04

## D护脚、护肩 (hidden)
路基防护工程数量表
2023年武鸣区乡村道路“三项工程”府城镇那羊至东江道路提升工程 | [8 empty] | 第 4 页 共 4 页
序号 | 起讫桩号 |  | 工程名称 | 长度(m) | 位置 | 防护高度(m) | 基础埋置深度(m) | 工 程 数 量 |  |  |  | 备注
[8 empty] | C20混凝土墙身及基础(m³) | 挖基土方(m³) | 沥青麻絮（㎡） | 台背回填(m³)
1 | 2 |  | 3 | 4 | 5 | 6 | 7 | 7 | 10 | 8 | 9 | 11
27 | 2021 | 2045 | 护肩墙 | 24 | 右侧 | 0.6 |  | 7.8 | 5.88 | 0.36 | 2.35 | 挡墙尺寸详见路基防护工程设计图 | 仰斜式 | 基础 | 墙身 | 挖土 | 抹面 | 回填
28 | 2177 | 2199 | 护肩墙 | 22 | 右侧 | 0.7 |  | 8.25 | 6.16 | 0.4 | 2.46 |  | 2 | 0.36 | 0.85 | 0.432 | 0.586 | 0.173
29 | 2262 | 2330 | 护肩墙 | 68 | 右侧 | 0.7 |  | 25.5 | 19.04 | 1.52 | 7.62 |  | 2.5 | 0.47 | 1.32 | 0.564 | 0.72 | 0.226
30 | 2363 | 2378 | 护肩墙 | 15 | 右侧 | 0.7 |  | 5.63 | 4.2 | 0 | 1.68 |  | 3 | 0.55 | 1.93 | 0.66 | 0.818 | 0.264
31 | 2428 | 2472 | 护肩墙 | 44 | 右侧 | 0.8 |  | 18.7 | 13.86 | 1.08 | 5.54 |  | 3.5 | 0.68 | 2.57 | 0.816 | 0.924 | 0.326
32 | 2569 | 2629 | 护肩墙 | 60 | 右侧 | 0.7 |  | 22.5 | 16.8 | 1.52 | 6.72 |  | 4 | 0.76 | 3.33 | 0.912 | 1.019 | 0.365
33 | 2645 | 2687 | 护肩墙 | 42 | 右侧 | 0.6 |  | 13.65 | 10.29 | 0.84 | 4.12 |  | 4.5 | 0.9 | 4.12 | 1.08 | 1.114 | 0.432
34 | 2836 | 2845 | 护肩墙 | 9 | 右侧 | 0.7 |  | 3.38 | 2.52 | 0 | 1.01
35 | 2883 | 2904 | 护肩墙 | 21 | 右侧 | 0.8 |  | 8.93 | 6.62 | 0.44 | 2.65
36 | 2955 | 3007 | 护肩墙 | 52 | 右侧 | 0.6 |  | 16.9 | 12.74 | 1.08 | 5.1
37 | 3007 | 3049 | 护肩墙 | 42 | 右侧 | 0.8 |  | 17.85 | 13.23 | 1.08 | 5.29 |  |  |  | 挡土墙每隔10～15米设一道沉降缝，缝宽2cm，以沥青麻絮填塞，沿墙内、外、顶三侧填塞，填塞深度15cm。
38 | 3066 | 3138 | 护肩墙 | 72 | 右侧 | 0.7 |  | 27 | 20.16 | 1.8 | 8.06
39 | 3138 | 3286 | 护肩墙 | 148 | 右侧 | 0.5 |  | 40.7 | 31.08 | 2.72 | 12.43
40 | 3555 | 3677 | 护肩墙 | 122 | 右侧 | 0.6 |  | 39.65 | 29.89 | 2.76 | 11.96
41 | 3701 | 3723 | 护肩墙 | 22 | 右侧 | 0.7 |  | 8.25 | 6.16 | 0.4 | 2.46
42 | 3723 | 3788 | 护肩墙 | 65 | 右侧 | 1 |  | 34.13 | 25.03 | 2.12 | 10.01
43 | 3788 | 4023 | 护肩墙 | 235 | 右侧 | 0.6 |  | 76.38 | 57.58 | 5.4 | 23.03
44 | 4047 | 4099 | 护肩墙 | 52 | 右侧 | 0.7 |  | 19.5 | 14.56 | 1.24 | 5.82
45 | 4099 | 4134 | 护肩墙 | 35 | 右侧 | 0.6 |  | 11.38 | 8.58 | 0.6 | 3.43
46 | 4134 | 4174 | 护肩墙 | 40 | 右侧 | 0.8 |  | 17 | 12.6 | 1.08 | 5.04
47 | 4197 | 4210 | 护肩墙 | 13 | 右侧 | 0.5 |  | 3.58 | 2.73 | 0 | 1.09
48 | 4510 | 4578 | 护肩墙 | 68 | 右侧 | 0.5 |  | 18.7 | 14.28 | 1.12 | 5.71
49 | 4595 | 4621 | 护肩墙 | 26 | 右侧 | 0.7 |  | 9.75 | 7.28 | 0.4 | 2.91
50 | 4648 | 4761 | 护肩墙 | 113 | 右侧 | 0.7 |  | 42.38 | 31.64 | 2.92 | 12.66
51 | 4812 | 4830 | 护肩墙 | 18 | 右侧 | 0.5 |  | 4.95 | 3.78 | 0.12 | 1.51
52 | 4868 | 4943 | 护肩墙 | 75 | 右侧 | 0.7 |  | 28.13 | 21 | 1.8 | 8.4
| 小 计: |  |  | 1503 |  |  |  | 530.57 | 397.69 | 32.8 | 159.06
| 合 计: |  |  | 3875 |  |  |  | 1518.37 | 1135.29 | 90.08 | 454.1