## 封-1_招标工程量清单
桂林市七星区和平村片区棚户区改造项目安置房项目用电工程(二期) |  | 工程
招 标 工 程 量 清 单
桂林市七星区穿山街道办事处
招 标 人:
(单位盖章)
广西立信工程造价咨询有限公司
造价咨询人:
(单位盖章)
2021年11月25日
软件名称及版本号：博奥清单计价软件V17（版本号：17.0.01） 工程计价软件测评合格编号：2016J02
封-1

## 扉-1_招标工程量清单
| 桂林市七星区和平村片区棚户区改造项目安置房项目用电工程(二期) |  |  |  | 工程
招 标 工 程 量 清 单
|  | 桂林市七星区穿山街道办事处 |  | 广西立信工程造价咨询有限公司
招 标 人: |  |  | 造价咨询人：
|  | （单位盖章） |  | （单位资质专用章）
法定代表人 |  |  | 法定代表人
或其授权人： |  |  | 或其授权人：
|  | （签字或盖章） |  | （签字或盖章）
编 制 人： |  |  | 复 核 人：
|  | （造价人员签字） |  | (造价工程师签字盖专用章)
编 制 时 间: |  | 2021年11月25日 | 复 核 时 间： | 2021年11月25日
扉-1

## 表-01_总说明
总 说 明
工程名称: | 桂林市七星区和平村片区棚户区改造项目安置房项目用电工程（二期） | 第1页 共1页
一、工程概况： 1、本工程为桂林市七星区穿山街道办事处桂林市七星区和平片区棚户区改造安置房项目用电工程设计,分电气、土建两部分。设计范围:从10kV电源接入点起,配变至居民住宅集中电表箱(含电表)结束、充电桩至充电桩表箱(不含电表)结束,商铺专变至商铺分支箱(含商铺分支箱)结束,幼儿园专变至变压器低压柜结束,公共设施专变至动力分支箱(含动力分支箱)结束,发电机(不含发电机)至发电机低压出线柜结束。 二、编制依据： 1、施工图纸； 2、《<建设工程工程量清单计算规范>（GB50854~50862-2013）广西壮族自治区实施细则(修订本)》； 3、《建设工程工程量清单计价规范》（GB50500-2013）； 4、2015年《广西壮族自治区安装工程消耗量定额》及配套的费用定额； 5、2014年《广西壮族自治区市政工程消耗量定额》及配套的费用定额； 6、桂建标[2018]19号文《关于调整建设工程定额人工费及有关费率的通知》； 7、桂造价[2019]12号文《关于调整除税价计算适用增值税税率的通知》； 8、材料价格采用《桂林市建设工程造价信息》2021年第10期，信息价没有的市场询价； 三、其他说明 1、开闭所、箱式变电站、低压开关柜、高压电缆等均按暂估价，具体暂估价格详见预算书。 2、暂列金按(分部分项+单价措施+总价措施)合计的7%计取。
表-01

## 表-02_建设项目投标报价汇总表
建设项目投标报价汇总表
工程名称:桂林市七星区和平村片区棚户区改造项目安置房项目用电工程(二期) |  |  |  | 第1页 共1页
序号 | 单项工程名称 | 金额(元) | 其中:(元)
|  |  | 暂估价 | 安全文明
施工费
1.1 | 桂林市七星区和平村片区棚户区改造项目安置房项目用电工程(二期)
投标报价合计
表-02

## 表-03_单项工程投标报价汇总表
单项工程投标报价汇总表
工程名称:桂林市七星区和平村片区棚户区改造项目安置房项目用电工程(二期) |  |  |  | 第1页 共1页
序号 | 单位工程名称 | 金额(元) | 其中:(元)
|  |  | 暂估价 | 安全文明
施工费
1.1.1 | 桂林市七星区和平村片区棚户区改造项目安置房项目用电工程(二期)—安装
1.1.2 | 桂林市七星区和平村片区棚户区改造项目安置房项目用电工程(二期)—市政
1.1.3 | 新建7号开闭所至观三开闭所外线部分
投标报价合计
表-03

## 表-04_单位工程投标报价汇总表
单位工程投标报价汇总表
工程名称:桂林市七星区和平村片区棚户区改造项目安置房项目用电工程(二期) |  |  | 第1页 共2页
序号 | 汇总内容 | 金额(元) | 备注
桂林市七星区和平村片区棚户区改造项目安置房项目用电工程(二期)—安装
1 | 分部分项工程和单价措施项目清单计价合计
1.1 | 其中:暂估价
2 | 总价措施项目清单计价合计
2.1 | 其中:安全文明施工费
3 | 其他项目清单计价合计
4 | 税前项目清单计价合计
5 | 规费
6 | 增值税
7 | 工程总造价=1+2+3+4+5+6
桂林市七星区和平村片区棚户区改造项目安置房项目用电工程(二期)—市政
1 | 分部分项工程和单价措施项目清单计价合计
1.1 | 其中:暂估价
2 | 总价措施项目清单计价合计
2.1 | 其中:安全文明施工费
3 | 其他项目清单计价合计
4 | 税前项目清单计价合计
5 | 规费
6 | 增值税
7 | 工程总造价=1+2+3+4+5+6
新建7号开闭所至观三开闭所外线部分
1 | 分部分项工程和单价措施项目清单计价合计
1.1 | 其中:暂估价
2 | 总价措施项目清单计价合计
2.1 | 其中:安全文明施工费
3 | 其他项目清单计价合计
4 | 税前项目清单计价合计
5 | 规费
6 | 增值税
7 | 工程总造价=1+2+3+4+5+6
工程项目汇总
1 | 分部分项工程和单价措施项目清单计价合计
1.1 | 其中:暂估价
2 | 总价措施项目清单计价合计
2.1 | 其中:安全文明施工费
3 | 其他项目清单计价合计
4 | 税前项目清单计价合计
5 | 规费
表-04
单位工程投标报价汇总表
工程名称:桂林市七星区和平村片区棚户区改造项目安置房项目用电工程(二期) |  |  | 第2页 共2页
序号 | 汇总内容 | 金额(元) | 备注
6 | 增值税
7 | 工程总造价=1+2+3+4+5+6
表-04

## 表-08_分部分项工程和单价措施项目清单与计价表
分部分项工程和单价措施项目清单与计价表
工程名称:桂林市七星区和平村片区棚户区改造项目安置房项目用电工程(二期) | [5 empty] | 第1页 共12页
序 号 | 项目编码 | 项目名称及 项目特征描述 | 计量单位 | 工程量 | 金额(元)
[5 empty] | 综合单价 | 合 价 | 其中：
暂估价
桂林市七星区和平村片区棚户区改造项目安置房项目用电工程(二期)—安装
分部分项工程
B4 电气设备安装工程
1 | 桂030402019001 | 成套箱式开闭所(一进五出带PT柜) | 台 | 3
1.电压：10KV
2.各高压柜带电显示装置（GSN2、带验电功能）
3.高压进线、出线回路带短路及接地故障指示器
4.其他配置详见开闭所系统图
5.暂估价160000元/台
2 | 桂030402019003 | 成套箱式开闭所（一进二出带PT柜计量柜） | 台 | 1
1.电压：10KV
2.各高压柜带电显示装置（GSN2、带验电功能）
3.出线回路带短路及接地故障指示器
4.其他配置详见开闭所系统图
5.暂估价140000元/台
3 | 桂030402019004 | 成套箱式开闭所（一进四出带PT柜计量柜） | 台 | 2
1.电压：10KV
2.各高压柜带电显示装置（GSN2、带验电功能）
3.出线回路带短路及接地故障指示器
4.其他配置详见开闭所系统图
5.暂估价160000元/台
4 | 030402018001 | 组合型成套箱式变电站 | 台 | 8
1.变压器容量：SCB11-800kVA
2.电压：10kV
3.容量：800kVA
4.各高压柜带电显示装置（GSN2、带验电功能）
5.高压进线、出线回路带短路及接地故障指示器
6.其他配置详见箱变配电系统图
7.暂估价240000元/台
5 | 030402018002 | 组合型成套箱式变电站 | 台 | 4
1.变压器型号：S11-M-630kVA
2.电压：10kV
表-08
分部分项工程和单价措施项目清单与计价表
工程名称:桂林市七星区和平村片区棚户区改造项目安置房项目用电工程(二期) | [5 empty] | 第2页 共12页
序 号 | 项目编码 | 项目名称及 项目特征描述 | 计量单位 | 工程量 | 金额(元)
[5 empty] | 综合单价 | 合 价 | 其中：
暂估价
3.容量：630kVA
4.各高压柜带电显示装置（GSN2、带验电功能）
5.高压进线、出线回路带短路及接地故障指示器
6.其他配置详见箱变配电系统图
7.暂估价220000元/台
6 | 030402018003 | 组合型成套箱式变电站 | 台 | 1
1.变压器型号：S11-M-400kVA
2.电压：10kV
3.容量：400kVA
4.各高压柜带电显示装置（GSN2、带验电功能）
5.高压进线、出线回路带短路及接地故障指示器
6.其他配置详见箱变配电系统图
7.暂估价180000元/台
7 | 030404004001 | 低压开关柜 | 台 | 4
1.名称:发电机出线柜
2.型号:GCS
3.其他配置详见配电系统图
4.暂估价30000元/台
8 | 030404004002 | 低压开关柜 | 台 | 2
1.名称:市电与发电双电源切换柜
2.型号:GCS
3.其他配置详见配电系统图
4.暂估价30000元/台
9 | 030408001001 | 电力电缆 ZR-YJV22-8.7/15kV-3×300mm2 | m | 350.00
1.敷设方式：穿管埋地、桥架敷设
2.主材价暂估840.46元/米
10 | 030408001002 | 电力电缆 ZR-YJV22-8.7/15kV-3×150mm2 | m | 82.00
1.敷设方式：穿管埋地、桥架敷设
2.主材价暂估424.48元/米
11 | 030408001003 | 电力电缆 ZR-YJV22-8.7/15kV-3×120mm2 | m | 68.00
1.敷设方式：穿管埋地、桥架敷设
2.主材价暂估364.92元/米
12 | 030408001004 | 电力电缆 ZR-YJV22-8.7/15kV-3×70mm2 | m | 1168.00
表-08
分部分项工程和单价措施项目清单与计价表
工程名称:桂林市七星区和平村片区棚户区改造项目安置房项目用电工程(二期) | [5 empty] | 第3页 共12页
序 号 | 项目编码 | 项目名称及 项目特征描述 | 计量单位 | 工程量 | 金额(元)
[5 empty] | 综合单价 | 合 价 | 其中：
暂估价
1.敷设方式：穿管埋地、桥架敷设
2.主材价暂估234.31元/米
13 | 030408006001 | 户内冷缩式电力电缆终端头制作、安装 | 个 | 38
1.规格:10kV以下截面3*70
14 | 030408006002 | 户内冷缩式电力电缆终端头制作、安装 | 个 | 2
1.规格:10kV以下截面3*120
15 | 030408006003 | 户内冷缩式电力电缆终端头制作、安装 | 个 | 4
1.规格:10kV以下截面3*150
16 | 030408006004 | 户内冷缩式电力电缆终端头制作、安装 | 个 | 6
1.规格:10kV以下截面3*300
17 | 030408006005 | 肘型电缆头 | 个 | 6
1.规格:10kV以下截面3*300
18 | 030408006006 | 肘型电缆头 | 个 | 4
1.规格:10kV以下截面3*150
19 | 030408006007 | 肘型电缆头 | 个 | 2
1.规格:10kV以下截面3*120
20 | 030408006008 | 肘型电缆头 | 个 | 19
1.规格:10kV以下截面3*70
21 | 030408001005 | 电力电缆 ZR-YJV-0.6/1kV-4×240mm2 | m | 1246.00
1.敷设方式：穿管埋地、桥架敷设
22 | 030408001006 | 电力电缆 ZR-YJV-0.6/1kV-4×150mm2 | m | 5798.00
1.敷设方式：穿管埋地、桥架敷设
23 | 030408001007 | 电力电缆 ZR-YJV-0.6/1kV-4×120mm2 | m | 2155.00
1.敷设方式：穿管埋地、桥架敷设
24 | 030408001008 | 电力电缆 ZR-YJV-0.6/1kV-4×70mm2 | m | 2614.00
1.敷设方式：穿管埋地、桥架敷设
25 | 030408001009 | 电力电缆 ZR-YJV-0.6/1kV-4×50mm2 | m | 225.00
1.敷设方式：穿管埋地、桥架敷设
26 | 030408001011 | 电力电缆 NH-YJV-0.6/1kV-4×185mm2 | m | 1292.00
1.敷设方式：穿管埋地、桥架敷设
27 | 030408001012 | 电力电缆 NH-YJV-0.6/1kV-4×150mm2 | m | 696.00
1.敷设方式：穿管埋地、桥架敷设
28 | 030408001013 | 电力电缆 NH-YJV-0.6/1kV-4×120mm2 | m | 420.00
1.敷设方式：穿管埋地、桥架敷设
29 | 030408006009 | 户内热缩式电力电缆终端头制作、安装 | 个 | 12
1.规格:1kV以下截面4*240
30 | 030408006010 | 户内热缩式电力电缆终端头制作、安装 | 个 | 12
表-08
分部分项工程和单价措施项目清单与计价表
工程名称:桂林市七星区和平村片区棚户区改造项目安置房项目用电工程(二期) | [5 empty] | 第4页 共12页
序 号 | 项目编码 | 项目名称及 项目特征描述 | 计量单位 | 工程量 | 金额(元)
[5 empty] | 综合单价 | 合 价 | 其中：
暂估价
1.规格:1kV以下截面4*185
31 | 030408006011 | 户内热缩式电力电缆终端头制作、安装 | 个 | 66
1.规格:1kV以下截面4*150
32 | 030408006012 | 户内热缩式电力电缆终端头制作、安装 | 个 | 26
1.规格:1kV以下截面4*120
33 | 030408006013 | 户内热缩式电力电缆终端头制作、安装 | 个 | 272
1.规格:1kV以下截面4*70
34 | 030408006014 | 户内热缩式电力电缆终端头制作、安装 | 个 | 10
1.规格:1kV以下截面4*50
35 | 030408011001 | 低压电缆分支箱 | 台 | 1
1.规格:一进二出带断路器
36 | 030408011002 | 低压电缆分支箱 | 台 | 29
1.规格:一进三出带断路器
37 | 030408011003 | 低压电缆分支箱 | 台 | 2
1.规格:一进四出带断路器
38 | 030408011004 | 低压电缆分支箱 | 台 | 9
1.规格:一进五出带断路器
39 | 030404017001 | 15位单相电表箱 | 台 | 4
1.含电表安装，电表为供电部门提供
40 | 030404017002 | 12位单相电表箱 | 台 | 86
1.含电表安装，电表为供电部门提供
41 | 030404017003 | 9位单相电表箱 | 台 | 46
1.含电表安装，电表为供电部门提供
42 | 030404017004 | 6位单相电表箱 | 台 | 6
1.含电表安装，电表为供电部门提供
43 | 030404031001 | 预付费多功能电度表 | 个 | 3
1.规格型号：三相三线 3*1(10)A 3*100V
2.预付费多功能电度表为供电部门提供，只计算安装费
44 | 030502015001 | 高压负荷管理终端 | 个 | 3
1.规格型号：3×1（10)A 3×100V
2.含表计送检、安装、调试
45 | 030402008001 | 高压电流互感器 | 台 | 4
1.规格型号：30/5A、75/5A
2.高压电流互感器为供电部门提供，只计算安装费
46 | 030402008002 | 高压电压互感器 | 台 | 3
表-08
分部分项工程和单价措施项目清单与计价表
工程名称:桂林市七星区和平村片区棚户区改造项目安置房项目用电工程(二期) | [5 empty] | 第5页 共12页
序 号 | 项目编码 | 项目名称及 项目特征描述 | 计量单位 | 工程量 | 金额(元)
[5 empty] | 综合单价 | 合 价 | 其中：
暂估价
1.规格型号：10/0.1kV 30VA
2.高压电流互感器为供电部门提供，只计算安装费
47 | 040502009001 | 配变监测计量终端 | 个 | 9
1.规划型号：3* 220/380V 1（10）A
2.配变监测计量终端为供电部门提供，只计算安装费
48 | 040502009002 | 数据集中器 | 个 | 9
1.集抄器为供电部门提供，只计算安装费
49 | 030404031003 | 计量电流互感器 | 个 | 12
1.规格型号：1500/5 20VA
2.计量电流互感器为供电部门提供，只计算安装费
50 | 030404031004 | 计量电流互感器 | 个 | 15
1.规格型号：1200/5 20VA
2.计量电流互感器为供电部门提供，只计算安装费
51 | 030411003001 | 钢制槽式桥架 150*100*1.5 | m | 185.00
1.含桥架弯头、三通等配件
52 | 030411003002 | 钢制槽式桥架 200*100*1.5 | m | 546.00
1.含桥架弯头、三通等配件
53 | 030411003003 | 钢制槽式桥架 200*150*1.5 | m | 678.00
1.含桥架弯头、三通等配件
54 | 030411003004 | 钢制槽式桥架 300*100*1.5 | m | 648.00
1.含桥架弯头、三通等配件
55 | 030411003005 | 钢制槽式桥架 300*150*1.5 | m | 237.00
1.含桥架弯头、三通等配件
56 | 030411003006 | 钢制槽式 400*200*2.0 | m | 328.00
1.含桥架弯头、三通等配件
57 | 030411003007 | 钢制槽式桥架 500*200*2.0 | m | 213.00
1.含桥架弯头、三通等配件
58 | 030411003008 | 钢制槽式桥架 600*200*2.0 | m | 77.00
1.含桥架弯头、三通等配件
59 | 030411003009 | 钢制槽式桥架 700*200*2.0 | m | 37.00
1.含桥架弯头、三通等配件
60 | 030411003010 | 钢制槽式桥架 800*200*2.0 | m | 107.00
1.含桥架弯头、三通等配件
61 | 030411003011 | 钢制槽式桥架 1000*200*2.5 | m | 118.00
1.含桥架弯头、三通等配件
表-08
分部分项工程和单价措施项目清单与计价表
工程名称:桂林市七星区和平村片区棚户区改造项目安置房项目用电工程(二期) | [5 empty] | 第6页 共12页
序 号 | 项目编码 | 项目名称及 项目特征描述 | 计量单位 | 工程量 | 金额(元)
[5 empty] | 综合单价 | 合 价 | 其中：
暂估价
62 | 030413001001 | 桥架支架制作安装 | kg | 6369.86
1.采用角钢现场制作
63 | 030408003001 | 电缆保护管 PVC-C-Φ160/8mm | m | 1978.00
1.敷设方式:埋地
64 | 030408003002 | 电缆保护管 PVC-C-Φ110/5mm | m | 3104.60
1.敷设方式:埋地
65 | 030404036001 | 电缆标志牌 | 块 | 731
66 | 050307009002 | 标志牌 | 块 | 78
箱变标志牌
67 | 030409002001 | 接地母线 镀锌扁钢-50*5 | m | 130.00
1.安装形式:户内
68 | 030409002002 | 接地母线 镀锌扁钢-50*5 | m | 662.00
1.安装形式:户外
69 | 030409002003 | 接地母线 热镀锌圆钢 Φ16 | m | 390.00
1.安装形式:户外
70 | 030409001001 | 接地极 热镀锌角钢 L50*5*1500 | 根 | 248
1.土质:普通土
71 | 030414011001 | 接地装置调试 独立接地装置 | 组 | 19
72 | 030414011002 | 接地装置调试 接地网 | 系统 | 1
73 | 030414001001 | 组合式成套箱式变电站调试 | 系统 | 12
1.容量:1000KV.A以下
74 | 030414001002 | 组合式成套箱式变电站调试 | 系统 | 1
1.容量:500KV.A以下
75 | 030414002001 | 送配电装置系统 10KV断路器 | 系统 | 3
1.类型:10KV断路器
76 | 030414002003 | 送配电装置系统调试 | 系统 | 34
1.类型:10KV负荷隔离开关
77 | 030414002005 | 送配电装置系统调试 | 系统 | 6
1.类型:1KV以下交流供电（综合）
78 | 030414015002 | 电缆试验 交流耐压试验 | 根 | 25
1.电压等级:10kV电缆
B11 刷油、防腐蚀、绝热工程
79 | 031201003001 | 金属结构刷油 | kg | 6369.86
1.除锈后刷红丹防锈漆两遍,调和漆两遍
小 计
∑人工费
∑材料费
表-08
分部分项工程和单价措施项目清单与计价表
工程名称:桂林市七星区和平村片区棚户区改造项目安置房项目用电工程(二期) | [5 empty] | 第7页 共12页
序 号 | 项目编码 | 项目名称及 项目特征描述 | 计量单位 | 工程量 | 金额(元)
[5 empty] | 综合单价 | 合 价 | 其中：
暂估价
∑机械费
∑管理费
∑利 润
单价措施项目
小 计
∑人工费
∑材料费
∑机械费
∑管理费
∑利 润
合 计
∑人工费
∑材料费
∑机械费
∑管理费
∑利 润
桂林市七星区和平村片区棚户区改造项目安置房项目用电工程(二期)—市政
分部分项工程
土石方工程
80 | 040101002002 | 挖沟槽土方 |  | 188.96
1.土壤类别:三类土
2.机械开挖
3.不装车
81 | 040103001001 | 回填方 |  | 188.96
1.密实度:符合设计要求
2.填方材料品种:原土回填
82 | 040103001002 | 回填方 |  | 2.45
1.填方材料品种:回填石粉
83 | 桂030413009001 | 电缆排管垫层 |  | 25.38
1.垫层材料种类:C15非泵送商品砼
84 | 030413004002 | 管道包封 |  | 279.48
1.混凝土强度等级:C15非泵送商品砼
85 | 040504001001 | 三通井—电缆工作井(1) | 座 | 1
1.垫层材料种类、厚度:C15混凝土厚200mm
表-08
分部分项工程和单价措施项目清单与计价表
工程名称:桂林市七星区和平村片区棚户区改造项目安置房项目用电工程(二期) | [5 empty] | 第8页 共12页
序 号 | 项目编码 | 项目名称及 项目特征描述 | 计量单位 | 工程量 | 金额(元)
[5 empty] | 综合单价 | 合 价 | 其中：
暂估价
2.砌体材料:井壁M10水泥砂浆砌MU15厚240mm
3.钢筋混凝土过梁：C25
4.钢筋混凝土压顶：C20
5.井盖材质、规格:预制钢筋混凝土盖板1650*300*100mm 12块 C30
6.基础暂按施工图PL2020047S-T-07计算，结算以实际做法调整造价
7.所有砼是非泵送商品砼
8.含预埋件、模板等全部内容
86 | 040504001002 | 三通井—电缆工作井(2) | 座 | 2
1.垫层材料种类、厚度:C15混凝土厚200mm
2.砌体材料:井壁M10水泥砂浆砌MU15厚240mm
3.钢筋混凝土过梁：C25
4.钢筋混凝土压顶：C20
5.井盖材质、规格:预制钢筋混凝土盖板2150*300*120mm 13块 C35
6.基础暂按施工图PL2020047S-T-08计算，结算以实际做法调整造价
7.所有砼是非泵送商品砼
8.含预埋件、模板等全部内容
87 | 040504001003 | 电缆工作井(3) | 座 | 2
1.垫层材料种类、厚度:C15混凝土厚200mm
2.砌体材料:井壁M10水泥砂浆砌MU15厚240mm
3.钢筋混凝土过梁：C25
4.钢筋混凝土压顶：C20
5.井盖材质、规格:预制钢筋混凝土盖板1400*300*100mm 8块 C30
6.基础暂按施工图PL2020047S-T-09计算，结算以实际做法调整造价
7.所有砼是非泵送商品砼
8.含预埋件、模板等全部内容
88 | 040504001004 | 转角井—电缆工作井(4) | 座 | 1
1.垫层材料种类、厚度:C15混凝土厚200mm
2.砌体材料:井壁M10水泥砂浆砌MU15厚240mm
3.钢筋混凝土过梁：C25
4.钢筋混凝土压顶：C20
5.井盖材质、规格:预制钢筋混凝土盖板1400*300*100mm 8块 C30
表-08
分部分项工程和单价措施项目清单与计价表
工程名称:桂林市七星区和平村片区棚户区改造项目安置房项目用电工程(二期) | [5 empty] | 第9页 共12页
序 号 | 项目编码 | 项目名称及 项目特征描述 | 计量单位 | 工程量 | 金额(元)
[5 empty] | 综合单价 | 合 价 | 其中：
暂估价
6.基础暂按施工图PL2020047S-T-10计算，结算以实际做法调整造价
7.所有砼是非泵送商品砼
8.含预埋件、模板等全部内容
89 | 040504001005 | 转角井—电缆工作井(5) | 座 | 2
1.垫层材料种类、厚度:C15混凝土厚200mm
2.砌体材料:井壁M10水泥砂浆砌MU15厚240mm
3.钢筋混凝土过梁：C25
4.钢筋混凝土压顶：C20
5.井盖材质、规格:预制钢筋混凝土盖板1650*300*100mm 9块 C30
6.基础暂按施工图PL2020047S-T-11计算，结算以实际做法调整造价
7.所有砼是非泵送商品砼
8.含预埋件、模板等全部内容
90 | 040504001006 | 电缆工作井(6) | 座 | 1
1.垫层材料种类、厚度:C15混凝土厚200mm
2.砌体材料:井壁M10水泥砂浆砌MU15厚240mm
3.钢筋混凝土过梁：C25
4.钢筋混凝土压顶：C20
5.井盖材质、规格:预制钢筋混凝土盖板1650*300*120mm 6块 C30
6.基础暂按施工图PL2020047S-T-12计算，结算以实际做法调整造价
7.所有砼是非泵送商品砼
8.含预埋件、模板等全部内容
91 | 040504001007 | 转角井—电缆工作井(7) | 座 | 2
1.垫层材料种类、厚度:C15混凝土厚200mm
2.砌体材料:井壁M10水泥砂浆砌MU15厚240mm
3.钢筋混凝土过梁：C25
4.钢筋混凝土压顶：C20
5.井盖材质、规格:预制钢筋混凝土盖板1650*300*100mm 9块 C30
6.基础暂按施工图PL2020047S-T-13计算，结算以实际做法调整造价
7.所有砼是非泵送商品砼
8.含预埋件、模板等全部内容
92 | 040504001008 | 开闭所基础 | 座 | 6
表-08
分部分项工程和单价措施项目清单与计价表
工程名称:桂林市七星区和平村片区棚户区改造项目安置房项目用电工程(二期) | [5 empty] | 第10页 共12页
序 号 | 项目编码 | 项目名称及 项目特征描述 | 计量单位 | 工程量 | 金额(元)
[5 empty] | 综合单价 | 合 价 | 其中：
暂估价
1.垫层材料种类、厚度:C15混凝土厚200mm
2.钢筋混凝土井壁:C25
3.井盖材质、规格:预制钢筋混凝土盖板1650*300*100mm 9块 C30
4.基础暂按施工图PL2020047S-T-01计算，结算以实际做法调整造价
5.所有砼是非泵送商品砼
6.含预埋件、模板等全部内容
93 | 040504001009 | 箱变基础 | 座 | 13
1.垫层材料种类、厚度:C15混凝土厚200mm
2.钢筋混凝土井壁:C25
3.井盖材质、规格:预制钢筋混凝土盖板1150*300*100mm 4块 C30
4.基础暂按施工图PL2020047S-T-04计算，结算以实际做法调整造价
5.所有砼是非泵送商品砼
6.含预埋件、模板等全部内容
94 | 桂030413008001 | 电缆沟 | m | 29.00
1.电缆沟内空:1200*1500mm
2.电缆支架:复合支架 60*70*490
3.盖板材质、规格:预制混凝土盖板 1440*500*100mm C25
4.暂按施工图PL2020047S-T-16~19计算，结算以实际做法调整造价
5.所有砼是非泵送商品砼
6.含预埋件、模板等全部内容
95 | 010501002001 | 1#配电房基础 | 座 | 1
1.电缆沟内径：800*600mm
2.电缆沟含预埋件、电缆架
3.盖板材质、规格:预制混凝土盖板 900*480*50mm C25
4.所有砼是非泵送商品砼
5.含预埋件、模板等全部内容
6.暂按施工图PL2020047S-T-22、26计算，结算以实际做法调整造价
96 | 桂030413010001 | 3#配电房基础 | 座 | 1
1.电缆沟内径：800*600mm
2.电缆沟含预埋件、电缆架
3.盖板材质、规格:预制混凝土盖板 900*480*50mm C25
4.所有砼是非泵送商品砼
表-08
分部分项工程和单价措施项目清单与计价表
工程名称:桂林市七星区和平村片区棚户区改造项目安置房项目用电工程(二期) | [5 empty] | 第11页 共12页
序 号 | 项目编码 | 项目名称及 项目特征描述 | 计量单位 | 工程量 | 金额(元)
[5 empty] | 综合单价 | 合 价 | 其中：
暂估价
5.含预埋件、模板等全部内容
6.暂按施工图PL2020047S-T-25~26计算，结算以实际做法调整造价
小 计
∑人工费
∑材料费
∑机械费
∑管理费
∑利 润
单价措施项目
97 | 011705001001 | 大型机械设备进出场及安拆 | 台次 | 1
1.机械设备名称:履带式挖掘机 0.4以外
小 计
∑人工费
∑材料费
∑机械费
∑管理费
∑利 润
合 计
∑人工费
∑材料费
∑机械费
∑管理费
∑利 润
新建7号开闭所至观三开闭所外线部分
分部分项工程
B4 电气设备安装工程
98 | 030408001001 | 电力电缆 ZR-YJV22-8.7/15kV-3×300mm2 | m | 2648.00
1、敷设方式：穿管埋地、桥架敷设
2.主材价暂估840.46元/米
99 | 030408006001 | 户内冷缩式电力电缆终端头制作、安装 | 个 | 2
1.规格:10kV以下截面3*300
100 | 030408006002 | 肘型电缆头 | 个 | 2
1.规格:10kV以下截面3*300
101 | 030408006003 | 冷缩式电力电缆中间头制作、安装 | 个 | 2
1.规格:10kV以下截面3*300
表-08
分部分项工程和单价措施项目清单与计价表
工程名称:桂林市七星区和平村片区棚户区改造项目安置房项目用电工程(二期) | [5 empty] | 第12页 共12页
序 号 | 项目编码 | 项目名称及 项目特征描述 | 计量单位 | 工程量 | 金额(元)
[5 empty] | 综合单价 | 合 价 | 其中：
暂估价
102 | 030408003001 | 过路顶管 | m | 90.00
1、过路顶管 4*MPP-160/8
103 | 030409002001 | 接地母线 热镀锌圆钢 Φ16 | m | 90.00
1.安装形式:户外
104 | 030414015002 | 电缆试验 交流耐压试验 | 根 | 1
1.电压等级:10kV电缆
小 计
∑人工费
∑材料费
∑机械费
∑管理费
∑利 润
单价措施项目
小 计
∑人工费
∑材料费
∑机械费
∑管理费
∑利 润
合 计
∑人工费
∑材料费
∑机械费
∑管理费
∑利 润
总 合 计
∑人工费
∑材料费
∑机械费
∑管理费
∑利 润
表-08

## 表-11_总价措施项目清单与计价表
总价措施项目清单与计价表
工程名称:桂林市七星区和平村片区棚户区改造项目安置房项目用电工程(二期) | [5 empty] | 第1页 共1页
序 号 | 项目编码 | 项 目 名 称 | 计 算 基 础 | 费 率(%) 或标准 | 金 额(元) | 备注
桂林市七星区和平村片区棚户区改造项目安置房项目用电工程(二期)—安装
一 |  | Ⅰ类_水电暖通消防等
1 | 桂031401001001 | 安全文明施工费 | ∑分部分项及单价措施费定额(人工费+机械费)
2 | 桂031401002001 | 检验试验配合费
3 | 桂031401003001 | 雨季施工增加费
二 |  | Ⅱ类_机械热力刷油防腐
1 | 桂031401001002 | 安全文明施工费 | ∑分部分项及单价措施费定额(人工费+机械费)
2 | 桂031401002002 | 检验试验配合费
3 | 桂031401003002 | 雨季施工增加费
桂林市七星区和平村片区棚户区改造项目安置房项目用电工程(二期)—市政
一 |  | 市政综合工程
1 | 桂041201001001 | 安全文明施工费 | ∑分部分项、单价措施(人工费+机械费)
2 | 桂041201002001 | 检验试验配合费
3 | 桂041201003001 | 雨季施工增加费
4 | 桂041201004001 | 工程定位复测费
新建7号开闭所至观三开闭所外线部分
一 |  | Ⅰ类_水电暖通消防等
1 | 桂031401001001 | 安全文明施工费 | ∑分部分项及单价措施费定额(人工费+机械费)
2 | 桂031401002001 | 检验试验配合费
3 | 桂031401003001 | 雨季施工增加费
合 计
注：以项计算的总价措施，无“计算基础”和“费率”的数值，可只填“金额”数值，但应在备注栏说明施工方案出处或计算方式。
表-11

## 表-12_其他项目清单与计价汇总表
其他项目清单与计价汇总表
工程名称:桂林市七星区和平村片区棚户区改造项目安置房项目用电工程(二期) |  |  | 第1页 共1页
序号 | 项目名称 | 金额（元） | 备注
桂林市七星区和平村片区棚户区改造项目安置房项目用电工程(二期)—安装
1 | 暂列金额 | 1031600 | 明细详见表－12－1
2 | 材料暂估价 |  | 明细详见表－12－2
3 | 专业工程暂估价 |  | 明细详见表－12－3
4 | 计日工 |  | 明细详见表－12－4
5 | 总承包服务费 |  | 明细详见表－12－5
桂林市七星区和平村片区棚户区改造项目安置房项目用电工程(二期)—市政
1 | 暂列金额 | 42600 | 明细详见表－12－1
2 | 材料暂估价 |  | 明细详见表－12－2
3 | 专业工程暂估价 |  | 明细详见表－12－3
4 | 计日工 |  | 明细详见表－12－4
5 | 总承包服务费 |  | 明细详见表－12－5
新建7号开闭所至观三开闭所外线部分
1 | 暂列金额 | 172500 | 明细详见表－12－1
2 | 材料暂估价 |  | 明细详见表－12－2
3 | 专业工程暂估价 |  | 明细详见表－12－3
4 | 计日工 |  | 明细详见表－12－4
5 | 总承包服务费 |  | 明细详见表－12－5
| 合 计 | 1246700
注:材料暂估单价进入清单综合单价，此处不汇总。 |  |  | 表－12

## 表-12-1_暂列金额明细表
暂列金额明细表
工程名称：桂林市七星区和平村片区棚户区改造项目安置房项目用电工程(二期) |  |  |  | 第1页 共1页
序号 | 项目名称 | 计量单位 | 暂定金额(元) | 备注
| 桂林市七星区和平村片区棚户区改造项目安置房项目用电工程(二期)—安装 |  | 1031600
1 | 暂列金额 | 项 | 1031600
1.1 | 暂列金 | 项 | 1031600
| 桂林市七星区和平村片区棚户区改造项目安置房项目用电工程(二期)—市政 |  | 42600
1 | 暂列金额 | 项 | 42600
1.1 | 暂列金 | 项 | 42600
| 新建7号开闭所至观三开闭所外线部分 |  | 172500
1 | 暂列金额 | 项 | 172500
1.1 | 暂列金 | 项 | 172500
| 合 计 |  | 1246700
注：此表由招标人填写，如不能详列，也可只列暂定金额总额，投标人应将上述暂列金额计入总价中。
表－12－1

## 表-12-2_材料(工程设备)暂估单价表及调整表
材料(工程设备)暂估单价及调整表
工程名称:桂林市七星区和平村片区棚户区改造项目安置房项目用电工程(二期) | [9 empty] | 第1页 共1页
序号 | 材料名称、规格、型号 | 计量 | 数量 |  | 暂估(元) |  | 确认(元) |  | 差额(元) |  | 备注
|  | 单位 | 暂估数量 | 确认数量 | 单价 | 合价 | 单价 | 合价 | 单价 | 合价
1 | 箱式变电站 S11-M-400kVA | 台 |  |  | 180000
2 | 箱式变电站 S11-M-630kVA | 台 |  |  | 220000
3 | 箱式变电站SCB11-800kVA | 台 |  |  | 240000
4 | 成套箱式开闭所（一进二出带PT柜计量柜） | 台 |  |  | 140000
5 | 成套箱式开闭所（一进四出带PT柜计量柜） | 台 |  |  | 160000
6 | 成套箱式开闭所(一进五出带PT柜) | 台 |  |  | 160000
7 | 市电与发电双电源切换柜 | 台 |  |  | 30000
8 | 发电机出线柜 | 台 |  |  | 30000
9 | 电力电缆 ZR-YJV22-8.7/15kV-3×120mm2 | m |  |  | 364.92
10 | 电力电缆 ZR-YJV22-8.7/15kV-3×150mm2 | m |  |  | 424.48
11 | 电力电缆 ZR-YJV22-8.7/15kV-3×300mm2 | m |  |  | 840.46
12 | 电力电缆 ZR-YJV22-8.7/15kV-3×70mm2 | m |  |  | 234.31
13 | 合 计
14 | 其中：甲供材
注：此表由招标人填写“暂估单价”，投标人应将上述材料、工程设备暂估单价计入工程量清单综合单价报价中。如为甲供材需在备注中说明“甲供材”。
材料、工程设备暂估价、确认价均应为除税价格，结算价格差额只计取增值税。
表-12-2

## 表-14_税前项目清单与计价表
税前项目清单与计价表
工程名称:桂林市七星区和平村片区棚户区改造项目安置房项目用电工程(二期) |  |  |  |  | 第1页 共1页
序号 | 项目编码 | 项目名称及项目特征 描述 | 计量单位 | 工程量 | 金 额(元)
[5 empty] | 单价 | 合 价
桂林市七星区和平村片区棚户区改造项目安置房项目用电工程(二期)—市政
1 | 040103002001 | 新型智能环保渣土车挖、装、运 |  | 1028.42
1.废弃料品种:土
2.运距:5.5km
3.计价方式:在工程结算时应办理签证后方可使用
2 | 040103002002 | 建筑垃圾消纳费(倒土费) |  | 1028.42
1.计价方式:在工程结算时应办理签证后方可使用
合 计
注：税前项目包含除增值税以外的所有费用。
表-14

## 表-15_规费、增值税计价表
规费、增值税计价表
工程名称:桂林市七星区和平村片区棚户区改造项目安置房项目用电工程(二期) |  |  |  | 第1页 共2页
序号 | 项目名称 | 计算基础 | 计算费率(%) | 金额(元)
桂林市七星区和平村片区棚户区改造项目安置房项目用电工程(二期)—安装
一 | Ⅰ类_水电暖通消防等
1 | 规费 | 1.1+1.2+1.3
1.1 | 社会保险费 | ∑(分部分项人工费+单价措施人工费)
1.1.1 | 养老保险费
1.1.2 | 失业保险费
1.1.3 | 医疗保险费
1.1.4 | 生育保险费
1.1.5 | 工伤保险费
1.2 | 住房公积金
1.3 | 工程排污费
2 | 增值税 | Σ（分部分项工程费及单价措施项目费+总价措施项目费+其他项目费+税前项目费+规费）
二 | Ⅱ类_机械热力刷油防腐
1 | 规费 | 1.1+1.2+1.3
1.1 | 社会保险费 | ∑(分部分项人工费+单价措施人工费)
1.1.1 | 养老保险费
1.1.2 | 失业保险费
1.1.3 | 医疗保险费
1.1.4 | 生育保险费
1.1.5 | 工伤保险费
1.2 | 住房公积金
1.3 | 工程排污费
2 | 增值税 | Σ（分部分项工程费及单价措施项目费+总价措施项目费+其他项目费+税前项目费+规费）
桂林市七星区和平村片区棚户区改造项目安置房项目用电工程(二期)—市政
一 | 市政综合工程
1 | 规费 | 1.1+1.2+1.3
1.1 | 社会保险费 | ∑(分部分项人工费+单价措施人工费)
1.1.1 | 养老保险费
1.1.2 | 失业保险费
1.1.3 | 医疗保险费
1.1.4 | 生育保险费
1.1.5 | 工伤保险费
1.2 | 住房公积金
1.3 | 工程排污费
表-15
规费、增值税计价表
工程名称:桂林市七星区和平村片区棚户区改造项目安置房项目用电工程(二期) |  |  |  | 第2页 共2页
序号 | 项目名称 | 计算基础 | 计算费率(%) | 金额(元)
2 | 增值税 | Σ（分部分项工程费及单价措施项目费+总价措施项目费+其他项目费+税前项目费+规费）
新建7号开闭所至观三开闭所外线部分
一 | Ⅰ类_水电暖通消防等
1 | 规费 | 1.1+1.2+1.3
1.1 | 社会保险费 | ∑(分部分项人工费+单价措施人工费)
1.1.1 | 养老保险费
1.1.2 | 失业保险费
1.1.3 | 医疗保险费
1.1.4 | 生育保险费
1.1.5 | 工伤保险费
1.2 | 住房公积金
1.3 | 工程排污费
2 | 增值税 | Σ（分部分项工程费及单价措施项目费+总价措施项目费+其他项目费+税前项目费+规费）
合 计
表-15

## 表-22_承包人提供主要材料和工程设备一览表
承包人提供主要材料和工程设备一览表
(适用于造价信息差额调整法)
工程名称:桂林市七星区和平村片区棚户区改造项目安置房项目用电工程(二期) | [7 empty] | 编号:
序号 | 名称、规格、型号 | 单位 | 数量 | 风险系数(%) | 基准单价(元) | 投标单价(元) | 确认单价(元) | 价差(元) | 合计差价(元)
1 | 圆钢HPB300 Φ10以上(综合) | kg |  | 5 | 5.37
2 | 普通硅酸盐水泥 32.5MPa | t |  | 5 | 659.29
3 | 碎石 GD40 商品普通砼 C15[商品砼] |  |  | 5 | 459.22
4 | 碎石 GD40 商品普通砼 C20[商品砼] |  |  | 5 | 473.79
5 | 碎石 GD40 商品普通砼 C25[商品砼] |  |  | 5 | 487.38
6 | 电缆保护管 PVC-C-Φ110/5mm | m |  | 5 | 47.58
7 | 电缆保护管 PVC-C-Φ160/8mm | m |  | 5 | 105.73
8 | 户内冷缩式电力电缆终端头3*300 | 套 |  | 5 | 474
9 | 冷缩式电缆中间接头：3×300mm2 | 套 |  | 5 | 1281
10 | 低压电缆分支箱 一进三出带断路器 | 台 |  | 5 | 4500
11 | 12位单相电表箱 | 台 |  | 5 | 2400
12 | 电缆肘型头 3×300mm2 | 个 |  | 5 | 2500
13 | 塑料管 MPP-160 | m |  | 5 | 69
14 | 接地母线 热镀锌圆钢 Φ16 | m |  | 5 | 11.01
15 | 电力电缆 ZR-YJV-0.6/1kV-4×150mm2 | m |  | 5 | 545.21
16 | 电力电缆 ZR-YJV-0.6/1kV-4×240mm2 | m |  | 5 | 881.86
17 | 电力电缆 ZR-YJV-0.6/1kV-4×70mm2 | m |  | 5 | 264.15
18 | 300×100*1.5热镀锌桥架 | m |  | 5 | 94.29
19 | 合 计
注:1.此表由招标人填写除“投标单价”栏的内容，投标人在投标时自主确定投标单价。
2.招标人应优先采用工程造价管理机构发布的单价作为基础单价，未发布的，通过市场调查确定其基准单价。
表-22