## 表-02_建设项目投标报价汇总表
建设项目投标报价汇总表
工程名称:桂林医学院附属医院整体搬迁项目泛光照明工程 |  |  |  | 第1页 共1页
序号 | 单项工程名称 | 金额(元) | 其中:(元)
|  |  | 暂估价 | 安全文明
施工费
1.1 | 桂林医学院附属医院整体搬迁项目-泛光照明工程
投标报价合计
表-02

## 表-04_单位工程投标报价汇总表
单位工程投标报价汇总表
工程名称:桂林医学院附属医院整体搬迁项目泛光照明工程 |  |  | 第1页 共1页
序号 | 汇总内容 | 金额(元) | 备注
桂林医学院附属医院整体搬迁项目泛光照明工程
1 | 分部分项工程和单价措施项目清单计价合计
1.1 | 其中:暂估价
2 | 总价措施项目清单计价合计
2.1 | 其中:安全文明施工费
3 | 其他项目清单计价合计
4 | 税前项目清单计价合计
5 | 规费
6 | 增值税
7 | 工程总造价=1+2+3+4+5+6
工程项目汇总
1 | 分部分项工程和单价措施项目清单计价合计
1.1 | 其中:暂估价
2 | 总价措施项目清单计价合计
2.1 | 其中:安全文明施工费
3 | 其他项目清单计价合计
4 | 税前项目清单计价合计
5 | 规费
6 | 增值税
7 | 工程总造价=1+2+3+4+5+6
表-04

## 表-08_分部分项工程和单价措施项目清单与计价表
分部分项工程和单价措施项目清单与计价表
工程名称:桂林医学院附属医院整体搬迁项目泛光照明工程 | [5 empty] | 第1页 共5页
序 号 | 项目编码 | 项目名称及 项目特征描述 | 计量单位 | 工程量 | 金额(元)
[5 empty] | 综合单价 | 合 价 | 其中：
暂估价
桂林医学院附属医院整体搬迁项目泛光照明工程
分部分项工程
B4 电气设备安装工程
1 | 030404017001 | 配电箱 FC-AL1 | 台 | 1
安装方式：壁挂
箱内配置详见系统图
箱体为不锈钢材质，厚度不小于1.5mm
电气元件品牌相当于或优于：施耐德、西门子、ABB
2 | 030404017002 | 配电箱 FC-AL2 | 台 | 1
安装方式：壁挂
箱内配置详见系统图
箱体为不锈钢材质，厚度不小于1.5mm
电气元件品牌相当于或优于：施耐德、西门子、ABB
3 | 030404017003 | 配电箱 FC-AL3 | 台 | 1
安装方式：壁挂
箱内配置详见系统图
箱体为不锈钢材质，厚度不小于1.5mm
电气元件品牌相当于或优于：施耐德、西门子、ABB
4 | 030404017004 | 配电箱 FC-AL4 | 台 | 1
安装方式：壁挂
箱内配置详见系统图
箱体为不锈钢材质，厚度不小于1.5mm
电气元件品牌相当于或优于：施耐德、西门子、ABB
5 | 030404017005 | 配电箱 FC-AL5 | 台 | 1
安装方式：壁挂
箱内配置详见系统图
箱体为不锈钢材质，厚度不小于1.5mm
电气元件品牌相当于或优于：施耐德、西门子、ABB
6 | 030404017006 | 配电箱 FC-AL6 | 台 | 1
安装方式：壁挂
箱内配置详见系统图
箱体为不锈钢材质，厚度不小于1.5mm
电气元件品牌相当于或优于：施耐德、西门子、ABB
表-08
分部分项工程和单价措施项目清单与计价表
工程名称:桂林医学院附属医院整体搬迁项目泛光照明工程 | [5 empty] | 第2页 共5页
序 号 | 项目编码 | 项目名称及 项目特征描述 | 计量单位 | 工程量 | 金额(元)
[5 empty] | 综合单价 | 合 价 | 其中：
暂估价
7 | 030412004001 | LED嵌入式筒灯 20W | 套 | 81
规格：DC24V，LED,色温5000K，光束45°
防护等级：IP65
含接线底盒
光源品牌相当于或优于：Cree、飞利浦、欧司朗
8 | 030412004002 | LED吸顶式筒灯 20W | 套 | 68
规格：DC24V，LED,色温5000K，光束45°
防护等级：IP65
含接线底盒
光源品牌相当于或优于：Cree、飞利浦、欧司朗
9 | 桂030412013001 | LED数码管 12W（操作高度20m以下） | 套 | 5532
规格：DC24V，LED,L=1000mm 色温RGBW 120°光束角
防护等级：IP65
含超高增加费
光源品牌相当于或优于：Cree、飞利浦、欧司朗
10 | 桂030412013002 | LED线性洗墙灯 12W（操作高度30m以下） | 套 | 1704
规格：DC24V，LED,L=1000mm 色温RGBW 30°光束角
防护等级：IP65
含超高增加费
光源品牌相当于或优于：Cree、飞利浦、欧司朗
11 | 030501013001 | 灯光服务器 | 台 | 1
CPU：Intel Core i5-7500 3.4 6M 4C SFF CPU
主板：HP（英特尔? C236芯片组）
内存：8GB DDR4-2400 nECC (1x8GB) RAM
显卡：AMD FirePro W2100 2GB 1st GFX
内置硬盘驱动器：256GB SATA 1st SSD 1TB 7200 RPM SATA 2nd HDD
显示器：HP Z23n 23-inch 超窄边框IPS屏幕
品牌相当于或优于：HP（惠普）DELL IBM
12 | 030501003001 | LED专用灯光控制器 | 台 | 60
信号输出：DMX512
表-08
分部分项工程和单价措施项目清单与计价表
工程名称:桂林医学院附属医院整体搬迁项目泛光照明工程 | [5 empty] | 第3页 共5页
序 号 | 项目编码 | 项目名称及 项目特征描述 | 计量单位 | 工程量 | 金额(元)
[5 empty] | 综合单价 | 合 价 | 其中：
暂估价
端口数量：8
品牌相当于或优于：久明恒安
13 | 030501017001 | 软件编程 | 套 | 1
采用动态变换的手法表达外立面灯光，顶部洗墙灯及立面轮廓灯采用RGBW变色LED光源，通过编程控制产生变化的动态效果。可使得朵朵桂花在夜间绽放。
14 | 030502003001 | 灯光控制器保护箱 | 个 | 30
材质：201不锈钢，防水型
15 | 桂030405004001 | 防水LED开关电源（操作高度20m以下） | 台 | 308
规格型号：电压AC220V/DC24V，功率350W
含超高增加费
品牌相当于或优于：明纬
16 | 桂030405004002 | 防水LED开关电源（操作高度30m以下） | 台 | 90
规格型号：电压AC220V/DC24V，功率350W
含超高增加费
品牌相当于或优于：明纬
17 | 030411002001 | 铝合金线槽 MR-30×20mm | m | 648.50
铝合金材质，外表喷塑与立面颜色一致
品牌相当于或优于：远大、恒隆、佳特
18 | 030411002002 | 铝合金线槽 MR-40×30mm（操作高度20m以下） | m | 6981.80
铝合金材质，外表喷塑与立面颜色一致
含超高增加费
品牌相当于或优于：远大、恒隆、佳特
19 | 030411002003 | 铝合金线槽 MR-40×30mm（操作高度30m以下） | m | 1621.90
铝合金材质，外表喷塑与立面颜色一致
含超高增加费
品牌相当于或优于：远大、恒隆、佳特
20 | 030411001001 | 电线管敷设 砖、混凝土结构明配 SC32*1.2mm | m | 312.90
21 | 桂030411007001 | 可挠金属短管 | 根 | 458
长度：每根管长1000mm以下
22 | 030502007001 | 单模四芯光纤GJPFJH-4B（操作高度20m以下） | m | 6753.90
敷设方式:线槽内布放
含超高增加费
品牌相当于或优于：大唐电信
表-08
分部分项工程和单价措施项目清单与计价表
工程名称:桂林医学院附属医院整体搬迁项目泛光照明工程 | [5 empty] | 第4页 共5页
序 号 | 项目编码 | 项目名称及 项目特征描述 | 计量单位 | 工程量 | 金额(元)
[5 empty] | 综合单价 | 合 价 | 其中：
暂估价
23 | 030502007002 | 单模四芯光纤GJPFJH-4B（操作高度30m以下） | m | 1621.90
敷设方式:线槽内布放
含超高增加费
品牌相当于或优于：大唐电信
24 | 030502005001 | 超五类网线cat5e（操作高度20m以下） | m | 6380.30
敷设方式：线槽内布放
含超高增加费
品牌相当于或优于：大唐电信
25 | 030502005002 | 超五类网线cat5e（操作高度30m以下） | m | 1621.90
敷设方式：线槽内布放
含超高增加费
品牌相当于或优于：大唐电信
26 | 030408001001 | 电力电缆 WDZB-YJV-0.6/1kV-5×6mm2 | m | 333.03
敷设方式：普通敷设
具有3C认证 ISO9000认证的产品
品牌相当于或优于：桂林国际电线电缆
27 | 030408001002 | 电力电缆 WDZB-YJV-0.6/1kV-3×4mm2（操作高度20m以下） | m | 7884.92
敷设方式：普通敷设
具有3C认证 ISO9000认证的产品
含超高增加费
品牌相当于或优于：桂林国际电线电缆
28 | 030408001003 | 电力电缆 WDZB-YJV-0.6/1kV-3×4mm2（操作高度30m以下） | m | 1771.22
敷设方式：普通敷设
具有3C认证 ISO9000认证的产品
含超高增加费
品牌相当于或优于：桂林国际电线电缆
29 | 030411004001 | 护套软电线 ZR-RVV-2×4mm2（操作高度20m以下） | m | 6082.60
配线形式：线槽配线
具有3C认证 ISO9000认证的产品
含超高增加费
品牌相当于或优于：桂林国际电线电缆
30 | 030411004002 | 护套软电线 ZR-RVV-2×4mm2（操作高度30m以下） | m | 1580.20
配线形式：线槽配线
具有3C认证 ISO9000认证的产品
含超高增加费
表-08
分部分项工程和单价措施项目清单与计价表
工程名称:桂林医学院附属医院整体搬迁项目泛光照明工程 | [5 empty] | 第5页 共5页
序 号 | 项目编码 | 项目名称及 项目特征描述 | 计量单位 | 工程量 | 金额(元)
[5 empty] | 综合单价 | 合 价 | 其中：
暂估价
品牌相当于或优于：桂林国际电线电缆
小 计
∑人工费
∑材料费
∑机械费
∑管理费
∑利 润
单价措施项目
小 计
∑人工费
∑材料费
∑机械费
∑管理费
∑利 润
合 计
∑人工费
∑材料费
∑机械费
∑管理费
∑利 润
总 合 计
∑人工费
∑材料费
∑机械费
∑管理费
∑利 润
表-08

## 表-11_总价措施项目清单与计价表
总价措施项目清单与计价表
工程名称:桂林医学院附属医院整体搬迁项目泛光照明工程 | [5 empty] | 第1页 共1页
序 号 | 项目编码 | 项 目 名 称 | 计 算 基 础 | 费 率(%) 或标准 | 金 额(元) | 备注
桂林医学院附属医院整体搬迁项目泛光照明工程
一 |  | 给排水、燃气、电气、通风空调、消防、建筑智能、通信、自控仪表工程(营改增)一般计税法
1 | 桂031401001001 | 安全文明施工费 | ∑分部分项及单价措施费定额(人工费+机械费)
2 | 桂031401002001 | 检验试验配合费
3 | 桂031401003001 | 雨季施工增加费
10 | 桂031401010001 | 脚手架搭拆费
11 | 桂031401011001 | 高层建筑增加费
合 计
注：以项计算的总价措施，无“计算基础”和“费率”的数值，可只填“金额”数值，但应在备注栏说明施工方案出处或计算方式。
表-11

## 表-15_规费、增值税计价表
规费、增值税计价表
工程名称:桂林医学院附属医院整体搬迁项目泛光照明工程 |  |  |  | 第1页 共1页
序号 | 项目名称 | 计算基础 | 计算费率(%) | 金额(元)
桂林医学院附属医院整体搬迁项目泛光照明工程
一 | 给排水、燃气、电气、通风空调、消防、建筑智能、通信、自控仪表工程(营改增)一般计税法
1 | 规费 | 1.1+1.2+1.3
1.1 | 社会保险费 | ∑(分部分项人工费+单价措施人工费)
1.1.1 | 养老保险费
1.1.2 | 失业保险费
1.1.3 | 医疗保险费
1.1.4 | 生育保险费
1.1.5 | 工伤保险费
1.2 | 住房公积金
1.3 | 工程排污费
2 | 增值税 | Σ（分部分项工程费及单价措施项目费+总价措施项目费+其他项目费+税前项目费+规费）
合 计
表-15

## 表-22_承包人提供主要材料和工程设备一览表
承包人提供主要材料和工程设备一览表
(适用于造价信息差额调整法)
工程名称:桂林医学院附属医院整体搬迁项目泛光照明工程 | [7 empty] | 编号:
序号 | 名称、规格、型号 | 单位 | 数量 | 风险系数(%) | 基准单价(元) | 投标单价(元) | 确认单价(元) | 价差(元) | 合计差价(元)
1 | 护套软电线 ZR-RVV-2×4mm2 | m |  |  | 7.05
2 | 防水LED开关电源 电压AC220V/DC24V，功率350W | 台 |  |  | 191
3 | LED数码管 12W | 套 |  |  | 125
4 | LED线性洗墙灯 12W | 套 |  |  | 198
5 | 电力电缆 WDZB-YJV-3×4mm2 | m |  | 5 | 16.21
6 | 电力电缆 WDZB-YJV-5×6mm2 | m |  | 5 | 36.34
7 | 铝合金线槽 MR-40×30mm | m |  |  | 13
8 | 合 计
注:1.此表由招标人填写除“投标单价”栏的内容，投标人在投标时自主确定投标单价。
2.招标人应优先采用工程造价管理机构发布的单价作为基础单价，未发布的，通过市场调查确定其基准单价。
表-22