## 直播间
直播间声学装修
序号 | 项目 | 要求 | 单位 | 数量 | 单价 | 总价 | 备注
4、C-7026直播间
1 | 地面水泥砂浆打平层 | 1:3水泥砂浆打平层；30mm厚 | M2 | 30 | 123 | 3690
2 | 防静电地板 | 1、600*600*35抗静电地板； 2、全钢质支撑架； 3、人工费+损耗； 4、机械费+五金。 | M2 | 30 | 470 | 14100
3 | 声学构件 | 隔声层： 1、U100轻钢龙骨； 2、9厚双层石膏板、错缝布置； 3、定制64Kg/m3，100mm超细玻璃隔音棉，包0.05厚聚氯乙烯薄膜，外包一层玻璃丝布； 吸音层： 1、C75轻钢龙骨@600*600mm； 2、定制32Kg/m³，50mm超细玻璃吸音棉，包0.05厚聚氯乙烯薄膜，外包一层玻璃丝布； 3、12mm厚难燃夹板条，50mm高； 4、2mm厚穿孔铝板（穿孔率≥17%）/孔铝板； 5、其他辅件及人工； 6、机械及五金； | M2 | 65.34 | 620 | 40510.8
4 | 专业隔声窗 | 1、玻璃采用定制6+8双层复合玻璃一层、定制5+6复合玻璃一层（各层玻璃之间距离尽量大）、窗框周边做吸声处理 2、隔声窗的隔声指数≥40dB | M2 | 3.6 | 2214 | 7970.4
5 | 隔声减震天花 | 隔声吊顶 1、φ12mm吊筋 2、专业减震吊钩 3、轻钢龙骨U50 4、内填超细玻璃棉 5、9厚双层石膏板、错缝布置 | M2 | 30 | 350 | 10500
6 | 造型吸声天花 | 1、U75轻钢龙骨； 2、定制32Kg/m3，50mm超细玻璃吸音棉，包0.05厚聚氯乙烯薄膜，外包一层玻璃丝布； 3、铝方通 4、人工费+损耗； 5、机械费及五金件（铝边角、连接件等）； | M2 | 30 | 442.8 | 13284
7 | 钢化玻璃封窗 | 1、6+6双层钢化玻璃封窗隔断 2、不锈钢折弯收边 3、人工加辅材 | M2 | 24 | 650 | 15600
8 | 国标III级轻质隔声门 | 隔声量≥35dB；2100mm高，尺寸详见图纸 | M2 | 2.1 | 5535 | 11623.5
9 | 正在录制指示灯 | 1、主电电源：220V 50Hz； 2、主电功率：≤2W； 3、光源型式：2×3.6V 0.5A白炽灯泡、2×1.8W； 4、备用电源：3.7V、2200mAh锂电池； 5、应急时间：≥90min； 6、充电时间： ≤20h； 7、转换时间：≤1S； 8、工作模式：非持续式； 9、环境温度：-10℃--50℃； 10、环境湿度：Rh≤95%； | 套 | 1 | 369 | 369
[5 empty] | 小计： | 117647.7
5、C-7025导播间
1 | 地面水泥砂浆打平层 | 1:3水泥砂浆打平层；30mm厚 | M2 | 17.2 | 123 | 2115.6
2 | 防静电地板 | 1、600*600*35抗静电地板； 2、全钢质支撑架； 3、人工费+损耗； 4、机械费+五金。 | M2 | 17.2 | 470 | 8084
3 | 声学构件 | 隔声层： 1、U100轻钢龙骨； 2、9厚双层石膏板、错缝布置； 3、定制64Kg/m3，100mm超细玻璃隔音棉，包0.05厚聚氯乙烯薄膜，外包一层玻璃丝布； 吸音层： 1、C75轻钢龙骨@600*600mm； 2、定制32Kg/m³，50mm超细玻璃吸音棉，包0.05厚聚氯乙烯薄膜，外包一层玻璃丝布； 3、12mm厚难燃夹板条，50mm高； 4、2mm厚穿孔铝板（穿孔率≥17%）/孔铝板； 5、其他辅件及人工； 6、机械及五金； | M2 | 45.56 | 620 | 28247.2
4 | 隔声减震天花 | 隔声吊顶 1、φ12mm吊筋 2、专业减震吊钩 3、轻钢龙骨U50 4、内填超细玻璃棉 5、9厚双层石膏板、错缝布置 | M2 | 17.2 | 350 | 6020
5 | 穿孔铝板吸声天花 | 1、U75轻钢龙骨； 2、定制32Kg/m3，50mm超细玻璃吸音棉，包0.05厚聚氯乙烯薄膜，外包一层玻璃丝布； 3、0.8mm穿孔铝板（穿孔率≥17%）； 4、人工费+损耗； 5、机械费及五金件（铝边角、连接件等）； | M2 | 17.2 | 442.8 | 7616.16
6 | 国标III级轻质隔声门 | 隔声量≥35dB；2100mm高，尺寸详见图纸 | M2 | 2.1 | 5535 | 11623.5
[5 empty] | 小计： | 63706.46
6、C-7024直播间
1 | 地面水泥砂浆打平层 | 1:3水泥砂浆打平层；30mm厚 | M2 | 36 | 123 | 4428
2 | 防静电地板 | 1、600*600*35抗静电地板； 2、全钢质支撑架； 3、人工费+损耗； 4、机械费+五金。 | M2 | 36 | 470 | 16920
3 | 声学构件 | 隔声层： 1、U100轻钢龙骨； 2、9厚双层石膏板、错缝布置； 3、定制64Kg/m3，100mm超细玻璃隔音棉，包0.05厚聚氯乙烯薄膜，外包一层玻璃丝布； 吸音层： 1、C75轻钢龙骨@600*600mm； 2、定制32Kg/m³，50mm超细玻璃吸音棉，包0.05厚聚氯乙烯薄膜，外包一层玻璃丝布； 3、12mm厚难燃夹板条，50mm高； 4、2mm厚穿孔铝板（穿孔率≥17%）/孔铝板； 5、其他辅件及人工； 6、机械及五金； | M2 | 72.38 | 620 | 44875.6
4 | 专业隔声窗 | 1、玻璃采用定制6+8双层复合玻璃一层、定制5+6复合玻璃一层（各层玻璃之间距离尽量大）、窗框周边做吸声处理 2、隔声窗的隔声指数≥40dB | M2 | 3.6 | 2214 | 7970.4
5 | 隔声减震天花 | 隔声吊顶 1、φ12mm吊筋 2、专业减震吊钩 3、轻钢龙骨U50 4、内填超细玻璃棉 5、9厚双层石膏板、错缝布置 | M2 | 36 | 350 | 12600
6 | 造型吸声天花 | 1、U75轻钢龙骨； 2、定制32Kg/m3，50mm超细玻璃吸音棉，包0.05厚聚氯乙烯薄膜，外包一层玻璃丝布； 3、石膏板造型； 4、人工费+损耗； 5、机械费及五金件（铝边角、连接件等）； | M2 | 36 | 442.8 | 15940.8
7 | 钢化玻璃封窗 | 1、6+6双层钢化玻璃封窗隔断 2、不锈钢折弯收边 3、人工加辅材 | M2 | 28 | 650 | 18200
8 | 国标III级轻质隔声门 | 隔声量≥35dB；2100mm高，尺寸详见图纸 | M2 | 2.1 | 5535 | 11623.5
9 | 正在录制指示灯 | 1、主电电源：220V 50Hz； 2、主电功率：≤2W； 3、光源型式：2×3.6V 0.5A白炽灯泡、2×1.8W； 4、备用电源：3.7V、2200mAh锂电池； 5、应急时间：≥90min； 6、充电时间： ≤20h； 7、转换时间：≤1S； 8、工作模式：非持续式； 9、环境温度：-10℃--50℃； 10、环境湿度：Rh≤95%； | 套 | 1 | 369 | 369
[5 empty] | 小计： | 132927.3
7、C-7022直播间
1 | 地面水泥砂浆打平层 | 1:3水泥砂浆打平层；30mm厚 | M2 | 26.9 | 123 | 3308.7
2 | 防静电地板 | 1、600*600*35抗静电地板； 2、全钢质支撑架； 3、人工费+损耗； 4、机械费+五金。 | M2 | 26.9 | 470 | 12643
3 | 声学构件 | 隔声层： 1、U100轻钢龙骨； 2、9厚双层石膏板、错缝布置； 3、定制64Kg/m3，100mm超细玻璃隔音棉，包0.05厚聚氯乙烯薄膜，外包一层玻璃丝布； 吸音层： 1、C75轻钢龙骨@600*600mm； 2、定制32Kg/m³，50mm超细玻璃吸音棉，包0.05厚聚氯乙烯薄膜，外包一层玻璃丝布； 3、12mm厚难燃夹板条，50mm高； 4、2mm厚穿孔铝板（穿孔率≥17%）/孔铝板； 5、其他辅件及人工； 6、机械及五金； | M2 | 66.38 | 620 | 41155.6
4 | 隔声减震天花 | 隔声吊顶 1、φ12mm吊筋 2、专业减震吊钩 3、轻钢龙骨U50 4、内填超细玻璃棉 5、9厚双层石膏板、错缝布置 | M2 | 26.9 | 350 | 9415
5 | 造型吸声天花 | 1、U75轻钢龙骨； 2、定制32Kg/m3，50mm超细玻璃吸音棉，包0.05厚聚氯乙烯薄膜，外包一层玻璃丝布； 3、石膏板造型； 4、人工费+损耗； 5、机械费及五金件（铝边角、连接件等）； | M2 | 26.9 | 442.8 | 11911.32
6 | 钢化玻璃封窗 | 1、6+6双层钢化玻璃封窗隔断 2、不锈钢折弯收边 3、人工加辅材 | M2 | 18.8 | 650 | 12220
7 | 国标III级轻质隔声门 | 隔声量≥35dB；2100mm高，尺寸详见图纸 | M2 | 2.1 | 5535 | 11623.5
8 | 正在录制指示灯 | 1、主电电源：220V 50Hz； 2、主电功率：≤2W； 3、光源型式：2×3.6V 0.5A白炽灯泡、2×1.8W； 4、备用电源：3.7V、2200mAh锂电池； 5、应急时间：≥90min； 6、充电时间： ≤20h； 7、转换时间：≤1S； 8、工作模式：非持续式； 9、环境温度：-10℃--50℃； 10、环境湿度：Rh≤95%； | 套 | 1 | 369 | 369
[5 empty] | 小计： | 102646.12
8、C-7020导播间
1 | 地面水泥砂浆打平层 | 1:3水泥砂浆打平层；30mm厚 | M2 | 19.1 | 123 | 2349.3
2 | 防静电地板 | 1、600*600*35抗静电地板； 2、全钢质支撑架； 3、人工费+损耗； 4、机械费+五金。 | M2 | 19.1 | 470 | 8977
3 | 声学构件 | 隔声层： 1、U100轻钢龙骨； 2、9厚双层石膏板、错缝布置； 3、定制64Kg/m3，100mm超细玻璃隔音棉，包0.05厚聚氯乙烯薄膜，外包一层玻璃丝布； 吸音层： 1、C75轻钢龙骨@600*600mm； 2、定制32Kg/m³，50mm超细玻璃吸音棉，包0.05厚聚氯乙烯薄膜，外包一层玻璃丝布； 3、12mm厚难燃夹板条，50mm高； 4、2mm厚穿孔铝板（穿孔率≥17%）/孔铝板； 5、其他辅件及人工； 6、机械及五金； | M2 | 64.42 | 620 | 39940.4
4 | 隔声减震天花 | 隔声吊顶 1、φ12mm吊筋 2、专业减震吊钩 3、轻钢龙骨U50 4、内填超细玻璃棉 5、9厚双层石膏板、错缝布置 | M2 | 19.1 | 350 | 6685
5 | 穿孔铝板吸声天花 | 1、U75轻钢龙骨； 2、定制32Kg/m3，50mm超细玻璃吸音棉，包0.05厚聚氯乙烯薄膜，外包一层玻璃丝布； 3、0.8mm穿孔铝板（穿孔率≥17%）； 4、人工费+损耗； 5、机械费及五金件（铝边角、连接件等）； | M2 | 19.1 | 442.8 | 8457.48
6 | 国标III级轻质隔声门 | 隔声量≥35dB；2100mm高，尺寸详见图纸 | M2 | 2.1 | 5535 | 11623.5
[5 empty] | 小计： | 78032.68
9、C-7021直播间
1 | 地面水泥砂浆打平层 | 1:3水泥砂浆打平层；30mm厚 | M2 | 26.9 | 123 | 3308.7
2 | 防静电地板 | 1、600*600*35抗静电地板； 2、全钢质支撑架； 3、人工费+损耗； 4、机械费+五金。 | M2 | 26.9 | 470 | 12643
3 | 声学构件 | 隔声层： 1、U100轻钢龙骨； 2、9厚双层石膏板、错缝布置； 3、定制64Kg/m3，100mm超细玻璃隔音棉，包0.05厚聚氯乙烯薄膜，外包一层玻璃丝布； 吸音层： 1、C75轻钢龙骨@600*600mm； 2、定制32Kg/m³，50mm超细玻璃吸音棉，包0.05厚聚氯乙烯薄膜，外包一层玻璃丝布； 3、12mm厚难燃夹板条，50mm高； 4、2mm厚穿孔铝板（穿孔率≥17%）/孔铝板； 5、其他辅件及人工； 6、机械及五金； | M2 | 66.38 | 620 | 41155.6
5 | 隔声减震天花 | 隔声吊顶 1、φ12mm吊筋 2、专业减震吊钩 3、轻钢龙骨U50 4、内填超细玻璃棉 5、9厚双层石膏板、错缝布置 | M2 | 26.9 | 350 | 9415
6 | 造型吸声天花 | 1、U75轻钢龙骨； 2、定制32Kg/m3，50mm超细玻璃吸音棉，包0.05厚聚氯乙烯薄膜，外包一层玻璃丝布； 3、石膏板造型； 4、人工费+损耗； 5、机械费及五金件（铝边角、连接件等）； | M2 | 26.9 | 442.8 | 11911.32
7 | 钢化玻璃封窗 | 1、6+6双层钢化玻璃封窗隔断 2、不锈钢折弯收边 3、人工加辅材 | M2 | 20 | 650 | 13000
8 | 国标III级轻质隔声门 | 隔声量≥35dB；2100mm高，尺寸详见图纸 | M2 | 2.1 | 5535 | 11623.5
9 | 正在录制指示灯 | 1、主电电源：220V 50Hz； 2、主电功率：≤2W； 3、光源型式：2×3.6V 0.5A白炽灯泡、2×1.8W； 4、备用电源：3.7V、2200mAh锂电池； 5、应急时间：≥90min； 6、充电时间： ≤20h； 7、转换时间：≤1S； 8、工作模式：非持续式； 9、环境温度：-10℃--50℃； 10、环境湿度：Rh≤95%； | 套 | 1 | 369 | 369
[5 empty] | 小计： | 103426.12
10、C-7017直播间
1 | 地面水泥砂浆打平层 | 1:3水泥砂浆打平层；30mm厚 | M2 | 32.7 | 123 | 4022.1
2 | 防静电地板 | 1、600*600*35抗静电地板； 2、全钢质支撑架； 3、人工费+损耗； 4、机械费+五金。 | M2 | 32.7 | 470 | 15369
3 | 声学构件 | 隔声层： 1、U100轻钢龙骨； 2、9厚双层石膏板、错缝布置； 3、定制64Kg/m3，100mm超细玻璃隔音棉，包0.05厚聚氯乙烯薄膜，外包一层玻璃丝布； 吸音层： 1、C75轻钢龙骨@600*600mm； 2、定制32Kg/m³，50mm超细玻璃吸音棉，包0.05厚聚氯乙烯薄膜，外包一层玻璃丝布； 3、12mm厚难燃夹板条，50mm高； 4、2mm厚穿孔铝板（穿孔率≥17%）/孔铝板； 5、其他辅件及人工； 6、机械及五金； | M2 | 72.14 | 620 | 44726.8
4 | 隔声减震天花 | 隔声吊顶 1、φ12mm吊筋 2、专业减震吊钩 3、轻钢龙骨U50 4、内填超细玻璃棉 5、9厚双层石膏板、错缝布置 | M2 | 32.7 | 350 | 11445
5 | 造型吸声天花 | 1、U75轻钢龙骨； 2、定制32Kg/m3，50mm超细玻璃吸音棉，包0.05厚聚氯乙烯薄膜，外包一层玻璃丝布； 3、石膏板造型； 4、人工费+损耗； 5、机械费及五金件（铝边角、连接件等）； | M2 | 32.7 | 442.8 | 14479.56
6 | 钢化玻璃封窗 | 1、6+6双层钢化玻璃封窗隔断 2、不锈钢折弯收边 3、人工加辅材 | M2 | 20 | 650 | 13000
7 | 国标III级轻质隔声门 | 隔声量≥35dB；2100mm高，尺寸详见图纸 | M2 | 2.1 | 5535 | 11623.5
8 | 正在录制指示灯 | 1、主电电源：220V 50Hz； 2、主电功率：≤2W； 3、光源型式：2×3.6V 0.5A白炽灯泡、2×1.8W； 4、备用电源：3.7V、2200mAh锂电池； 5、应急时间：≥90min； 6、充电时间： ≤20h； 7、转换时间：≤1S； 8、工作模式：非持续式； 9、环境温度：-10℃--50℃； 10、环境湿度：Rh≤95%； | 套 | 1 | 369 | 369
[5 empty] | 小计： | 115034.96
11、C-7016导播间
1 | 地面水泥砂浆打平层 | 1:3水泥砂浆打平层；30mm厚 | M2 | 21.2 | 123 | 2607.6
2 | 防静电地板 | 1、600*600*35抗静电地板； 2、全钢质支撑架； 3、人工费+损耗； 4、机械费+五金。 | M2 | 21.2 | 470 | 9964
3 | 声学构件 | 隔声层： 1、U100轻钢龙骨； 2、9厚双层石膏板、错缝布置； 3、定制64Kg/m3，100mm超细玻璃隔音棉，包0.05厚聚氯乙烯薄膜，外包一层玻璃丝布； 吸音层： 1、C75轻钢龙骨@600*600mm； 2、定制32Kg/m³，50mm超细玻璃吸音棉，包0.05厚聚氯乙烯薄膜，外包一层玻璃丝布； 3、12mm厚难燃夹板条，50mm高； 4、2mm厚穿孔铝板（穿孔率≥17%）/孔铝板； 5、其他辅件及人工； 6、机械及五金； | M2 | 55.46 | 620 | 34385.2
4 | 隔声减震天花 | 隔声吊顶 1、φ12mm吊筋 2、专业减震吊钩 3、轻钢龙骨U50 4、内填超细玻璃棉 5、9厚双层石膏板、错缝布置 | M2 | 21.2 | 350 | 7420
5 | 穿孔铝板吸声天花 | 1、U75轻钢龙骨； 2、定制32Kg/m3，50mm超细玻璃吸音棉，包0.05厚聚氯乙烯薄膜，外包一层玻璃丝布； 3、0.8mm穿孔铝板（穿孔率≥17%）； 4、人工费+损耗； 5、机械费及五金件（铝边角、连接件等）； | M2 | 21.2 | 442.8 | 9387.36
6 | 国标III级轻质隔声门 | 隔声量≥35dB；2100mm高，尺寸详见图纸 | M2 | 2.1 | 5535 | 11623.5
[5 empty] | 小计： | 75387.66
12、C-7015直播间
1 | 地面水泥砂浆打平层 | 1:3水泥砂浆打平层；30mm厚 | M2 | 29.6 | 123 | 3640.8
2 | 防静电地板 | 1、600*600*35抗静电地板； 2、全钢质支撑架； 3、人工费+损耗； 4、机械费+五金。 | M2 | 29.6 | 470 | 13912
3 | 声学构件 | 隔声层： 1、U100轻钢龙骨； 2、9厚双层石膏板、错缝布置； 3、定制64Kg/m3，100mm超细玻璃隔音棉，包0.05厚聚氯乙烯薄膜，外包一层玻璃丝布； 吸音层： 1、C75轻钢龙骨@600*600mm； 2、定制32Kg/m³，50mm超细玻璃吸音棉，包0.05厚聚氯乙烯薄膜，外包一层玻璃丝布； 3、12mm厚难燃夹板条，50mm高； 4、2mm厚穿孔铝板（穿孔率≥17%）/孔铝板； 5、其他辅件及人工； 6、机械及五金； | M2 | 68.3 | 620 | 42346
5 | 隔声减震天花 | 隔声吊顶 1、φ12mm吊筋 2、专业减震吊钩 3、轻钢龙骨U50 4、内填超细玻璃棉 5、9厚双层石膏板、错缝布置 | M2 | 29.5 | 350 | 10325
6 | 造型吸声天花 | 1、U75轻钢龙骨； 2、定制32Kg/m3，50mm超细玻璃吸音棉，包0.05厚聚氯乙烯薄膜，外包一层玻璃丝布； 3、石膏板造型； 4、人工费+损耗； 5、机械费及五金件（铝边角、连接件等）； | M2 | 29.5 | 442.8 | 13062.6
7 | 钢化玻璃封窗 | 1、6+6双层钢化玻璃封窗隔断 2、不锈钢折弯收边 3、人工加辅材 | M2 | 20 | 650 | 13000
8 | 国标III级轻质隔声门 | 隔声量≥35dB；2100mm高，尺寸详见图纸 | M2 | 2.1 | 5535 | 11623.5
9 | 正在录制指示灯 | 1、主电电源：220V 50Hz； 2、主电功率：≤2W； 3、光源型式：2×3.6V 0.5A白炽灯泡、2×1.8W； 4、备用电源：3.7V、2200mAh锂电池； 5、应急时间：≥90min； 6、充电时间： ≤20h； 7、转换时间：≤1S； 8、工作模式：非持续式； 9、环境温度：-10℃--50℃； 10、环境湿度：Rh≤95%； | 套 | 1 | 369 | 369
[5 empty] | 小计： | 108278.9
四、其他项
1 | 普通用电配电箱 | 订购，20回路开关箱，16A、32A空气开关，插座开关带漏电保护功能 | 套 | 15 | 5000 | 75000
2 | 主电源线（普通电器） | 5*6、5*10平方电线， | M | 350 | 123 | 43050
3 | 拆除改造 | 依照施工图纸要求进行拆除加砌 | 项 | 1 | 55302.1 | 55302.1
4 | 遮光窗帘 | 打200%褶遮光窗帘 | M2 | 105 | 392 | 41160
5 | 垃圾清运 | 现场施工，清运至指定地点 | 项 | 1 | 35000 | 35000
[5 empty] | 小计： | 249512.1
1146600

## 配音间
序号 | 名称 | 配置参数 | 单位 | 数量 | 建议单价 | 合计
1、C-6023配音室
1 | 地面水泥砂浆打平层 | 1:3水泥砂浆打平层；30mm厚 | M2 | 32.5 | 123 | 3997.5
2 | 防静电地板 | 1、600*600*35抗静电地板； 2、全钢质支撑架； 3、人工费+损耗； 4、机械费+五金。 | M2 | 32.5 | 470 | 15275
3 | 声学构件 | 隔声层： 1、U100轻钢龙骨； 2、9厚双层石膏板、错缝布置； 3、定制64Kg/m3，100mm超细玻璃隔音棉，包0.05厚聚氯乙烯薄膜，外包一层玻璃丝布； 吸音层： 1、C75轻钢龙骨@600*600mm； 2、定制32Kg/m³，50mm超细玻璃吸音棉，包0.05厚聚氯乙烯薄膜，外包一层玻璃丝布； 3、12mm厚难燃夹板条，50mm高； 4、2mm厚穿孔铝板（穿孔率≥17%）/孔铝板； 5、其他辅件及人工； 6、机械及五金； | M2 | 69.9 | 600 | 41940
4 | 隔声减震天花 | 隔声吊顶 1、φ12mm吊筋 2、专业减震吊钩 3、轻钢龙骨U50 4、内填超细玻璃棉 5、9厚双层石膏板、错缝布置 | M2 | 32.5 | 350 | 11375
5 | 穿孔铝板吸声天花 | 1、U75轻钢龙骨； 2、定制32Kg/m3，50mm超细玻璃吸音棉，包0.05厚聚氯乙烯薄膜，外包一层玻璃丝布； 3、0.8mm穿孔铝板（穿孔率≥17%）； 4、人工费+损耗； 5、机械费及五金件（铝边角、连接件等）； | M2 | 32.5 | 428 | 13910
6 | 国标III级轻质隔声门 | 隔声量≥35dB；2100mm高，尺寸详见图纸 | M2 | 2.1 | 5535 | 11623.5
7 | 正在录制指示灯 | 1、主电电源：220V 50Hz； 2、主电功率：≤2W； 3、光源型式：2×3.6V 0.5A白炽灯泡、2×1.8W； 4、备用电源：3.7V、2200mAh锂电池； 5、应急时间：≥90min； 6、充电时间： ≤20h； 7、转换时间：≤1S； 8、工作模式：非持续式； 9、环境温度：-10℃--50℃； 10、环境湿度：Rh≤95%； | 套 | 1 | 369 | 369
[5 empty] | 小计： | 98490
2、C-6022配音室
1 | 地面水泥砂浆打平层 | 1:3水泥砂浆打平层；30mm厚 | M2 | 29.7 | 123 | 3653.1
2 | 防静电地板 | 1、600*600*35抗静电地板； 2、全钢质支撑架； 3、人工费+损耗； 4、机械费+五金。 | M2 | 29.7 | 470 | 13959
3 | 声学构件 | 隔声层： 1、U100轻钢龙骨； 2、9厚双层石膏板、错缝布置； 3、定制64Kg/m3，100mm超细玻璃隔音棉，包0.05厚聚氯乙烯薄膜，外包一层玻璃丝布； 吸音层： 1、C75轻钢龙骨@600*600mm； 2、定制32Kg/m³，50mm超细玻璃吸音棉，包0.05厚聚氯乙烯薄膜，外包一层玻璃丝布； 3、12mm厚难燃夹板条，50mm高； 4、2mm厚穿孔铝板（穿孔率≥17%）/孔铝板； 5、其他辅件及人工； 6、机械及五金； | M2 | 66.7 | 600 | 40020
4 | 隔声减震天花 | 隔声吊顶 1、φ12mm吊筋 2、专业减震吊钩 3、轻钢龙骨U50 4、内填超细玻璃棉 5、9厚双层石膏板、错缝布置 | M2 | 29.7 | 350 | 10395
5 | 穿孔铝板吸声天花 | 1、U75轻钢龙骨； 2、定制32Kg/m3，50mm超细玻璃吸音棉，包0.05厚聚氯乙烯薄膜，外包一层玻璃丝布； 3、0.8mm穿孔铝板（穿孔率≥17%）； 4、人工费+损耗； 5、机械费及五金件（铝边角、连接件等）； | M2 | 29.7 | 428 | 12711.6
6 | 国标III级轻质隔声门 | 隔声量≥35dB；2100mm高，尺寸详见图纸 | M2 | 2.1 | 5535 | 11623.5
7 | 正在录制指示灯 | 1、主电电源：220V 50Hz； 2、主电功率：≤2W； 3、光源型式：2×3.6V 0.5A白炽灯泡、2×1.8W； 4、备用电源：3.7V、2200mAh锂电池； 5、应急时间：≥90min； 6、充电时间： ≤20h； 7、转换时间：≤1S； 8、工作模式：非持续式； 9、环境温度：-10℃--50℃； 10、环境湿度：Rh≤95%； | 套 | 1 | 369 | 369
[5 empty] | 小计： | 92731.2
3、C-6021声闸
1 | 地面水泥砂浆打平层 | 1:3水泥砂浆打平层；30mm厚 | M2 | 2.92 | 123 | 359.16
2 | 防静电地板 | 1、600*600*35抗静电地板； 2、全钢质支撑架； 3、人工费+损耗； 4、机械费+五金。 | M2 | 2.92 | 470 | 1372.4
3 | 声学构件 | 隔声层： 1、U100轻钢龙骨； 2、9厚双层石膏板、错缝布置； 3、定制64Kg/m3，100mm超细玻璃隔音棉，包0.05厚聚氯乙烯薄膜，外包一层玻璃丝布； 吸音层： 1、C75轻钢龙骨@600*600mm； 2、定制32Kg/m³，50mm超细玻璃吸音棉，包0.05厚聚氯乙烯薄膜，外包一层玻璃丝布； 3、12mm厚难燃夹板条，50mm高； 4、2mm厚穿孔铝板（穿孔率≥17%）/孔铝板； 5、其他辅件及人工； 6、机械及五金； | M2 | 16.65 | 600 | 9990
4 | 隔声减震天花 | 隔声吊顶 1、φ12mm吊筋 2、专业减震吊钩 3、轻钢龙骨U50 4、内填超细玻璃棉 5、9厚双层石膏板、错缝布置 | M2 | 2.92 | 344 | 1004.48
5 | 穿孔铝板吸声天花 | 1、U75轻钢龙骨； 2、定制32Kg/m3，50mm超细玻璃吸音棉，包0.05厚聚氯乙烯薄膜，外包一层玻璃丝布； 3、0.8mm穿孔铝板（穿孔率≥17%）； 4、人工费+损耗； 5、机械费及五金件（铝边角、连接件等）； | M2 | 2.92 | 360 | 1051.2
6 | 国标III级轻质隔声门 | 隔声量≥35dB；2100mm高，尺寸详见图纸 | M2 | 4.2 | 5535 | 23247
[5 empty] | 小计： | 37024.24
1、配音室1
1 | 地面水泥砂浆打平层 | 1:3水泥砂浆打平层；30mm厚 | M2 | 29.7 | 123 | 3653.1
2 | 防静电地板 | 1、600*600*35抗静电地板； 2、全钢质支撑架； 3、人工费+损耗； 4、机械费+五金。 | M2 | 29.7 | 470 | 13959
3 | 声学构件 | 隔声层： 1、U100轻钢龙骨； 2、9厚双层石膏板、错缝布置； 3、定制64Kg/m3，100mm超细玻璃隔音棉，包0.05厚聚氯乙烯薄膜，外包一层玻璃丝布； 吸音层： 1、C75轻钢龙骨@600*600mm； 2、定制32Kg/m³，50mm超细玻璃吸音棉，包0.05厚聚氯乙烯薄膜，外包一层玻璃丝布； 3、12mm厚难燃夹板条，50mm高； 4、2mm厚穿孔铝板（穿孔率≥17%）/孔铝板； 5、其他辅件及人工； 6、机械及五金； | M2 | 66.7 | 600 | 40020
4 | 隔声减震天花 | 隔声吊顶 1、φ12mm吊筋 2、专业减震吊钩 3、轻钢龙骨U50 4、内填超细玻璃棉 5、9厚双层石膏板、错缝布置 | M2 | 29.7 | 350 | 10395
5 | 穿孔铝板吸声天花 | 1、U75轻钢龙骨； 2、定制32Kg/m3，50mm超细玻璃吸音棉，包0.05厚聚氯乙烯薄膜，外包一层玻璃丝布； 3、0.8mm穿孔铝板（穿孔率≥17%）； 4、人工费+损耗； 5、机械费及五金件（铝边角、连接件等）； | M2 | 29.7 | 428 | 12711.6
6 | 国标III级轻质隔声门 | 隔声量≥35dB；2100mm高，尺寸详见图纸 | M2 | 2.1 | 5535 | 11623.5
7 | 正在录制指示灯 | 1、主电电源：220V 50Hz； 2、主电功率：≤2W； 3、光源型式：2×3.6V 0.5A白炽灯泡、2×1.8W； 4、备用电源：3.7V、2200mAh锂电池； 5、应急时间：≥90min； 6、充电时间： ≤20h； 7、转换时间：≤1S； 8、工作模式：非持续式； 9、环境温度：-10℃--50℃； 10、环境湿度：Rh≤95%； | 套 | 1 | 369 | 369
小计： | [5 empty] | 92731.2
2、配音室2
1 | 地面水泥砂浆打平层 | 1:3水泥砂浆打平层；30mm厚 | M2 | 28.8 | 123 | 3542.4
2 | 防静电地板 | 1、600*600*35抗静电地板； 2、全钢质支撑架； 3、人工费+损耗； 4、机械费+五金。 | M2 | 28.8 | 470 | 13536
3 | 声学构件 | 隔声层： 1、U100轻钢龙骨； 2、9厚双层石膏板、错缝布置； 3、定制64Kg/m3，100mm超细玻璃隔音棉，包0.05厚聚氯乙烯薄膜，外包一层玻璃丝布； 吸音层： 1、C75轻钢龙骨@600*600mm； 2、定制32Kg/m³，50mm超细玻璃吸音棉，包0.05厚聚氯乙烯薄膜，外包一层玻璃丝布； 3、12mm厚难燃夹板条，50mm高； 4、2mm厚穿孔铝板（穿孔率≥17%）/孔铝板； 5、其他辅件及人工； 6、机械及五金； | M2 | 73.1 | 600 | 43860
4 | 隔声减震天花 | 隔声吊顶 1、φ12mm吊筋 2、专业减震吊钩 3、轻钢龙骨U50 4、内填超细玻璃棉 5、9厚双层石膏板、错缝布置 | M2 | 28.8 | 350 | 10080
5 | 穿孔铝板吸声天花 | 1、U75轻钢龙骨； 2、定制32Kg/m3，50mm超细玻璃吸音棉，包0.05厚聚氯乙烯薄膜，外包一层玻璃丝布； 3、0.8mm穿孔铝板（穿孔率≥17%）； 4、人工费+损耗； 5、机械费及五金件（铝边角、连接件等）； | M2 | 28.8 | 428 | 12326.4
6 | 国标III级轻质隔声门 | 隔声量≥35dB；2100mm高，尺寸详见图纸 | M2 | 2.1 | 5535 | 11623.5
7 | 正在录制指示灯 | 1、主电电源：220V 50Hz； 2、主电功率：≤2W； 3、光源型式：2×3.6V 0.5A白炽灯泡、2×1.8W； 4、备用电源：3.7V、2200mAh锂电池； 5、应急时间：≥90min； 6、充电时间： ≤20h； 7、转换时间：≤1S； 8、工作模式：非持续式； 9、环境温度：-10℃--50℃； 10、环境湿度：Rh≤95%； | 套 | 1 | 369 | 369
小计： | [5 empty] | 95337.3
416313.94
三、电视台配音间（四间）
1 | 地面水泥砂浆打平层 | 1:3水泥砂浆打平层；30mm厚 | M2 | 10 | 100 | 1000
2 | 地毯 | 现场定制 | M2 | 10 | 185.5 | 1855
3 | 墙面吸声处理 | 现场定制 | M2 | 31.5 | 330 | 10395
4 | 隔声天花 | 隔声吊顶 1、φ12mm吊筋 2、专业减震吊钩 3、轻钢龙骨U50 4、内填超细玻璃棉 5、9厚双层石膏板、错缝布置 | M2 | 10 | 200 | 2000
5 | 国标III级轻质隔声门 | 隔声量≥35dB；2100mm高，尺寸详见图纸 | M2 | 2.1 | 4500 | 9450
6 | 正在录制指示灯 | 1、主电电源：220V 50Hz； 2、主电功率：≤2W； 3、光源型式：2×3.6V 0.5A白炽灯泡、2×1.8W； 4、备用电源：3.7V、2200mAh锂电池； 5、应急时间：≥90min； 6、充电时间： ≤20h； 7、转换时间：≤1S； 8、工作模式：非持续式； 9、环境温度：-10℃--50℃； 10、环境湿度：Rh≤95%； | 套 | 1 | 300 | 300
[5 empty] | 小计： | 25000
[5 empty] | 4间合计： | 100000

## 录音间
序号 | 名称 | 配置参数 | 单位 | 数量 | 建议单价 | 合计
3、C-6015录音棚
1 | 地面水泥砂浆打平层加做自流平 | 1:3水泥砂浆打平层；30mm厚 | M2 | 45 | 223 | 10035
2 | 防静电地板 | 1、600*600*35抗静电地板； 2、全钢质支撑架； 3、人工费+损耗； 4、机械费+五金。 | M2 | 45 | 470 | 21150
3 | 难燃吸声地毯 | 1、难燃吸音地毯：吸音系数≧0.5 2、钉条及驳口胶； 3、防潮减振处理层； | M2 | 45 | 250 | 11250
4 | 声学构件 | 隔声层： 1、U100轻钢龙骨； 2、9厚双层石膏板、错缝布置； 3、定制64Kg/m3，100mm超细玻璃隔音棉，包0.05厚聚氯乙烯薄膜，外包一层玻璃丝布； 吸音层： 1、C75轻钢龙骨@600*600mm； 2、定制32Kg/m³，50mm超细玻璃吸音棉，包0.05厚聚氯乙烯薄膜，外包一层玻璃丝布； 3、12mm厚难燃夹板条，50mm高； 4、综合材料； 5、其他辅件及人工； 6、机械及五金； | M2 | 98 | 600 | 58800
5 | 专业隔声窗 | 1、玻璃采用定制6+8双层复合玻璃一层、定制5+6复合玻璃一层（各层玻璃之间距离尽量大）、窗框周边做吸声处理 2、隔声窗的隔声指数≥40dB | M2 | 2.88 | 1800 | 5184
6 | 综合造型吸声天花 | 1、U75轻钢龙骨； 2、定制32Kg/m3，50mm超细玻璃吸音棉，包0.05厚聚氯乙烯薄膜，外包一层玻璃丝布； 3、综合材料； 4、人工费+损耗； 5、9厚双层石膏板、错缝布置 6、机械费及五金件（铝边角、连接件等）； | M2 | 44 | 420 | 18480
7 | 国标III级轻质隔声门 | 隔声量≥35dB；2100mm高，尺寸详见图纸 | M2 | 3.15 | 5535 | 17435.25
8 | 正在录制指示灯 | 1、主电电源：220V 50Hz； 2、主电功率：≤2W； 3、光源型式：2×3.6V 0.5A白炽灯泡、2×1.8W； 4、备用电源：3.7V、2200mAh锂电池； 5、应急时间：≥90min； 6、充电时间： ≤20h； 7、转换时间：≤1S； 8、工作模式：非持续式； 9、环境温度：-10℃--50℃； 10、环境湿度：Rh≤95%； | 套 | 1 | 369 | 369
小计： | [5 empty] | 142703.25
4、C-6012录音棚
1 | 地面水泥砂浆打平层加做自流平 | 1:3水泥砂浆打平层；30mm厚 | M2 | 42 | 223 | 9366
2 | 防静电地板 | 1、600*600*35抗静电地板； 2、全钢质支撑架； 3、人工费+损耗； 4、机械费+五金。 | M2 | 42 | 470 | 19740
3 | 难燃吸声地毯 | 1、难燃吸音地毯：吸音系数≧0.5 2、钉条及驳口胶； 3、防潮减振处理层； | M2 | 42 | 250 | 10500
4 | 声学构件 | 隔声层： 1、U100轻钢龙骨； 2、9厚双层石膏板、错缝布置； 3、定制64Kg/m3，100mm超细玻璃隔音棉，包0.05厚聚氯乙烯薄膜，外包一层玻璃丝布； 吸音层： 1、C75轻钢龙骨@600*600mm； 2、定制32Kg/m³，50mm超细玻璃吸音棉，包0.05厚聚氯乙烯薄膜，外包一层玻璃丝布； 3、12mm厚难燃夹板条，50mm高； 4、2mm声学穿孔材料饰面板 5、其他辅件及人工； 6、机械及五金； | M2 | 92 | 600 | 55200
5 | 专业隔声窗 | 1、玻璃采用定制6+8双层复合玻璃一层、定制5+6复合玻璃一层（各层玻璃之间距离尽量大）、窗框周边做吸声处理 2、隔声窗的隔声指数≥40dB | M2 | 2.88 | 1800 | 5184
6 | 综合吸声天花 | 1、U75轻钢龙骨； 2、定制32Kg/m3，50mm超细玻璃吸音棉，包0.05厚聚氯乙烯薄膜，外包一层玻璃丝布； 3、综合材料； 4、人工费+损耗； 5、9厚双层石膏板、错缝布置 6、机械费及五金件（铝边角、连接件等）； | M2 | 41 | 337 | 13817
7 | 国标III级轻质隔声门 | 隔声量≥35dB；2100mm高，尺寸详见图纸 | M2 | 3.15 | 5535 | 17435.25
8 | 正在录制指示灯 | 1、主电电源：220V 50Hz； 2、主电功率：≤2W； 3、光源型式：2×3.6V 0.5A白炽灯泡、2×1.8W； 4、备用电源：3.7V、2200mAh锂电池； 5、应急时间：≥90min； 6、充电时间： ≤20h； 7、转换时间：≤1S； 8、工作模式：非持续式； 9、环境温度：-10℃--50℃； 10、环境湿度：Rh≤95%； | 套 | 1 | 372 | 372
小计： | [5 empty] | 131614.25
| 45平米录音间合计 |  |  |  |  | 274317.5
5、C-7010录音棚
1 | 地面水泥砂浆打平层加做自流平 | 1:3水泥砂浆打平层；30mm厚 | M2 | 61.2 | 223 | 13647.6
2 | 复合木地板 | 1、200厚加气混凝土块垫层 2、40厚C15细石混凝土垫层 3、20厚DS干拌砂浆抹面压实抹平 4、5厚塑料泡沫衬垫 5、10厚复合木地板 | M2 | 74.9 | 300 | 22470
3 | 综合材料吸声墙 | 隔声层： 1、U100轻钢龙骨； 2、9厚双层石膏板、错缝布置； 3、定制64Kg/m3，100mm超细玻璃隔音棉，包0.05厚聚氯乙烯薄膜，外包一层玻璃丝布； 吸音层： 1、C75轻钢龙骨@600*600mm； 2、定制32Kg/m³，50mm超细玻璃吸音棉，包0.05厚聚氯乙烯薄膜，外包一层玻璃丝布； 3、12mm厚难燃夹板条，50mm高； 4、2mm声学穿孔材料饰面板 5、其他辅件及人工； 6、机械及五金； | M2 | 103.81 | 380 | 39447.8
4 | 专业隔声窗 | 1、玻璃采用定制6+8双层复合玻璃一层、定制5+6复合玻璃一层（各层玻璃之间距离尽量大）、窗框周边做吸声处理 2、隔声窗的隔声指数≥40dB | M2 | 2.16 | 1800 | 3888
5 | 隔声减震天花加固转接层 | 隔声吊顶 1、φ12mm吊筋 2、专业减震吊钩 3、轻钢龙骨U50 4、内填超细玻璃棉 5、9厚双层石膏板、错缝布置 6、钢结构加固转接层及维修通道 7、专业影视灯光吊挂层 | M2 | 74.9 | 1100 | 82390
6 | 综合材料吸声天花 | 1、U75轻钢龙骨； 2、定制32Kg/m3，50mm超细玻璃吸音棉，包0.05厚聚氯乙烯薄膜，外包一层玻璃丝布； 3、综合材料； 4、人工费+损耗； 5、机械费及五金件（铝边角、连接件等）； | M2 | 74.9 | 450 | 33705
7 | 声学扩散体 | 1、定制成品声学扩散体:可变的板条扩散和内吸收设计，有效消除颤动回声和驻波；有效吸收 250Hz 消除定向反射板后的谐振声 2、阻燃：根据 ASTM E84-14 中技术指标要求，燃烧特性等级达到 B 级标准。 3、环保：根据 EN 717-1:2004 中技术指标要求，甲醛释放量级别达到 E1 级标准。 | M2 | 12 | 2400 | 28800
8 | 声学低频陷阱 | 1、定制:尺寸不低于：1200mm×350mm。 2、基材：难燃木质材料、填充物全频吸音材料、面饰木纹饰面板。 3、深层次理解角位驻波解决方案，融合低频吸收与扩散技术于一身，不仅解决角位声音的困惑，更有效利用这一特殊的位 置，为小空间增强至少 3dB 声能量。有效提高环境音质饱满度和曲线平直。丰富度及立体感。 | M2 | 12 | 500 | 6000
9 | 声学切角 | 1、9mm+12mm纸面石膏板 2、1.0mm*2钢板，双面各刷沥青漆一遍 3、双层100C型轻钢龙骨 4、50mm隔音棉（容重64kg/m3） 5、9mm+12mm纸面石膏板 | M3 | 12.5 | 600 | 7500
10 | 国标III级轻质隔声门 | 隔声量≥35dB；2100mm高，尺寸详见图纸 | M2 | 3.15 | 5535 | 17435.25
11 | LED造型灯箱 | 定制LED光源造型灯箱 | M2 | 3.8 | 5000 | 19000
12 | 100W LED聚光灯 | 采用高显色指数LED模组作为发光元件，光效高，显色性好； 光学系统采用透镜组加螺纹透镜组成的透镜组，光效高、光斑均匀； 散热采用自然散热模式，无风机，无噪声； 具有控制信号丢失状态保持功能； 扉页具有折叠功能，独特的防漏光设计，光路控制更加方便、精确； 灯具体积小、重量轻，灯体重量不超过8kg； 功率：≥100W； 色温：5600K±150K； 聚光状态6米照度：≥2700lx； 灯具最大光通：≥5600lm； 显色指数：Ra≥95； 调光功能：0-100%线性顺滑调光； 调焦模式：手动调焦； 以上参数可提供第三方机构出具的灯具配光检测报告证明； 灯具具备CE、ROHS认证证书。 | 台 | 8 | 7500 | 60000
13 | 正在录制指示灯 | 1、主电电源：220V 50Hz； 2、主电功率：≤2W； 3、光源型式：2×3.6V 0.5A白炽灯泡、2×1.8W； 4、备用电源：3.7V、2200mAh锂电池； 5、应急时间：≥90min； 6、充电时间： ≤20h； 7、转换时间：≤1S； 8、工作模式：非持续式； 9、环境温度：-10℃--50℃； 10、环境湿度：Rh≤95%； | 套 | 1 | 369 | 369
小计： | [5 empty] | 334652.65
6、C-7011声闸
1 | 地面水泥砂浆打平层加做自流平 | 1:3水泥砂浆打平层；30mm厚 | M2 | 3 | 223 | 669
2 | 防静电地板 | 1、600*600*35抗静电地板； 2、全钢质支撑架； 3、人工费+损耗； 4、机械费+五金。 | M2 | 3 | 470 | 1410
3 | 综合吸声墙 | 隔声层： 1、U100轻钢龙骨； 2、9厚双层石膏板、错缝布置； 3、定制64Kg/m3，100mm超细玻璃隔音棉，包0.05厚聚氯乙烯薄膜，外包一层玻璃丝布； 吸音层： 1、C75轻钢龙骨@600*600mm； 2、定制32Kg/m³，50mm超细玻璃吸音棉，包0.05厚聚氯乙烯薄膜，外包一层玻璃丝布； 3、12mm厚难燃夹板条，50mm高； 4、2mm声学穿孔材料饰面板 5、其他辅件及人工； 6、机械及五金； | M2 | 18.16 | 495 | 8989.2
4 | 隔声减震天花 | 隔声吊顶 1、φ12mm吊筋 2、专业减震吊钩 3、轻钢龙骨U50 4、内填超细玻璃棉 5、9厚双层石膏板、错缝布置 | M2 | 3 | 350 | 1050
5 | 穿孔铝板吸声天花 | 1、U75轻钢龙骨； 2、定制32Kg/m3，50mm超细玻璃吸音棉，包0.05厚聚氯乙烯薄膜，外包一层玻璃丝布； 3、0.8mm穿孔铝板（穿孔率≥17%）； 4、人工费+损耗； 5、机械费及五金件（铝边角、连接件等）； | M2 | 3 | 442.8 | 1328.4
6 | 国标III级轻质隔声门 | 隔声量≥35dB；2100mm高，尺寸详见图纸 | M2 | 3.15 | 5535 | 17435.25
小计： | [5 empty] | 30881.85
| 80平米录音间 |  |  |  |  | 365534.5
合计： | [5 empty] | 639852