## 封面
桂林市阳朔县岩溶地区综合治理工程2020年度(小型水利水保措施工程部分)
工程量清单
（招标编号： |  | ）
招 标 人： |  |  | (盖单位公章)
招 标 人 法定代表人： |  |  | (签字)
代理机构： |  |  | (盖单位公章)
代理机构 法定代表人： |  |  | (签字)
编制时间： | 2020年11月16日
￣￣ ￣ ￣

## 工程项目总价表
工程项目总价表
招标编号：
工程名称： | 桂林市阳朔县岩溶地区综合治理工程2020年度(小型水利水保措施工程部分) | 第1页 共1页
序号 | 工程项目名称 | 金额(元)
1 | 金宝乡大利村委
2 | 金宝乡大桥村委
3 | 金宝乡大水田村委
4 | 金宝乡枫木寨
5 | 金宝乡新村
6 | 办公生活及文化福利建筑
7 | 其他工程
8 | 措施项目
9 | 其他项目
合计

## 分类分项工程量清单(建筑)
分类分项工程量清单
招标编号：
工程名称： | 桂林市阳朔县岩溶地区综合治理工程2020年度(小型水利水保措施工程部分) |  |  |  |  | 第1页 共23页
序号 | 项目编码 | 项目名称 | 计量 单位 | 工程 数量 | 综合单价 (元) | 合价 (元) | 主要技术条款编码 | 备注
1 |  | 金宝乡大利村委
1.1 |  | 渠道工程
1.1.1 |  | 野柿子洞至油榨河主渠（556m）
1.1.1.1 | 500101001001 | 人工砍挖小树，直径≤5cm，砍伐面积占场地面积31～50% | m² | 165
1.1.1.2 | 500101001002 | 人工清理表土，厚6～10cm | m² | 165
1.1.1.3 | 500101003001 | 人工挖渠道，Ⅲ类土，上口宽≤1m | m³ | 1086.886
1.1.1.4 | 500102001001 | 一般石方开挖，风镐开凿，Ⅶ级岩石 | m³ | 8.36
1.1.1.5 | 500109001001 | C15砼底板，厚10cm | m³ | 55.6
1.1.1.6 | 500109009001 | 伸缩缝，填料的种类、规格:沥青木板 | m² | 54
1.1.1.7 | 500105003001 | M7.5浆砌块石，挡土墙 | m³ | 845.12
1.1.1.8 | 500109011001 | M10水泥砂浆勾凸缝 | m² | 1112
1.1.1.9 | 500105010001 | 1:2水泥砂浆抹立面，平均厚2cm | m² | 444.8
1.1.1.10 | 500112001001 | C25预制小型混凝土人行盖板（厚15cm），安装、运输100m | m³ | 1.05
1.1.2 |  | 庙门塘泵站至坝仔田垌渠道（530m）
1.1.2.1 | 500101003002 | 人工挖运一般淤泥，运距10m以内 | m³ | 37.1
1.1.2.2 | 500101003003 | 人工挖渠道，Ⅲ类土，上口宽≤1m | m³ | 61.83
1.1.2.3 | 500103001001 | 回填土石方，机械夯填土石 | m³ | 56.73
1.1.2.4 | 500109001002 | C15砼墙，厚15cm | m³ | 63.6
1.1.2.5 | 500109001003 | C15砼底板，厚10cm | m³ | 37.1
1.1.2.6 | 500109009002 | 伸缩缝，填料的种类、规格:沥青木板 | m² | 5.98
1.1.2.7 | 500110001001 | 渠道模板制作安装拆除，材料品种：木模版 | m² | 424
1.1.2.8 | 500105003002 | M7.5浆砌块石，挡土墙 | m³ | 18.57
1.1.2.9 | 500109011002 | M10水泥砂浆勾凸缝 | m² | 24
分类分项工程量清单
招标编号：
工程名称： | 桂林市阳朔县岩溶地区综合治理工程2020年度(小型水利水保措施工程部分) |  |  |  |  | 第2页 共23页
序号 | 项目编码 | 项目名称 | 计量 单位 | 工程 数量 | 综合单价 (元) | 合价 (元) | 主要技术条款编码 | 备注
1.1.2.10 | 500105010002 | 1:2水泥砂浆抹立面，平均厚2cm | m² | 10
1.1.2.11 | 500112001002 | C25预制小型混凝土人行盖板（厚15cm），安装、运输100m | m³ | 0.525
1.1.2.12 | 500109011003 | 人工挑抬运混凝土，运距300m | m³ | 100.7
1.1.3 |  | 庙门塘泵站至大路面渠道（760m）
1.1.3.1 | 500101003004 | 人工挖运一般淤泥，运距10m以内 | m³ | 53.2
1.1.3.2 | 500101003005 | 人工挖渠道，Ⅲ类土，上口宽≤1m | m³ | 88.67
1.1.3.3 | 500103001002 | 回填土石方，机械夯填土石 | m³ | 48.36
1.1.3.4 | 500109001004 | C15砼墙，厚15cm | m³ | 82.44
1.1.3.5 | 500109001005 | C15砼底板，厚10cm | m³ | 48.09
1.1.3.6 | 500109009003 | 伸缩缝，填料的种类、规格:沥青木板 | m² | 11.96
1.1.3.7 | 500110001002 | 渠道模板制作安装拆除，材料品种：木模版 | m² | 1098.4
1.1.3.8 | 500112001003 | C25预制小型混凝土人行盖板（厚15cm），安装、运输100m | m³ | 0.63
1.1.3.9 | 500112004001 | 预制混凝土管安装，公称直径400mm | m | 0
1.1.3.10 | 500109011004 | 人工挑抬运混凝土，运距300m | m³ | 144.4
1.1.4 |  | 将军桥至八公田（990m）
1.1.4.1 | 500101003006 | 人工挖运一般淤泥，运距10m以内 | m³ | 94.08
1.1.4.2 | 500101003007 | 人工挖渠道，Ⅲ类土，上口宽≤1m | m³ | 170.36
1.1.4.3 | 500103001003 | 回填土石方，机械夯填土石 | m³ | 82.04
1.1.4.4 | 500109001006 | C15砼墙，厚15cm | m³ | 112.47
1.1.4.5 | 500109001007 | C15砼底板，厚10cm | m³ | 64.26
1.1.4.6 | 500109009004 | 伸缩缝，填料的种类、规格:沥青木板 | m² | 39.64
分类分项工程量清单
招标编号：
工程名称： | 桂林市阳朔县岩溶地区综合治理工程2020年度(小型水利水保措施工程部分) |  |  |  |  | 第3页 共23页
序号 | 项目编码 | 项目名称 | 计量 单位 | 工程 数量 | 综合单价 (元) | 合价 (元) | 主要技术条款编码 | 备注
1.1.4.7 | 500110001003 | 渠道模板制作安装拆除，材料品种：木模版 | m² | 1213.8
1.1.4.8 | 500112001004 | C25预制小型混凝土人行盖板（厚15cm），安装、运输100m | m³ | 0.945
1.1.4.9 | 500112004002 | 预制混凝土管安装，公称直径400mm | m | 5
1.1.4.10 | 500109011005 | 人工挑抬运混凝土，运距250m | m³ | 176.73
1.1.5 |  | 莫成福田边到石堰坝路口渠道（332m）
1.1.5.1 | 500101003008 | 人工挖运一般淤泥，运距10m以内 | m³ | 30.24
1.1.5.2 | 500101003009 | 人工挖渠道，Ⅲ类土，上口宽≤1m | m³ | 50.4
1.1.5.3 | 500103001004 | 回填土石方，机械夯填土石 | m³ | 27.49
1.1.5.4 | 500109001008 | C15砼墙，厚15cm | m³ | 39.84
1.1.5.5 | 500109001009 | C15砼底板，厚10cm | m³ | 23.24
1.1.5.6 | 500109009005 | 伸缩缝，填料的种类、规格:沥青木板 | m² | 12.16
1.1.5.7 | 500110001004 | 渠道模板制作安装拆除，材料品种：木模版 | m² | 265.6
1.1.5.8 | 500112001005 | C25预制小型混凝土人行盖板（厚15cm），安装、运输100m | m³ | 0.21
1.1.5.9 | 500109011006 | 人工挑抬运混凝土，运距100m | m³ | 63.08
1.1.6 |  | 新堰坝到刘家桥渠道（636m）
1.1.6.1 | 500101003010 | 人工挖运一般淤泥，运距10m以内 | m³ | 41.53
1.1.6.2 | 500101003011 | 人工挖渠道，Ⅲ类土，上口宽≤1m | m³ | 65.017
1.1.6.3 | 500103001005 | 回填土石方，机械夯填土石 | m³ | 35.46
1.1.6.4 | 500109001010 | C15砼墙，厚15cm | m³ | 50.49
1.1.6.5 | 500109001011 | C15砼底板，厚10cm | m³ | 40.41
1.1.6.6 | 500109009006 | 伸缩缝，填料的种类、规格:沥青木板 | m² | 16.1
分类分项工程量清单
招标编号：
工程名称： | 桂林市阳朔县岩溶地区综合治理工程2020年度(小型水利水保措施工程部分) |  |  |  |  | 第4页 共23页
序号 | 项目编码 | 项目名称 | 计量 单位 | 工程 数量 | 综合单价 (元) | 合价 (元) | 主要技术条款编码 | 备注
1.1.6.7 | 500110001005 | 渠道模板制作安装拆除，材料品种：木模版 | m² | 472.2
1.1.6.8 | 500112001006 | C25预制小型混凝土人行盖板（厚15cm），安装、运输100m | m³ | 0.315
1.1.6.9 | 500109011007 | 人工挑抬运混凝土，运距150m | m³ | 90.9
1.2 |  | 道路工程
1.2.1 |  | 拱桥头田间生产便道(837m)
1.2.1.1 | 500101001003 | 机械清理表土，推土距离10m | m² | 2511
1.2.1.2 | 500113006001 | 碎石垫层，压实厚10cm | m² | 2511
1.2.1.3 | 500109001012 | C25砼路面，压实厚18cm | m² | 2511
1.2.1.4 | 500109009007 | 伸缩缝，填料的种类、规格:沥青木板 | m² | 90.41
1.2.2 |  | 桥边岭田间生产便道(170m)
1.2.2.1 | 500101001004 | 机械清理表土，推土距离10m | m² | 425
1.2.2.2 | 500101002001 | 挖掘机挖Ⅲ类土 | m³ | 67
1.2.2.3 | 500103001006 | 回填土石方，机械夯填土石 | m³ | 73.44
1.2.2.4 | 500113006002 | 碎石垫层，压实厚10cm | m² | 308
1.2.2.5 | 500109001013 | C25砼路面，压实厚18cm | m² | 308
1.2.2.6 | 500105003003 | M7.5浆砌块石，路肩 | m³ | 235.5
1.2.2.7 | 500105010003 | 1:2水泥砂浆抹平面，厚2cm | m² | 117
1.2.2.8 | 500109009008 | M10水泥砂浆勾缝 | m² | 241
1.2.2.9 | 500109009009 | 伸缩缝，填料的种类、规格:沥青木板 | m² | 28
1.2.3 |  | 机耕桥1座
1.2.3.1 | 500101002002 | 挖掘机挖Ⅲ类土 | m³ | 14.4
1.2.3.2 | 500103001007 | 回填土石方，机械夯填土石 | m³ | 12.24
1.2.3.3 | 500105003004 | M7.5浆砌块石，基础 | m³ | 18.96
1.2.3.4 | 500109001014 | C25混凝土（桥台） | m³ | 0.66
分类分项工程量清单
招标编号：
工程名称： | 桂林市阳朔县岩溶地区综合治理工程2020年度(小型水利水保措施工程部分) |  |  |  |  | 第5页 共23页
序号 | 项目编码 | 项目名称 | 计量 单位 | 工程 数量 | 综合单价 (元) | 合价 (元) | 主要技术条款编码 | 备注
1.2.3.5 | 500109001015 | C25钢筋混凝土桥板 | m³ | 1.44
1.2.3.6 | 500109009010 | M10水泥砂浆勾缝 | m² | 11.4
1.2.3.7 | 500110001006 | 普通标准钢模板制作、安装及拆除 | m² | 11.52
1.2.3.8 | 500111001001 | 一般钢筋机械制作安装，φ8-φ12 | t | 0.11
2 |  | 金宝乡大桥村委
2.1 |  | 渠道工程
2.1.1 |  | 下田墩渠道1#渠道（552m）
2.1.1.1 | 500101001005 | 人工清理表土，厚6～10cm | m² | 63.02
2.1.1.2 | 500101003012 | 人工挖渠道，Ⅲ类土，上口宽≤1m | m³ | 131.51
2.1.1.3 | 500103001008 | 回填土石方，机械夯填土石 | m³ | 71.73
2.1.1.4 | 500105006001 | M7.5浆砌砖，混凝土砌块墙 | m³ | 163.68
2.1.1.5 | 500109001016 | C15砼底板，厚10cm | m³ | 60.28
2.1.1.6 | 500105010004 | 1:2水泥砂浆抹平面，平均厚2cm | m² | 330
2.1.1.7 | 500105010005 | 1:2水泥砂浆抹立面，平均厚2cm | m² | 545.6
2.1.1.8 | 500109009011 | 伸缩缝，填料的种类、规格:沥青木板 | m² | 25.92
2.1.1.9 | 500112001007 | C25预制小型混凝土人行盖板（厚15cm），安装、运输100m | m³ | 0.9
2.1.1.10 | 500112004003 | 预制混凝土管安装，公称直径300mm | m | 2
2.1.2 |  | 下田墩渠道2#渠道（81m）
2.1.2.1 | 500101003013 | 人工挖运一般淤泥，运距10m以内 | m³ | 8.1
2.1.2.2 | 500101003014 | 人工挖渠道，Ⅲ类土，上口宽≤1m | m³ | 13.5
2.1.2.3 | 500103001009 | 回填土石方，机械夯填土石 | m³ | 7.364
2.1.2.4 | 500105006002 | M7.5浆砌砖，混凝土砌块墙 | m³ | 19.44
2.1.2.5 | 500109001017 | C15砼底板，厚10cm | m³ | 8.1
分类分项工程量清单
招标编号：
工程名称： | 桂林市阳朔县岩溶地区综合治理工程2020年度(小型水利水保措施工程部分) |  |  |  |  | 第6页 共23页
序号 | 项目编码 | 项目名称 | 计量 单位 | 工程 数量 | 综合单价 (元) | 合价 (元) | 主要技术条款编码 | 备注
2.1.2.6 | 500105010006 | 1:2水泥砂浆抹平面，平均厚2cm | m² | 48.6
2.1.2.7 | 500105010007 | 1:2水泥砂浆抹立面，平均厚2cm | m² | 64.8
2.1.2.8 | 500109009012 | 伸缩缝，填料的种类、规格:沥青木板 | m² | 1.68
2.1.2.9 | 500112001008 | C25预制小型混凝土人行盖板（厚15cm），安装、运输100m | m³ | 0.15
2.1.3 |  | 下田墩渠道3#渠道（265m）
2.1.3.1 | 500101003015 | 人工挖运一般淤泥，运距10m以内 | m³ | 26.5
2.1.3.2 | 500101003016 | 人工挖渠道，Ⅲ类土，上口宽≤1m | m³ | 49.58
2.1.3.3 | 500103001010 | 回填土石方，机械夯填土石 | m³ | 24.09
2.1.3.4 | 500105006003 | M7.5浆砌砖，混凝土砌块墙 | m³ | 63.6
2.1.3.5 | 500109001018 | C15砼底板，厚10cm | m³ | 26.5
2.1.3.6 | 500105010008 | 1:2水泥砂浆抹平面，平均厚2cm | m² | 159
2.1.3.7 | 500105010009 | 1:2水泥砂浆抹立面，平均厚2cm | m² | 212
2.1.3.8 | 500109009013 | 伸缩缝，填料的种类、规格:沥青木板 | m² | 5.85
2.1.3.9 | 500112001009 | C25预制小型混凝土人行盖板（厚15cm），安装、运输100m | m³ | 0.3
2.1.4 |  | 下田墩渠道4#渠道（55m）
2.1.4.1 | 500101003017 | 人工挖运一般淤泥，运距10m以内 | m³ | 5.5
2.1.4.2 | 500101003018 | 人工挖渠道，Ⅲ类土，上口宽≤1m | m³ | 13.75
2.1.4.3 | 500103001011 | 回填土石方，机械夯填土石 | m³ | 5
2.1.4.4 | 500105006004 | M7.5浆砌砖，混凝土砌块墙 | m³ | 13.2
2.1.4.5 | 500109001019 | C15砼底板，厚10cm | m³ | 5.5
2.1.4.6 | 500105010010 | 1:2水泥砂浆抹平面，平均厚2cm | m² | 33
分类分项工程量清单
招标编号：
工程名称： | 桂林市阳朔县岩溶地区综合治理工程2020年度(小型水利水保措施工程部分) |  |  |  |  | 第7页 共23页
序号 | 项目编码 | 项目名称 | 计量 单位 | 工程 数量 | 综合单价 (元) | 合价 (元) | 主要技术条款编码 | 备注
2.1.4.7 | 500105010011 | 1:2水泥砂浆抹立面，平均厚2cm | m² | 44
2.1.4.8 | 500109009014 | 伸缩缝，填料的种类、规格:沥青木板 | m² | 1.92
2.1.4.9 | 500112001010 | C25预制小型混凝土人行盖板（厚15cm），安装、运输100m | m³ | 0.15
2.1.4.10 | 500112004004 | 预制混凝土管安装，公称直径300mm | m | 0
2.1.5 |  | 上田墩1#渠道（143m）
2.1.5.1 | 500101003019 | 人工挖运一般淤泥，运距10m以内 | m³ | 14.3
2.1.5.2 | 500101003020 | 人工挖渠道，Ⅲ类土，上口宽≤1m | m³ | 23.83
2.1.5.3 | 500103001012 | 回填土石方，机械夯填土石 | m³ | 13
2.1.5.4 | 500105006005 | M7.5浆砌砖，混凝土砌块墙 | m³ | 32.4
2.1.5.5 | 500109001020 | C15砼底板，厚10cm | m³ | 14.3
2.1.5.6 | 500105010012 | 1:2水泥砂浆抹平面，平均厚2cm | m² | 81
2.1.5.7 | 500105010013 | 1:2水泥砂浆抹立面，平均厚2cm | m² | 108
2.1.5.8 | 500109009015 | 伸缩缝，填料的种类、规格:沥青木板 | m² | 4.42
2.1.5.9 | 500112001011 | C25预制小型混凝土人行盖板（厚15cm），安装、运输100m | m³ | 0.3
2.1.5.10 | 500112004005 | 预制混凝土管安装，公称直径400mm | m | 0
2.1.6 |  | 上田墩2#渠道（213m）
2.1.6.1 | 500101003021 | 人工挖运一般淤泥，运距10m以内 | m³ | 21.3
2.1.6.2 | 500101003022 | 人工挖渠道，Ⅲ类土，上口宽≤1m | m³ | 35.5
2.1.6.3 | 500103001013 | 回填土石方，机械夯填土石 | m³ | 19.364
2.1.6.4 | 500105006006 | M7.5浆砌砖，混凝土砌块墙 | m³ | 50.4
2.1.6.5 | 500109001021 | C15砼底板，厚10cm | m³ | 21
分类分项工程量清单
招标编号：
工程名称： | 桂林市阳朔县岩溶地区综合治理工程2020年度(小型水利水保措施工程部分) |  |  |  |  | 第8页 共23页
序号 | 项目编码 | 项目名称 | 计量 单位 | 工程 数量 | 综合单价 (元) | 合价 (元) | 主要技术条款编码 | 备注
2.1.6.6 | 500105010014 | 1:2水泥砂浆抹平面，平均厚2cm | m² | 126
2.1.6.7 | 500105010015 | 1:2水泥砂浆抹立面，平均厚2cm | m² | 170.4
2.1.6.8 | 500109009016 | 伸缩缝，填料的种类、规格:沥青木板 | m² | 4.42
2.1.6.9 | 500112004006 | 预制混凝土管安装，公称直径300mm | m | 0
2.1.7 |  | 上田墩3#渠道（260m）
2.1.7.1 | 500101003023 | 人工挖运一般淤泥，运距10m以内 | m³ | 49.9
2.1.7.2 | 500101003024 | 人工挖渠道，Ⅲ类土，上口宽≤1m | m³ | 149.7
2.1.7.3 | 500103001014 | 回填土石方，机械夯填土石 | m³ | 81.65
2.1.7.4 | 500109001022 | C15砼墙，厚20cm | m³ | 76
2.1.7.5 | 500109001023 | C15砼底板，厚10cm | m³ | 49.9
2.1.7.6 | 500109009017 | 伸缩缝，填料的种类、规格:沥青木板 | m² | 16.1
2.1.7.7 | 500110001007 | 渠道模板制作安装拆除，材料品种：木模版 | m² | 760
2.1.8 |  | 上田墩4#渠道（380m）
2.1.8.1 | 500101003025 | 人工挖运一般淤泥，运距10m以内 | m³ | 38
2.1.8.2 | 500101003026 | 人工挖渠道，Ⅲ类土，上口宽≤1m | m³ | 63.33
2.1.8.3 | 500103001015 | 回填土石方，机械夯填土石 | m³ | 34.55
2.1.8.4 | 500105006007 | M7.5浆砌砖，混凝土砌块墙 | m³ | 91.2
2.1.8.5 | 500109001024 | C15砼底板，厚10cm | m³ | 38
2.1.8.6 | 500105010016 | 1:2水泥砂浆抹平面，平均厚2cm | m² | 228
2.1.8.7 | 500105010017 | 1:2水泥砂浆抹立面，平均厚2cm | m² | 304
2.1.8.8 | 500109009018 | 伸缩缝，填料的种类、规格:沥青木板 | m² | 7.6
2.1.9 |  | 上田墩5#渠道（170m）
2.1.9.1 | 500101003027 | 人工挖运一般淤泥，运距10m以内 | m³ | 11.45
分类分项工程量清单
招标编号：
工程名称： | 桂林市阳朔县岩溶地区综合治理工程2020年度(小型水利水保措施工程部分) |  |  |  |  | 第9页 共23页
序号 | 项目编码 | 项目名称 | 计量 单位 | 工程 数量 | 综合单价 (元) | 合价 (元) | 主要技术条款编码 | 备注
2.1.9.2 | 500101003028 | 人工挖渠道，Ⅲ类土，上口宽≤1m | m³ | 19.083
2.1.9.3 | 500103001016 | 回填土石方，机械夯填土石 | m³ | 10.41
2.1.9.4 | 500109001025 | C15砼墙，厚20cm | m³ | 18.6
2.1.9.5 | 500109001026 | C15砼底板，厚10cm | m³ | 11.45
2.1.9.6 | 500109009019 | 伸缩缝，填料的种类、规格:沥青木板 | m² | 6.01
2.1.9.7 | 500110001008 | 渠道模板制作安装拆除，材料品种：木模版 | m² | 272
2.1.10 |  | 鬼仔口至新堰坝（371m）
2.1.10.1 | 500101003029 | 人工挖运一般淤泥，运距10m以内 | m³ | 22.26
2.1.10.2 | 500101003030 | 人工挖渠道，Ⅲ类土，上口宽≤1m | m³ | 29.68
2.1.10.3 | 500103001017 | 回填土石方，机械夯填土石 | m³ | 16.189
2.1.10.4 | 500109001027 | C15砼墙，厚20cm | m³ | 33.39
2.1.10.5 | 500109001028 | C15砼底板，厚10cm | m³ | 22.26
2.1.10.6 | 500109009020 | 伸缩缝，填料的种类、规格:沥青木板 | m² | 72
2.1.10.7 | 500110001009 | 渠道模板制作安装拆除，材料品种：木模版 | m² | 445.2
2.1.10.8 | 500112001012 | C25预制小型混凝土人行盖板（厚15cm），安装、运输100m | m³ | 0.27
2.1.11 |  | 兰家至下心洞渠道（660m）
2.1.11.1 | 500101001006 | 人工清理表土，厚6～10cm | m² | 220
2.1.11.2 | 500101003031 | 人工挖运一般淤泥，运距10m以内 | m³ | 66
2.1.11.3 | 500101003032 | 人工挖渠道，Ⅲ类土，上口宽≤1m | m³ | 110
2.1.11.4 | 500103001018 | 回填土石方，机械夯填土石 | m³ | 60
2.1.11.5 | 500105006008 | M7.5浆砌砖，混凝土砌块墙 | m³ | 158.4
2.1.11.6 | 500109001029 | C15砼底板，厚10cm | m³ | 66
分类分项工程量清单
招标编号：
工程名称： | 桂林市阳朔县岩溶地区综合治理工程2020年度(小型水利水保措施工程部分) |  |  |  |  | 第10页 共23页
序号 | 项目编码 | 项目名称 | 计量 单位 | 工程 数量 | 综合单价 (元) | 合价 (元) | 主要技术条款编码 | 备注
2.1.11.7 | 500105010018 | 1:2水泥砂浆抹平面，平均厚2cm | m² | 396
2.1.11.8 | 500105010019 | 1:2水泥砂浆抹立面，平均厚2cm | m² | 528
2.1.11.9 | 500109009021 | 伸缩缝，填料的种类、规格:沥青木板 | m² | 65
2.1.11.10 | 500112001013 | C25预制小型混凝土人行盖板（厚15cm），安装、运输100m | m³ | 0.9
2.1.12 |  | 陈德明家门口至李发富家渠道（638m）
2.1.12.1 | 500101001007 | 人工清理表土，厚6～10cm | m² | 230
2.1.12.2 | 500101003033 | 人工挖运一般淤泥，运距10m以内 | m³ | 49.36
2.1.12.3 | 500101003034 | 人工挖渠道，Ⅲ类土，上口宽≤1m | m³ | 89.317
2.1.12.4 | 500103001019 | 回填土石方，机械夯填土石 | m³ | 48.718
2.1.12.5 | 500109001030 | C15砼墙，厚15cm | m³ | 83.61
2.1.12.6 | 500109001031 | C15砼底板，厚10cm | m³ | 49.36
2.1.12.7 | 500109009022 | 伸缩缝，填料的种类、规格:沥青木板 | m² | 26.59
2.1.12.8 | 500110001010 | 渠道模板制作安装拆除，材料品种：木模版 | m² | 1114.8
2.1.12.9 | 500112001014 | C25预制小型混凝土人行盖板（厚15cm），安装、运输100m | m³ | 0.72
2.1.12.10 | 500112004007 | 预制混凝土管安装，公称直径300mm | m | 0
2.1.13 |  | 河背至崩塘渠道（917m）
2.1.13.1 | 500101003035 | 人工挖运一般淤泥，运距10m以内 | m³ | 96.02
2.1.13.2 | 500101003036 | 人工挖渠道，Ⅲ类土，上口宽≤1m | m³ | 177.313
2.1.13.3 | 500103001020 | 回填土石方，机械夯填土石 | m³ | 96.716
2.1.13.4 | 500105006009 | M7.5浆砌砖，混凝土砌块墙 | m³ | 246
2.1.13.5 | 500109001032 | C15砼底板，厚10cm | m³ | 96.02
分类分项工程量清单
招标编号：
工程名称： | 桂林市阳朔县岩溶地区综合治理工程2020年度(小型水利水保措施工程部分) |  |  |  |  | 第11页 共23页
序号 | 项目编码 | 项目名称 | 计量 单位 | 工程 数量 | 综合单价 (元) | 合价 (元) | 主要技术条款编码 | 备注
2.1.13.6 | 500105010020 | 1:2水泥砂浆抹平面，平均厚2cm | m² | 550.2
2.1.13.7 | 500105010021 | 1:2水泥砂浆抹立面，平均厚2cm | m² | 820
2.1.13.8 | 500109009023 | 伸缩缝，填料的种类、规格:沥青木板 | m² | 19.2
2.1.13.9 | 500112001015 | C25预制小型混凝土人行盖板（厚15cm），安装、运输100m | m³ | 1.44
2.1.13.10 | 500105003005 | M7.5浆砌块石，挡土墙 | m³ | 18.87
3 |  | 金宝乡大水田村委
3.1 |  | 渠道工程
3.1.1 |  | 八滩排子口渠道（860m）
3.1.1.1 | 500101003037 | 人工挖运一般淤泥，运距10m以内 | m³ | 76.174
3.1.1.2 | 500101003038 | 人工挖渠道，Ⅲ类土，上口宽≤1m | m³ | 135.61
3.1.1.3 | 500103001021 | 回填土石方，机械夯填土石 | m³ | 73.096
3.1.1.4 | 500109001033 | C15砼墙，厚15cm | m³ | 108.8
3.1.1.5 | 500109001034 | C15砼底板，厚10cm | m³ | 61.79
3.1.1.6 | 500105010022 | 1:2水泥砂浆抹立面，平均厚2cm | m² | 143.8
3.1.1.7 | 500109009024 | 伸缩缝，填料的种类、规格:沥青木板 | m² | 30.66
3.1.1.8 | 500110001011 | 渠道模板制作安装拆除，材料品种：木模版 | m² | 1135.733
3.1.1.9 | 500112001016 | C25预制小型混凝土人行盖板（厚15cm），安装、运输100m | m³ | 0.6
3.1.1.10 | 500112004008 | 预制混凝土管安装，公称直径400mm | m | 0
3.1.1.11 | 500112004009 | 预制混凝土管安装，公称直径500mm | m | 0
3.1.1.12 | 500112004010 | 预制混凝土管安装，公称直径800mm | m | 0
3.1.2 |  | 岩底-麻枫岩桥1#渠道（355m）
3.1.2.1 | 500101003039 | 人工挖运一般淤泥，运距10m以内 | m³ | 17.78
分类分项工程量清单
招标编号：
工程名称： | 桂林市阳朔县岩溶地区综合治理工程2020年度(小型水利水保措施工程部分) |  |  |  |  | 第12页 共23页
序号 | 项目编码 | 项目名称 | 计量 单位 | 工程 数量 | 综合单价 (元) | 合价 (元) | 主要技术条款编码 | 备注
3.1.2.2 | 500101003040 | 人工挖渠道，Ⅲ类土，上口宽≤1m | m³ | 29.633
3.1.2.3 | 500103001022 | 回填土石方，机械夯填土石 | m³ | 16.164
3.1.2.4 | 500109001035 | C15砼墙，厚15cm | m³ | 30.48
3.1.2.5 | 500109001036 | C15砼底板，厚10cm | m³ | 17.78
3.1.2.6 | 500105010023 | 1:2水泥砂浆抹立面，平均厚2cm | m² | 90
3.1.2.7 | 500109009025 | 伸缩缝，填料的种类、规格:沥青木板 | m² | 6.67
3.1.2.8 | 500110001012 | 渠道模板制作安装拆除，材料品种：木模版 | m² | 406.4
3.1.2.9 | 500112001017 | C25预制小型混凝土人行盖板（厚15cm），安装、运输100m | m³ | 0.315
3.1.2.10 | 500112004011 | 预制混凝土管安装，公称直径500mm | m | 0
3.1.3 |  | 岩底-麻枫岩桥2#渠道（27m）
3.1.3.1 | 500101003041 | 人工挖运一般淤泥，运距10m以内 | m³ | 1.89
3.1.3.2 | 500101003042 | 人工挖渠道，Ⅲ类土，上口宽≤1m | m³ | 3.15
3.1.3.3 | 500103001023 | 回填土石方，机械夯填土石 | m³ | 1.718
3.1.3.4 | 500109001037 | C15砼墙，厚15cm | m³ | 3.24
3.1.3.5 | 500109001038 | C15砼底板，厚10cm | m³ | 1.89
3.1.3.6 | 500109009026 | 伸缩缝，填料的种类、规格:沥青木板 | m² | 0.46
3.1.3.7 | 500110001013 | 渠道模板制作安装拆除，材料品种：木模版 | m² | 43.2
3.1.4 |  | 波坪1#渠道（260m）
3.1.4.1 | 500101003043 | 人工挖运一般淤泥，运距10m以内 | m³ | 18.2
3.1.4.2 | 500101003044 | 人工挖渠道，Ⅲ类土，上口宽≤1m | m³ | 30.333
3.1.4.3 | 500103001024 | 回填土石方，机械夯填土石 | m³ | 16.545
3.1.4.4 | 500109001039 | C15砼墙，厚15cm | m³ | 31.2
3.1.4.5 | 500109001040 | C15砼底板，厚10cm | m³ | 18.2
分类分项工程量清单
招标编号：
工程名称： | 桂林市阳朔县岩溶地区综合治理工程2020年度(小型水利水保措施工程部分) |  |  |  |  | 第13页 共23页
序号 | 项目编码 | 项目名称 | 计量 单位 | 工程 数量 | 综合单价 (元) | 合价 (元) | 主要技术条款编码 | 备注
3.1.4.6 | 500109009027 | 伸缩缝，填料的种类、规格:沥青木板 | m² | 9.5
3.1.4.7 | 500110001014 | 渠道模板制作安装拆除，材料品种：木模版 | m² | 416
3.1.4.8 | 500112001018 | C25预制小型混凝土人行盖板（厚15cm），安装、运输100m | m³ | 0.315
3.1.5 |  | 波坪2#渠道（490m）
3.1.5.1 | 500101003045 | 人工挖运一般淤泥，运距10m以内 | m³ | 34.3
3.1.5.2 | 500101003046 | 人工挖渠道，Ⅲ类土，上口宽≤1m | m³ | 57.167
3.1.5.3 | 500103001025 | 回填土石方，机械夯填土石 | m³ | 31.182
3.1.5.4 | 500109001041 | C15砼墙，厚15cm | m³ | 58.8
3.1.5.5 | 500109001042 | C15砼底板，厚10cm | m³ | 34.3
3.1.5.6 | 500109009028 | 伸缩缝，填料的种类、规格:沥青木板 | m² | 18.24
3.1.5.7 | 500110001015 | 渠道模板制作安装拆除，材料品种：木模版 | m² | 784
3.1.5.8 | 500112001019 | C25预制小型混凝土人行盖板（厚15cm），安装、运输100m | m³ | 0.42
3.1.6 |  | 波坪3#渠道（300m）
3.1.6.1 | 500101003047 | 人工挖运一般淤泥，运距10m以内 | m³ | 25.9
3.1.6.2 | 500101003048 | 人工挖渠道，Ⅲ类土，上口宽≤1m | m³ | 35
3.1.6.3 | 500103001026 | 回填土石方，机械夯填土石 | m³ | 19.091
3.1.6.4 | 500109001043 | C15砼墙，厚15cm | m³ | 36
3.1.6.5 | 500109001044 | C15砼底板，厚10cm | m³ | 21
3.1.6.6 | 500109009029 | 伸缩缝，填料的种类、规格:沥青木板 | m² | 11.02
3.1.6.7 | 500110001016 | 渠道模板制作安装拆除，材料品种：木模版 | m² | 480
3.1.6.8 | 500112001020 | C25预制小型混凝土人行盖板（厚15cm），安装、运输100m | m³ | 0.315
3.1.7 |  | 黄泥坡-村小渠道（850m）
分类分项工程量清单
招标编号：
工程名称： | 桂林市阳朔县岩溶地区综合治理工程2020年度(小型水利水保措施工程部分) |  |  |  |  | 第14页 共23页
序号 | 项目编码 | 项目名称 | 计量 单位 | 工程 数量 | 综合单价 (元) | 合价 (元) | 主要技术条款编码 | 备注
3.1.7.1 | 500101001008 | 人工砍挖小树，直径≤5cm，砍伐面积占场地面积31～50% | m² | 124.8
3.1.7.2 | 500101003049 | 人工挖运一般淤泥，运距10m以内 | m³ | 78.148
3.1.7.3 | 500101003050 | 人工挖渠道，Ⅲ类土，上口宽≤1m | m³ | 116.958
3.1.7.4 | 500103001027 | 回填土石方，机械夯填土石 | m³ | 53.964
3.1.7.5 | 500109001045 | C15砼墙，厚15cm | m³ | 101.76
3.1.7.6 | 500109001046 | C15砼底板，厚10cm | m³ | 59.36
3.1.7.7 | 500109009030 | 伸缩缝，填料的种类、规格:沥青木板 | m² | 28.54
3.1.7.8 | 500110001017 | 渠道模板制作安装拆除，材料品种：木模版 | m² | 1356.8
3.1.7.9 | 500112001021 | C25预制小型混凝土人行盖板（厚15cm），安装、运输100m | m³ | 0.84
3.1.7.10 | 500112004012 | 预制混凝土管安装，公称直径300mm | m | 2
4 |  | 金宝乡枫木寨
4.1 |  | 渠道工程
4.1.1 |  | 毛家村至宋家村主渠（876m）
4.1.1.1 | 500101003051 | 人工挖运一般淤泥，运距10m以内 | m³ | 203.07
4.1.1.2 | 500101003052 | 人工挖渠道，Ⅲ类土，上口宽≤1m | m³ | 203.307
4.1.1.3 | 500103001028 | 回填土石方，机械夯填土石 | m³ | 110.892
4.1.1.4 | 500105003006 | M7.5浆砌砖，混凝土砌块墙 | m³ | 185.28
4.1.1.5 | 500109001047 | C15砼墙，厚15cm | m³ | 45.12
4.1.1.6 | 500109001048 | C15砼底板，厚10cm | m³ | 100.72
4.1.1.7 | 500105010024 | 1:2水泥砂浆抹平面，平均厚2cm | m² | 308.8
4.1.1.8 | 500105010025 | 1:2水泥砂浆抹立面，平均厚2cm | m² | 463.2
4.1.1.9 | 500109009031 | 伸缩缝，填料的种类、规格:沥青木板 | m² | 14.18
分类分项工程量清单
招标编号：
工程名称： | 桂林市阳朔县岩溶地区综合治理工程2020年度(小型水利水保措施工程部分) |  |  |  |  | 第15页 共23页
序号 | 项目编码 | 项目名称 | 计量 单位 | 工程 数量 | 综合单价 (元) | 合价 (元) | 主要技术条款编码 | 备注
4.1.1.10 | 500110001018 | 渠道模板制作安装拆除，材料品种：木模版 | m² | 601.6
4.1.1.11 | 500112001022 | C25预制小型混凝土人行盖板（厚15cm），安装、运输100m | m³ | 1.155
4.1.2 |  | 毽子山到社公边渠道（含137m道路）（410m）
4.1.2.1 | 500101003053 | 人工挖运一般淤泥，运距10m以内 | m³ | 33.645
4.1.2.2 | 500101003054 | 人工挖渠道，Ⅲ类土，上口宽≤1m | m³ | 56.075
4.1.2.3 | 500109001049 | C15砼墙，厚15cm | m³ | 40.98
4.1.2.4 | 500109001050 | C15砼底板，厚10cm | m³ | 26.645
4.1.2.5 | 500109009032 | 伸缩缝，填料的种类、规格:沥青木板 | m² | 14.82
4.1.2.6 | 500110001019 | 渠道模板制作安装拆除，材料品种：木模版 | m² | 546.4
4.1.2.7 | 500112001023 | C25预制小型混凝土人行盖板（厚15cm），安装、运输100m | m³ | 0.315
4.1.2.8 | 500101001009 | 机械清理表土，推土距离10m | m² | 30.825
4.1.2.9 | 500101002003 | 挖掘机挖Ⅲ类土 | m³ | 67.437
4.1.2.10 | 500103001029 | 回填土石方，机械夯填土石 | m³ | 14.396
4.1.2.11 | 500109001051 | 泥结石路面，压实厚20cm | m² | 205.5
4.1.2.12 | 500113007001 | 砂砾石垫层，压实厚10cm | m² | 205.5
4.1.2.13 | 500105003007 | M7.5浆砌块石，路肩 | m³ | 82.2
4.1.2.14 | 500105010026 | 1:2水泥砂浆抹平面，平均厚2cm | m² | 82.2
4.1.2.15 | 500109011008 | M10水泥砂浆勾凸缝 | m² | 82.2
4.1.2.16 | 500109011009 | 人工挑抬运混凝土，运距150m | m³ | 67.625
4.1.3 |  | 三石桥至水步头（路加路边渠道）（325m）
4.1.3.1 | 500101003055 | 人工挖运一般淤泥，运距10m以内 | m³ | 23.375
4.1.3.2 | 500101003056 | 人工挖渠道，Ⅲ类土，上口宽≤1m | m³ | 38.958
分类分项工程量清单
招标编号：
工程名称： | 桂林市阳朔县岩溶地区综合治理工程2020年度(小型水利水保措施工程部分) |  |  |  |  | 第16页 共23页
序号 | 项目编码 | 项目名称 | 计量 单位 | 工程 数量 | 综合单价 (元) | 合价 (元) | 主要技术条款编码 | 备注
4.1.3.3 | 500103001030 | 回填土石方，机械夯填土石 | m³ | 21.25
4.1.3.4 | 500109001052 | C15砼墙，厚15cm | m³ | 19.5
4.1.3.5 | 500109001053 | C15砼底板，厚10cm | m³ | 17.875
4.1.3.6 | 500109009033 | 伸缩缝，填料的种类、规格:沥青木板 | m² | 11.78
4.1.3.7 | 500110001020 | 渠道模板制作安装拆除，材料品种：木模版 | m² | 340
4.1.3.8 | 500112001024 | C25预制小型混凝土人行盖板（厚15cm），安装、运输100m | m³ | 0.315
4.1.3.9 | 500101001010 | 机械清理表土，推土距离10m | m² | 487.5
4.1.3.10 | 500101002004 | 挖掘机挖Ⅲ类土 | m³ | 143.813
4.1.3.11 | 500103001031 | 回填土石方，机械夯填土石 | m³ | 28.763
4.1.3.12 | 500109001054 | 泥结石路面，压实厚20cm | m² | 487.5
4.1.3.13 | 500113007002 | 砂砾石垫层，压实厚10cm | m² | 487.5
4.1.3.14 | 500105003008 | M7.5浆砌块石，路肩 | m³ | 195
4.1.3.15 | 500105010027 | 1:2水泥砂浆抹平面，平均厚2cm | m² | 195
4.1.3.16 | 500109011010 | M10水泥砂浆勾凸缝 | m² | 195
4.1.3.17 | 500109011011 | 人工挑抬运混凝土，运距50m | m³ | 37.375
4.2 |  | 道路工程
4.2.1 |  | 对门至消水岩生产道(552m)
4.2.1.1 | 500101001011 | 机械清理表土，推土距离10m | m² | 1380
4.2.1.2 | 500101002005 | 挖掘机挖Ⅲ类土 | m³ | 392.253
4.2.1.3 | 500103001032 | 回填土石方，机械夯填土石 | m³ | 89.648
4.2.1.4 | 500109001055 | 泥结石路面，压实厚20cm | m² | 1380
4.2.1.5 | 500113007003 | 砂砾石垫层，压实厚10cm | m² | 1380
4.2.1.6 | 500105003009 | M7.5浆砌块石，路肩 | m³ | 623.08
分类分项工程量清单
招标编号：
工程名称： | 桂林市阳朔县岩溶地区综合治理工程2020年度(小型水利水保措施工程部分) |  |  |  |  | 第17页 共23页
序号 | 项目编码 | 项目名称 | 计量 单位 | 工程 数量 | 综合单价 (元) | 合价 (元) | 主要技术条款编码 | 备注
4.2.1.7 | 500105010028 | 1:2水泥砂浆抹平面，平均厚2cm | m² | 552
4.2.1.8 | 500109011012 | M10水泥砂浆勾凸缝 | m² | 593.2
5 |  | 金宝乡新村
5.1 |  | 渠道工程
5.1.1 |  | 老烧口至汉山小河公路边渠道（215m）
5.1.1.1 | 500101001012 | 人工清理表土，厚6～10cm | m² | 60
5.1.1.2 | 500101003057 | 人工挖运一般淤泥，运距10m以内 | m³ | 22.27
5.1.1.3 | 500101003058 | 人工挖渠道，Ⅲ类土，上口宽≤1m | m³ | 51.963
5.1.1.4 | 500103001033 | 回填土石方，机械夯填土石 | m³ | 28.344
5.1.1.5 | 500109001056 | C15砼墙，厚15cm | m³ | 33.84
5.1.1.6 | 500109001057 | C15砼底板，厚10cm | m³ | 22.84
5.1.1.7 | 500105010029 | 1:2水泥砂浆抹立面，平均厚2cm | m² | 21.6
5.1.1.8 | 500109009034 | 伸缩缝，填料的种类、规格:沥青木板 | m² | 14.4
5.1.1.9 | 500110001021 | 渠道模板制作安装拆除，材料品种：木模版 | m² | 344
5.1.1.10 | 500112001025 | C25预制小型混凝土人行盖板（厚15cm），安装、运输100m | m³ | 0.27
5.1.2 |  | 汉山小河公路边至林业站边渠道（565m）
5.1.2.1 | 500101001013 | 人工砍挖小树，直径≤5cm，砍伐面积占场地面积31～50% | m² | 205
5.1.2.2 | 500101001014 | 人工清理表土，厚6～10cm | m² | 205
5.1.2.3 | 500101003059 | 人工挖运一般淤泥，运距10m以内 | m³ | 39.55
5.1.2.4 | 500101003060 | 人工挖渠道，Ⅲ类土，上口宽≤1m | m³ | 65.917
5.1.2.5 | 500103001034 | 回填土石方，机械夯填土石 | m³ | 35.955
5.1.2.6 | 500109001058 | C15砼墙，厚15cm | m³ | 67.8
分类分项工程量清单
招标编号：
工程名称： | 桂林市阳朔县岩溶地区综合治理工程2020年度(小型水利水保措施工程部分) |  |  |  |  | 第18页 共23页
序号 | 项目编码 | 项目名称 | 计量 单位 | 工程 数量 | 综合单价 (元) | 合价 (元) | 主要技术条款编码 | 备注
5.1.2.7 | 500109001059 | C15砼底板，厚10cm | m³ | 39.55
5.1.2.8 | 500109009035 | 伸缩缝，填料的种类、规格:沥青木板 | m² | 26.4
5.1.2.9 | 500110001022 | 渠道模板制作安装拆除，材料品种：木模版 | m² | 452
5.1.2.10 | 500112001026 | C25预制小型混凝土人行盖板（厚15cm），安装、运输100m | m³ | 0.525
5.1.2.11 | 500112004013 | 预制混凝土管安装，公称直径500mm | m | 1
5.1.3 |  | 都麻村村口至洞尾底渠道（618m）
5.1.3.1 | 500101001015 | 人工清理表土，厚6～10cm | m² | 315
5.1.3.2 | 500101003061 | 人工挖运一般淤泥，运距10m以内 | m³ | 71.535
5.1.3.3 | 500101003062 | 人工挖渠道，Ⅲ类土，上口宽≤1m | m³ | 93.753
5.1.3.4 | 500103001035 | 回填土石方，机械夯填土石 | m³ | 51.138
5.1.3.5 | 500109001060 | C15砼墙，厚15cm | m³ | 87
5.1.3.6 | 500109001061 | C15砼底板，厚10cm | m³ | 47.54
5.1.3.7 | 500109009036 | 伸缩缝，填料的种类、规格:沥青木板 | m² | 34.8
5.1.3.8 | 500110001023 | 渠道模板制作安装拆除，材料品种：木模版 | m² | 580
5.1.3.9 | 500112001027 | C25预制小型混凝土人行盖板（厚15cm），安装、运输100m | m³ | 0.69
5.1.4 |  | 打米厂至伍新友田边渠道（152m）
5.1.4.1 | 500101001016 | 人工清理表土，厚6～10cm | m² | 50
5.1.4.2 | 500101003063 | 人工挖运一般淤泥，运距10m以内 | m³ | 16.72
5.1.4.3 | 500101003064 | 人工挖渠道，Ⅲ类土，上口宽≤1m | m³ | 37.033
5.1.4.4 | 500103001036 | 回填土石方，机械夯填土石 | m³ | 15.2
5.1.4.5 | 500105006010 | M7.5浆砌砖，混凝土砌块墙 | m³ | 36.48
分类分项工程量清单
招标编号：
工程名称： | 桂林市阳朔县岩溶地区综合治理工程2020年度(小型水利水保措施工程部分) |  |  |  |  | 第19页 共23页
序号 | 项目编码 | 项目名称 | 计量 单位 | 工程 数量 | 综合单价 (元) | 合价 (元) | 主要技术条款编码 | 备注
5.1.4.6 | 500109001062 | C15砼底板，厚10cm | m³ | 16.72
5.1.4.7 | 500105010030 | 1:2水泥砂浆抹平面，平均厚2cm | m² | 91.2
5.1.4.8 | 500105010031 | 1:2水泥砂浆抹立面，平均厚2cm | m² | 121.6
5.1.4.9 | 500109009037 | 伸缩缝，填料的种类、规格:沥青木板 | m² | 9.8
5.1.4.10 | 500112001028 | C25预制小型混凝土人行盖板（厚15cm），安装、运输100m | m³ | 0.15
5.1.5 |  | 老虎山脚下至伍家门口渠道（1113m）
5.1.5.1 | 500101001017 | 人工砍挖小树，直径≤5cm，砍伐面积占场地面积31～50% | m² | 325
5.1.5.2 | 500101001018 | 人工清理表土，厚6～10cm | m² | 325
5.1.5.3 | 500101003065 | 人工挖运一般淤泥，运距10m以内 | m³ | 85.825
5.1.5.4 | 500101003066 | 人工挖渠道，Ⅲ类土，上口宽≤1m | m³ | 163.04
5.1.5.5 | 500103001037 | 回填土石方，机械夯填土石 | m³ | 88.931
5.1.5.6 | 500109001063 | C15砼墙，厚15cm | m³ | 155.88
5.1.5.7 | 500109001064 | C15砼底板，厚10cm | m³ | 85.35
5.1.5.8 | 500109009038 | 伸缩缝，填料的种类、规格:沥青木板 | m² | 63.8
5.1.5.9 | 500110001024 | 渠道模板制作安装拆除，材料品种：木模版 | m² | 1039.2
5.1.5.10 | 500112001029 | C25预制小型混凝土人行盖板（厚15cm），安装、运输100m | m³ | 1.05
5.1.5.11 | 500112004014 | 预制混凝土管安装，公称直径500mm | m | 1
5.1.6 |  | 水井头至滕应才家边渠道（580m）
5.1.6.1 | 500101003067 | 人工挖运一般淤泥，运距10m以内 | m³ | 75.78
5.1.6.2 | 500101003068 | 人工挖渠道，Ⅲ类土，上口宽≤1m | m³ | 151.56
5.1.6.3 | 500103001038 | 回填土石方，机械夯填土石 | m³ | 82.669
分类分项工程量清单
招标编号：
工程名称： | 桂林市阳朔县岩溶地区综合治理工程2020年度(小型水利水保措施工程部分) |  |  |  |  | 第20页 共23页
序号 | 项目编码 | 项目名称 | 计量 单位 | 工程 数量 | 综合单价 (元) | 合价 (元) | 主要技术条款编码 | 备注
5.1.6.4 | 500109001065 | C15砼墙，厚20cm | m³ | 72.32
5.1.6.5 | 500109001066 | C15砼墙，厚15cm | m³ | 53.1
5.1.6.6 | 500109001067 | C15砼底板，厚10cm | m³ | 59.96
5.1.6.7 | 500109009039 | 伸缩缝，填料的种类、规格:沥青木板 | m² | 19.72
5.1.6.8 | 500110001025 | 渠道模板制作安装拆除，材料品种：木模版 | m² | 715.6
5.1.6.9 | 500112001030 | C25预制小型混凝土人行盖板（厚15cm），安装、运输100m | m³ | 0.396
5.1.7 |  | 黄家井至挑水古头渠道（520m）
5.1.7.1 | 500101001019 | 人工砍挖小树，直径≤5cm，砍伐面积占场地面积31～50% | m² | 130
5.1.7.2 | 500101001020 | 人工清理表土，厚6～10cm | m² | 130
5.1.7.3 | 500101003069 | 人工挖运一般淤泥，运距10m以内 | m³ | 41.6
5.1.7.4 | 500101003070 | 人工挖渠道，Ⅲ类土，上口宽≤1m | m³ | 83.2
5.1.7.5 | 500103001039 | 回填土石方，机械夯填土石 | m³ | 45.382
5.1.7.6 | 500109001068 | C15砼墙，厚15cm | m³ | 78
5.1.7.7 | 500109001069 | C15砼底板，厚10cm | m³ | 41.6
5.1.7.8 | 500109009040 | 伸缩缝，填料的种类、规格:沥青木板 | m² | 29.58
5.1.7.9 | 500110001026 | 渠道模板制作安装拆除，材料品种：木模版 | m² | 520
5.1.7.10 | 500112001031 | C25预制小型混凝土人行盖板（厚15cm），安装、运输100m | m³ | 0.6
5.1.8 |  | 花园洞至河边1#渠道（414m）
5.1.8.1 | 500101003071 | 人工挖运一般淤泥，运距10m以内 | m³ | 24.84
5.1.8.2 | 500101003072 | 人工挖渠道，Ⅲ类土，上口宽≤1m | m³ | 33.12
5.1.8.3 | 500103001040 | 回填土石方，机械夯填土石 | m³ | 18.065
5.1.8.4 | 500109001070 | C15砼墙，厚15cm | m³ | 37.26
分类分项工程量清单
招标编号：
工程名称： | 桂林市阳朔县岩溶地区综合治理工程2020年度(小型水利水保措施工程部分) |  |  |  |  | 第21页 共23页
序号 | 项目编码 | 项目名称 | 计量 单位 | 工程 数量 | 综合单价 (元) | 合价 (元) | 主要技术条款编码 | 备注
5.1.8.5 | 500109001071 | C15砼底板，厚10cm | m³ | 24.84
5.1.8.6 | 500109009041 | 伸缩缝，填料的种类、规格:沥青木板 | m² | 15.2
5.1.8.7 | 500110001027 | 渠道模板制作安装拆除，材料品种：木模版 | m² | 248.4
5.1.9 |  | 花园洞至河边2#渠道（123m）
5.1.9.1 | 500101003073 | 人工挖运一般淤泥，运距10m以内 | m³ | 7.38
5.1.9.2 | 500101003074 | 人工挖渠道，Ⅲ类土，上口宽≤1m | m³ | 9.84
5.1.9.3 | 500103001041 | 回填土石方，机械夯填土石 | m³ | 5.367
5.1.9.4 | 500109001072 | C15砼墙，厚15cm | m³ | 11.07
5.1.9.5 | 500109001073 | C15砼底板，厚10cm | m³ | 7.38
5.1.9.6 | 500109009042 | 伸缩缝，填料的种类、规格:沥青木板 | m² | 4.18
5.1.9.7 | 500110001028 | 渠道模板制作安装拆除，材料品种：木模版 | m² | 147.6

## 分类分项工程量清单(安装)
分类分项工程量清单
招标编号：
工程名称： | 桂林市阳朔县岩溶地区综合治理工程2020年度(小型水利水保措施工程部分) | [7 empty] | 第22页 共23页
序号 | 项目编码 | 项目名称 | 计量 单位 | 工程 数量 | 永久设备及未计价装置性材料单价(元) | 安装单价 (元) | 永久设备及未计价装置性材料费(元) | 安装费 (元) | 合价 (元) | 主要技术条款编码 | 备注

## 分类分项工程量清单(临时)
分类分项工程量清单
招标编号：
工程名称： | 桂林市阳朔县岩溶地区综合治理工程2020年度(小型水利水保措施工程部分) |  |  |  |  | 第23页 共23页
序号 | 项目编码 | 项目名称 | 计量 单位 | 工程 数量 | 综合单价 (元) | 合价 (元) | 主要技术条款编码 | 备注
6 |  | 办公生活及文化福利建筑 | % | 1.5
7 |  | 其他工程 | % | 1.5

## 措施项目清单
措施项目清单
招标编号：
工程名称： | 桂林市阳朔县岩溶地区综合治理工程2020年度(小型水利水保措施工程部分) |  | 第1页 共1页
序号 | 项目名称 | 金额(元) | 备注
1 | 建筑意外伤害保险费

## 招标人供应材料价格表
招标人供应材料价格表
招标编号：
工程名称： |  | 桂林市阳朔县岩溶地区综合治理工程2020年度(小型水利水保措施工程部分) |  |  |  |  | 第1页 共1页
序号 | 材料名称 |  | 型号规格 | 计量单位 | 供应价(元) | 供应条件 | 备注
无

## 招标人提供施工设备表
招标人提供施工设备表
招标编号：
工程名称： |  | 桂林市阳朔县岩溶地区综合治理工程2020年度(小型水利水保措施工程部分) | [5 empty] | 第1页 共1页
序号 | 设备名称 |  | 型号规格 | 设备 状况 | 设备 所在地点 | 计量 单位 | 数量 | 折旧费 | 备注
元/台时(台班)
无

## 招标人提供施工设施表
招标人提供施工设施表
招标编号：
工程名称： |  | 桂林市阳朔县岩溶地区综合治理工程2020年度(小型水利水保措施工程部分) |  |  | 第1页 共1页
序号 | 项目名称 |  | 计量单位 | 数量 | 备注
无