## 封-1_招标工程量清单
钦州市儿童医院10kV配电 |  | 工程
招标工程量清单
招 标 人: | 钦州市妇幼保健院
(单位盖章)
造价咨询人: | 广西真诚工程咨询有限公司
(单位盖章)
审 核 单 位: | 钦州市财政投资评审中心
(单位盖章)
2021年1月19日
软件名称及版本号：博奥清单计价软件V17（版本号：17.0.01） 工程计价软件测评合格编号：2016J02 |  |  | 封-1

## 扉-1_招标工程量清单
| 钦州市儿童医院10kV配电 |  |  |  | 工程
招标工程量清单
|  | 钦州市妇幼保健院 |  | 广西真诚工程咨询有限公司
招 标 人: |  |  | 造价咨询人：
|  | （单位盖章） |  | （单位资质专用章）
法定代表人 |  |  | 法定代表人
或其授权人： |  |  | 或其授权人：
|  | （签字或盖章） |  | （签字或盖章）
编 制 人： |  |  | 复 核 人：
|  | （造价人员签字） |  | (造价工程师签字盖专用章)
审 核 单 位: |  | 钦州市财政投资评审中心
（单位盖章）
编 制 时 间: |  | 2020年12月12日 | 复 核 时 间： | 2021年1月19日
扉-1

## 表-01_总说明
总 说 明
工程名称: | 钦州市儿童医院10kV配电工程 | 第1页 共1页
一、工程概况：本工程为钦州市儿童医院10kV配电工程，主要建设内容：配电房内的变配电及2回10KV电源线路工程，排管及电缆敷设、电缆井，新建1台SCB11-2500/10干式变压器，1台10kV户外高压电缆分接箱，5面高压开关柜，14面低压开关柜，1台1000kW柴油发电机，高压电缆YJV22-8.7/15kV-3×300mm2约10米，YJV22-8.7/15kV-3×120mm2约3721米,3处顶管（2×MPP×180）约310米等。 二、审核范围：施工图纸范围内的土建工程、电气安装工程，不含设备采购安装调试（详见预算书）。 三、编制依据： （1）《建设工程工程量清单计价规范》广西壮族自治区实施细则(GB50500-2013) ； （2）《建设工程工程量计算规范》广西壮族自治区实施细则(GB50854~GB50862-2013) （修订本） ； （3） 2013年版《广西壮族自治区建筑装饰装修工程消耗量定额》； （4） 2014年版《广西壮族自治区市政工程消耗量定额》； （5） 2015年版《广西壮族自治区安装工程消耗量定额》； （6） 2016年《广西壮族自治区建设工程费用定额》； （7）《自治区住房城乡建设厅关于调整建设工程定额人工费及有关费率的通知》（桂建标【2018】19号）； （8） 自治区住房城乡建设厅《关于建筑业实施营业税改增值税后计价依据调整的通知》（桂建标【2016】17号）； （9） 《关于全面推开营业税改征增值税试点的通知》（财税【2016】36号）； （10）自治区住房城乡建设厅关于调整建设工程计价增值税税率的通知(桂建标【2019】10号)； （11） 本工程增值税计算方式采用一般计税法； （12） 现行的法律法规等有关文件和其它规范文本。 四、其他说明： （1） 材料价格参考2020年《钦州建设工程造价信息》第12期价格计取，对于工程信息没有发布价格信息的材料，其价格参照市场价。 （2） 本工程弃土运距暂按5km考虑，结算按实际。
表-01

## 表-02_建设项目投标报价汇总表
建设项目投标报价汇总表
工程名称:钦州市儿童医院10kV配电工程 |  |  |  | 第1页 共1页
序号 | 单项工程名称 | 金额(元) | 其中:(元)
|  |  | 暂估价 | 安全文明
施工费
1.1 | 钦州市儿童医院10kV配电工程
投标报价合计
表-02

## 表-03_单项工程投标报价汇总表
单项工程投标报价汇总表
工程名称:钦州市儿童医院10kV配电工程 |  |  |  | 第1页 共1页
序号 | 单位工程名称 | 金额(元) | 其中:(元)
|  |  | 暂估价 | 安全文明
施工费
1.1.1 | 钦州市儿童医院10kV配电工程-建筑
1.1.2 | 钦州市儿童医院10kV配电工程-安装
投标报价合计
表-03

## 表-04_单位工程投标报价汇总表
单位工程投标报价汇总表
工程名称:钦州市儿童医院10kV配电工程 |  |  | 第1页 共1页
序号 | 汇总内容 | 金额(元) | 备注
钦州市儿童医院10kV配电工程-建筑
1 | 分部分项工程和单价措施项目清单计价合计
1.1 | 其中:暂估价
2 | 总价措施项目清单计价合计
2.1 | 其中:安全文明施工费
3 | 其他项目清单计价合计
4 | 税前项目清单计价合计
5 | 规费
6 | 增值税
7 | 工程总造价=1+2+3+4+5+6
钦州市儿童医院10kV配电工程-安装
1 | 分部分项工程和单价措施项目清单计价合计
1.1 | 其中:暂估价
2 | 总价措施项目清单计价合计
2.1 | 其中:安全文明施工费
3 | 其他项目清单计价合计
4 | 税前项目清单计价合计
5 | 规费
6 | 增值税
7 | 工程总造价=1+2+3+4+5+6
工程项目汇总
1 | 分部分项工程和单价措施项目清单计价合计
1.1 | 其中:暂估价
2 | 总价措施项目清单计价合计
2.1 | 其中:安全文明施工费
3 | 其他项目清单计价合计
4 | 税前项目清单计价合计
5 | 规费
6 | 增值税
7 | 工程总造价=1+2+3+4+5+6
表-04

## 表-08_分部分项工程和单价措施项目清单与计价表
分部分项工程和单价措施项目清单与计价表
工程名称:钦州市儿童医院10kV配电工程 | [5 empty] | 第1页 共6页
序 号 | 项目编码 | 项目名称及 项目特征描述 | 计量单位 | 工程量 | 金额(元)
[5 empty] | 综合单价 | 合 价 | 其中：
暂估价
钦州市儿童医院10kV配电工程-建筑
分部分项工程
A.1 土（石）方工程
1 | 010101004001 | 挖基坑土方（机械开挖人工配合，自卸汽车运土） |  | 9.18
1.土壤类别:三类土
2.部位：电缆分接箱基础
3.弃土运距:1km
2 | 010101003001 | 挖沟槽土方（人工开挖，单(双)轮车运土） |  | 54.65
1.土壤类别:三类土
2.部位：配电房电缆沟、高/低压开关柜基础
3.弃土运距:200m以内
3 | 桂010103003001 | 土方运输增（减）m3·km | ·km | 43.48
A.3 砌筑工程
4 | 010401011001 | 电缆分支箱基础（含井） | 座 | 1
1.井截面、深度:深800mm，详见电缆分支箱基础图
2.砖品种、规格、强度等级:MU15多孔页岩砖
3.垫层材料种类、厚度:C15砼 厚100mm，压顶C25砼
4.盖板种类、规格:C25砼1580*300*100,8块
5.砂浆种类、强度等级:M7.5水泥砂浆砌筑，内抹15厚水泥防水砂浆(加防水粉5％) 1∶2.5
6.Φ200PVC管集水口（内填粗砂）3个
5 | 010501006001 | 设备基础 |  | 0.37
干式变压器基础
C20砼，详见干式变压器基础
6 | 010401014001 | 砖地沟（高/低压开关柜基础） | m | 16.60
1.砖品种、规格、强度等级:MU10多孔页岩砖
2.沟截面尺寸:沟壁厚240mm，沟宽800+600mm，深800mm，详见高低压开关柜基础断面图
3.垫层材料种类、厚度:C15砼垫层100厚，C20砼压顶200厚
4.砂浆种类、强度等级:M7.5水泥砂浆
5.沟壁抹20厚水泥防水砂浆(加防水粉5％) 1∶2.5
7 | 010401014002 | 砖地沟（高压电缆沟） | m | 15.00
表-08
分部分项工程和单价措施项目清单与计价表
工程名称:钦州市儿童医院10kV配电工程 | [5 empty] | 第2页 共6页
序 号 | 项目编码 | 项目名称及 项目特征描述 | 计量单位 | 工程量 | 金额(元)
[5 empty] | 综合单价 | 合 价 | 其中：
暂估价
1.砖品种、规格、强度等级:mu10多孔页岩砖
2.沟截面尺寸:沟壁厚240mm，沟宽800mm，深800mm，详见高压电缆沟断面图
3.垫层材料种类、厚度:C15砼垫层100厚，C20砼压顶200厚
4.砂浆种类、强度等级:m7.5水泥砂浆
5.沟壁抹20厚水泥防水砂浆(加防水粉5％) 1∶2.5
A.4 混凝土及钢筋混凝土工程
8 | 010515001001 | 现浇构件钢筋 | t | 0.195
圆钢HPB300 Φ10以内(综合)
9 | 010515001002 | 现浇构件钢筋 | t | 0.334
螺纹钢筋HRB400 10以上(综合)
10 | 010516002001 | 铁件 预埋铁件 | t | 0.200
11 | 010516002002 | 铁件 | t | 0.263
电缆支架角钢∟50*5，详见电缆支架加工图
单价措施项目
| 011702 | 混凝土模板及支架(撑)
12 | 011702008001 | 圈梁（压顶）模板 | ㎡ | 40.09
胶合板模板 木支撑
13 | 011702001001 | 基础模板 | ㎡ | 2.34
干式变压器基础胶合板模板 木支撑
钦州市儿童医院10kV配电工程-安装
分部分项工程
B4 电气设备安装工程
14 | 桂030413013001 | 土方开挖（不装车 ） |  | 1729.71
1.土壤类别:三类土
15 | 桂030413013002 | 土方开挖（装车 ） |  | 127.31
1.土壤类别:三类土
16 | 桂030413014001 | 土方回填 |  | 193.36
填方材料品种:原土回填
17 | 桂030413014002 | 石粉回填 |  | 1047.82
18 | 040103002001 | 余方弃置 |  | 127.31
1.废弃料品种:余土
2.运距1km
19 | 桂040103003001 | 土方运输每增1km | ·km | 532.24
20 | 040305001001 | 垫层 C15砼 |  | 53.46
表-08
分部分项工程和单价措施项目清单与计价表
工程名称:钦州市儿童医院10kV配电工程 | [5 empty] | 第3页 共6页
序 号 | 项目编码 | 项目名称及 项目特征描述 | 计量单位 | 工程量 | 金额(元)
[5 empty] | 综合单价 | 合 价 | 其中：
暂估价
管沟
21 | 030413004001 | 承插式接头管道包封 C20砼 |  | 47.77
含模板
22 | 030403006001 | 低压封闭式母线槽 | m | 40.00
2000A/5P封闭母排
23 | 030411003001 | 钢制槽式镀锌桥架 300×200，厚度2.0mm | m | 6.40
24 | 030403003001 | 带形铜母线安装 TMY-125×10 | m | 11.40
每相三片
低压柜拼盘用
25 | 030403003002 | 带形铜母线安装 TMY-125×16 | m | 11.40
每相一片
低压柜拼盘用
26 | 桂030404037001 | 基础型钢 10# | m | 36.80
27 | 030408001001 | 电力电缆 | m | 3576.00
项目名称：10kV铜芯电缆
规格型号：YJV22-8.7/15kV-3×120mm2
敷设方式、部位:穿埋地电缆排管
28 | 030408001002 | 电力电缆 | m | 10.00
项目名称：10kV铜芯电缆
规格型号：YJV22-8.7/15kV-3×300mm2
敷设方式、部位:穿管，金海湾东3号开闭所至新建电缆分接箱
29 | 030408006001 | 10kV电缆头 | 套 | 4
项目名称：户内高压冷缩终端头
规格型号：3×120mm2 10kV/NLS-3/2
30 | 030408006002 | 10kV电缆头 | 套 | 2
项目名称：户内高压冷缩终端头
规格型号：3×300mm2 10kV/NLS-3/3
31 | 030408006003 | 10kV电缆中间头 | 套 | 14
项目名称：户外高压冷缩中间头
规格型号：3×120mm2 10kV
32 | 030408003001 | 电缆保护管 | m | 6114.00
1.名称:C-PVC管
2.规格:Φ167×8.5
3.敷设方式:埋地敷设
33 | 03B001 | C-PVC管管枕Φ167×8.5 | 个 | 3057
表-08
分部分项工程和单价措施项目清单与计价表
工程名称:钦州市儿童医院10kV配电工程 | [5 empty] | 第4页 共6页
序 号 | 项目编码 | 项目名称及 项目特征描述 | 计量单位 | 工程量 | 金额(元)
[5 empty] | 综合单价 | 合 价 | 其中：
暂估价
34 | 桂030408012001 | 地下定向钻孔敷管 | m | 313.00
1.材质型号规格:MPPФ180×12
2.敷设根数:2根
35 | 桂030413007001 | 2管直线井（内尺寸1890*910*1260mm） | 座 | 27
1.100mm厚C15混凝土垫层，厚为100
2.C30混凝土井预制盖板，厚为150
3.C25混凝土底板、井壁，厚均为240
4.井内侧、底板抹15mm厚1:2水泥砂浆
5.Φ200PVC管集水口（内填粗砂）
6.钢筋、预埋角钢另计
36 | 桂030413007002 | 2管转角井（内尺寸（1890+500）*910*1260mm） | 座 | 2
1.100mm厚C15混凝土垫层，厚为100
2.C30混凝土井预制盖板，厚为150；转角500为C25现浇砼盖板，厚为150
3.C25混凝土底板、井壁，厚均为240
4.井内侧、底板抹15mm厚1:2水泥砂浆
5.Φ200PVC管集水口（内填粗砂）
6.钢筋、预埋角钢另计
37 | 桂030413007003 | 4管直线井（内尺寸2500*910*1510mm） | 座 | 13
1.100mm厚C15混凝土垫层，厚为100
2.C30混凝土井预制盖板，厚为150
3.C25混凝土底板、井壁，厚均为240
4.井内侧、底板抹15mm厚1:2水泥砂浆
5.Φ200PVC管集水口（内填粗砂）
6.钢筋、预埋角钢另计
38 | 桂030413007004 | 4管转角井（内尺寸（1890+500）*910*1510mm） | 座 | 4
1.100mm厚C15混凝土垫层，厚为100
2.C30混凝土井预制盖板，厚为150；转角500为C25现浇砼盖板，厚为150
3.C25混凝土底板、井壁，厚均为240
4.井内侧、底板抹15mm厚1:2水泥砂浆
5.Φ200PVC管集水口（内填粗砂）
6.钢筋、预埋角钢另计
39 | 010515001001 | 现浇构件圆钢筋制安 φ10以内 | t | 9.974
40 | 010515001002 | 现浇构件螺纹钢制安 10以上 | t | 8.382
41 | 040901009001 | 预埋铁件 | t | 8.193
预埋镀锌角钢L50*5
表-08
分部分项工程和单价措施项目清单与计价表
工程名称:钦州市儿童医院10kV配电工程 | [5 empty] | 第5页 共6页
序 号 | 项目编码 | 项目名称及 项目特征描述 | 计量单位 | 工程量 | 金额(元)
[5 empty] | 综合单价 | 合 价 | 其中：
暂估价
六、计量部分
42 | 030404031001 | 三相三线多功能电能表 3×1（10）A，3×100V | 套 | 2
带485通讯接口
43 | 030404031002 | 三相三线预付费表3×1（10）A，3×100V | 套 | 2
带485通讯接口
44 | 030404031003 | 多功能负控管理终端 3×1（10）A，3×100V | 套 | 2
带485通讯接口
45 | 030404031004 | 三相四线智能电能表 3×220/380V,3×1.0(10)A，0.5S级 | 个 | 3
B4 电气设备安装工程
46 | 030404017001 | 配电房照明配电箱PZ-30 | 台 | 1
47 | 030412001001 | 普通灯具 | 套 | 16
吸顶式 1*40W荧光灯
48 | 030404034001 | 照明开关 | 套 | 2
明装三位双联开关250V 10A
49 | 030412004001 | 装饰灯 | 套 | 3
单面双向疏散灯 5W
50 | 030412004002 | 装饰灯 | 套 | 3
单面单向疏散灯 5W
51 | 030412004003 | 装饰灯 | 套 | 3
安全出口灯 5W
52 | 030411004001 | 配线 | m | 50.00
线槽穿绝缘铜芯线BV-2.5
53 | 030411004002 | 配线 | m | 50.00
线槽穿绝缘铜芯线BV-4
54 | 030411002001 | 线槽 | m | 50.00
PVC阻燃线槽宽×高(mm以内) 30×15
55 | 030412004004 | 装饰灯 | 套 | 3
双头LED应急照明灯 2*3W
56 | 030108003001 | 轴流通风机 | 台 | 3
DZT-1-4-1400 0.4KW
七、接地部分
57 | 桂030413013003 | 10kV电缆分接箱接地沟槽土方开挖 |  | 19.20
1.土壤类别:3类土
2.挖土深度:0.4m宽度*60m长度*0.8m深度
58 | 030409001001 | 接地极(10kV电缆分接箱) | 根 | 12
表-08
分部分项工程和单价措施项目清单与计价表
工程名称:钦州市儿童医院10kV配电工程 | [5 empty] | 第6页 共6页
序 号 | 项目编码 | 项目名称及 项目特征描述 | 计量单位 | 工程量 | 金额(元)
[5 empty] | 综合单价 | 合 价 | 其中：
暂估价
1.名称:热镀锌角钢
2.规格:∠50×5×2500
59 | 030409002001 | 接地母线 | m | 3576.00
电缆管沟-40*4热镀锌扁钢
60 | 030409002002 | 接地母线(10kV电缆分接箱) | m | 60.00
1.名称:热镀锌扁钢
2.规格:-5×50×6000
61 | 030414011001 | 接地装置调试 独立接地装置 | 组 | 1
62 | 030414015002 | 电缆试验 | 根 | 2
电压等级(kV):8.7/15kV
单价措施项目
合 计
∑人工费
∑材料费
∑机械费
∑管理费
∑利 润
表-08

## 表-11_总价措施项目清单与计价表
总价措施项目清单与计价表
工程名称:钦州市儿童医院10kV配电工程 | [5 empty] | 第1页 共1页
序 号 | 项目编码 | 项 目 名 称 | 计 算 基 础 | 费 率(%) 或标准 | 金 额(元) | 备注
钦州市儿童医院10kV配电工程-建筑
1 | 桂011801001001 | 安全文明施工费 | ∑(分部分项人材机+单价措施人材机)
2 | 桂011801002001 | 检验试验配合费
3 | 桂011801003001 | 雨季施工增加费
4 | 桂011801004001 | 工程定位复测费
钦州市儿童医院10kV配电工程-安装
1 | 桂031401001001 | 安全文明施工费 | ∑分部分项及单价措施费定额(人工费+机械费)
2 | 桂031401002001 | 检验试验配合费
3 | 桂031401003001 | 雨季施工增加费
合 计
注：以项计算的总价措施，无“计算基础”和“费率”的数值，可只填“金额”数值，但应在备注栏说明施工方案出处或计算方式。
表-11

## 表-12_其他项目清单与计价汇总表
其他项目清单与计价汇总表
工程名称:钦州市儿童医院10kV配电工程 |  |  | 第1页 共1页
序号 | 项目名称 | 金额（元） | 备注
钦州市儿童医院10kV配电工程-建筑
1 | 暂列金额 |  | 明细详见表－12－1
2 | 材料暂估价 |  | 明细详见表－12－2
3 | 专业工程暂估价 |  | 明细详见表－12－3
4 | 计日工 |  | 明细详见表－12－4
5 | 总承包服务费 |  | 明细详见表－12－5
钦州市儿童医院10kV配电工程-安装
1 | 暂列金额 | 150000 | 明细详见表－12－1
2 | 材料暂估价 |  | 明细详见表－12－2
3 | 专业工程暂估价 |  | 明细详见表－12－3
4 | 计日工 |  | 明细详见表－12－4
5 | 总承包服务费 |  | 明细详见表－12－5
| 合 计 | 150000
注:材料暂估单价进入清单综合单价，此处不汇总。 |  |  | 表－12

## 表-12-1_暂列金额明细表
暂列金额明细表
工程名称：钦州市儿童医院10kV配电工程 |  |  |  | 第1页 共1页
序号 | 项目名称 | 计量单位 | 暂定金额(元) | 备注
钦州市儿童医院10kV配电工程-建筑
1 | 暂列金额
| 钦州市儿童医院10kV配电工程-安装 |  | 150000
1 | 暂列金额 |  | 150000
1.1 | 暂列金额 | 项 | 150000
| 合 计 |  | 150000
注：此表由招标人填写，如不能详列，也可只列暂定金额总额，投标人应将上述暂列金额计入总价中。
表－12－1

## 表-12-2_材料(工程设备)暂估单价表及调整表
材料(工程设备)暂估单价及调整表
工程名称:钦州市儿童医院10kV配电工程 | [9 empty] | 第1页 共1页
序号 | 材料名称、规格、型号 | 计量 | 数量 |  | 暂估(元) |  | 确认(元) |  | 差额(元) |  | 备注
|  | 单位 | 暂估数量 | 确认数量 | 单价 | 合价 | 单价 | 合价 | 单价 | 合价
1 | 封闭母线槽2000A/5 | m |  |  | 3500
2 | 合 计
3 | 其中：甲供材
注：此表由招标人填写“暂估单价”，投标人应将上述材料、工程设备暂估单价计入工程量清单综合单价报价中。如为甲供材需在备注中说明“甲供材”。
材料、工程设备暂估价、确认价均应为除税价格，结算价格差额只计取增值税。
表-12-2

## 表-12-3_专业工程暂估价及结算价表
专业工程暂估价及结算表
工程名称:钦州市儿童医院10kV配电工程 |  |  |  |  | 第1页 共1页
序号 | 工 程 名 称 | 工程内容 | 暂估金额(元) | 结算金额(元) | 备注
钦州市儿童医院10kV配电工程-建筑
钦州市儿童医院10kV配电工程-安装
合 计
注：此表“暂估金额”由招标人填写，投标人应将“暂估金额”计入投标总价中。结算时按合同约定结算金额填写。
专业工程暂估金额为不包含增值税（可抵扣进项税额）的费用。
表－12－3

## 表-12-4_计日工表
计 日 工 表
工程名称:钦州市儿童医院10kV配电工程 |  |  |  | 第1页 共1页
编号 | 项 目 名 称 | 单位 | 暂定数量 | 综合单价(元) | 合价(元)
钦州市儿童医院10kV配电工程-建筑
一 | 人工 | 元
二 | 材料 | 元
三 | 施工机械 | 元
钦州市儿童医院10kV配电工程-安装
总 计
注：1.此表项目名称、暂定数量由招标人填写，编制招标控制价时，单价由招标人按有关计算规定确定。
2.投标时，单价由投标人自主报价，按暂定数量计算合价计入投标总介中。
3.计日工单价包含除增值税以外的所有费用。
表-12-4

## 表-12-5_总承包服务费计价表
总承包服务费计价表
工程名称:钦州市儿童医院10kV配电工程 |  |  |  |  | 第1页 共1页
序号 | 项目名称 | 计算基础（元） | 服务内容 | 费率(%) | 金额(元)
合 计
注：此表项目名称、服务内容由招标人填写，编制招标控制价时，费率及金额由招标人按有关计价规定确定。
投标时，费率及金额由投标人自主报价，计入投标总价中。此表项目价值在结算时，计算基础按实计取。
表－12－5

## 表-14_税前项目清单与计价表
税前项目清单与计价表
工程名称:钦州市儿童医院10kV配电工程 |  |  |  |  | 第1页 共1页
序号 | 项目编码 | 项目名称及项目特征 描述 | 计量单位 | 工程量 | 金 额(元)
[5 empty] | 单价 | 合 价
钦州市儿童医院10kV配电工程-安装
1 | 03B003 | 干粉灭火器 4kg | 套 | 1
2 | 03B004 | 绝缘杆（10kV 4节） | 套 | 1
3 | 03B005 | 验电器（10kV） | 套 | 1
4 | 03B006 | 绝缘手套 | 双 | 1
5 | 03B007 | 绝缘土鞋 | 双 | 1
6 | 03B008 | 接地线 | 组 | 1
7 | 03B009 | 电缆本体标志牌 | 块 | 60
8 | 03B010 | 电缆头标志牌 | 块 | 14
9 | 03B011 | 电缆标志桩 | 块 | 46
10 | 03B012 | 分接箱标志牌 | 块 | 1
11 | 03B013 | 变压器标志牌 | 块 | 1
12 | 03B014 | 禁止标志牌 | 块 | 2
13 | 03B015 | 配电房模拟图版 | 块 | 4
14 | 03B016 | 安全操作规范上墙 | 项 | 1
合 计
注：税前项目包含除增值税以外的所有费用。
表-14

## 表-15_规费、增值税计价表
规费、增值税计价表
工程名称:钦州市儿童医院10kV配电工程 |  |  |  | 第1页 共1页
序号 | 项目名称 | 计算基础 | 计算费率(%) | 金额(元)
钦州市儿童医院10kV配电工程-建筑
1 | 规费 | 1.1+1.2+1.3
1.1 | 社会保险费 | ∑(分部分项人工费+单价措施人工费)
1.1.1 | 养老保险费
1.1.2 | 失业保险费
1.1.3 | 医疗保险费
1.1.4 | 生育保险费
1.1.5 | 工伤保险费
1.2 | 住房公积金
1.3 | 工程排污费 | ∑(分部分项人材机+单价措施人材机)
2 | 增值税 | Σ（分部分项工程费及单价措施项目费+总价措施项目费+其他项目费+税前项目费+规费）
钦州市儿童医院10kV配电工程-安装
1 | 规费 | 1.1+1.2+1.3
1.1 | 社会保险费 | ∑(分部分项人工费+单价措施人工费)
1.1.1 | 养老保险费
1.1.2 | 失业保险费
1.1.3 | 医疗保险费
1.1.4 | 生育保险费
1.1.5 | 工伤保险费
1.2 | 住房公积金
1.3 | 工程排污费
2 | 增值税 | Σ（分部分项工程费及单价措施项目费+总价措施项目费+其他项目费+税前项目费+规费）
合 计
表-15

## 表-22_承包人提供主要材料和工程设备一览表
承包人提供主要材料和工程设备一览表
(适用于造价信息差额调整法)
工程名称:钦州市儿童医院10kV配电工程 | [7 empty] | 编号:
序号 | 名称、规格、型号 | 单位 | 数量 | 风险系数(%) | 基准单价(元) | 投标单价(元) | 确认单价(元) | 价差(元) | 合计差价(元)
1 | 建筑装饰人工 | 元 |  |  | 1.3
2 | 安装人工 | 元 |  |  | 1.13
3 | 市政人工 | 元 |  |  | 1.24
4 | 螺纹钢筋HRB400 10以上(综合) | t |  |  | 4204.14
5 | 镀锌铁丝(综合) | kg |  |  | 6.47
6 | 镀锌铁丝 Φ0.7 | kg |  |  | 6.47
7 | 圆钢HPB300 Φ10以内(综合) | t |  |  | 4267.27
8 | 圆钢HPB300 Φ10以内(综合) | kg |  |  | 4.27
9 | 镀锌扁钢 -40×4 | kg |  |  | 4.8
10 | 镀锌角钢(综合) | t |  |  | 4957.33
11 | 钢板 2～2.5mm | kg |  |  | 4.06
12 | 封铅 含铅 65% 含锡 35% | kg |  |  | 10.15
13 | 橡胶板 2mm | ㎡ |  |  | 30.77
14 | 密封塑料带 | kg |  |  | 21.37
15 | 脱脂棉 | kg |  |  | 15.38
16 | 棉纱头 | kg |  |  | 4.62
17 | 破布 | kg |  |  | 1.71
18 | 草袋 | ㎡ |  |  | 3.85
19 | 镀锌自攻螺钉 M4～6×20～35 | 个 |  |  | 0.07
20 | 木螺钉 m2～4×6～65 | 个 |  |  | 0.07
21 | 木螺钉 M4×60 | 个 |  |  | 0.04
22 | 螺栓M16×14~60 | 套 |  |  | 1.11
23 | 镀锌螺栓 M6×14～75 | 套 |  |  | 0.43
24 | 镀锌螺栓 M8×50 | 套 |  |  | 0.56
注:1.此表由招标人填写除“投标单价”栏的内容，投标人在投标时自主确定投标单价。
2.招标人应优先采用工程造价管理机构发布的单价作为基础单价，未发布的，通过市场调查确定其基准单价。
表-22
承包人提供主要材料和工程设备一览表
(适用于造价信息差额调整法)
工程名称:钦州市儿童医院10kV配电工程 | [7 empty] | 编号:
序号 | 名称、规格、型号 | 单位 | 数量 | 风险系数(%) | 基准单价(元) | 投标单价(元) | 确认单价(元) | 价差(元) | 合计差价(元)
25 | 镀锌螺栓M 10×90 | 套 |  |  | 0.96
26 | 镀锌螺栓 M10×100 | 套 |  |  | 1.08
27 | 镀锌螺栓 M16×100 | 套 |  |  | 2.24
28 | 镀锌螺栓 M16×150 | 套 |  |  | 2.56
29 | 膨胀螺栓 M10 | 套 |  |  | 0.94
30 | 镀锌锁紧螺母 20 | 个 |  |  | 0.26
31 | 塑料胀管 Φ6~8 | 颗 |  |  | 0.05
32 | 铁钉(综合) | kg |  |  | 9.17
33 | 砂轮片 400 | 片 |  |  | 24.26
34 | 尼龙砂轮片 400 | 片 |  |  | 10.94
35 | 碟形钢丝砂轮片 100 | 片 |  |  | 17.05
36 | 电焊条（综合） | kg |  |  | 5.96
37 | 电焊条 结4222.5~3.2 | kg |  |  | 5.73
38 | 铜焊条 铜107 Φ3.2 | kg |  |  | 64.1
39 | 焊锡丝 综合 | kg |  |  | 64.66
40 | 焊锡膏 瓶装50g | kg |  |  | 46.15
41 | 冲击钻头（综合） | 根 |  |  | 2.56
42 | 冲击钻头 Φ12 | 个 |  |  | 1.62
43 | 麻花钻头 Φ6～10 | 个 |  |  | 7.01
44 | 钢锯条 | 根 |  |  | 0.31
45 | 铁砂布 | 张 |  |  | 1.34
46 | 铜网 | kg |  |  | 59.83
47 | 铁件(综合) | kg |  |  | 5.66
48 | 预埋铁件 | kg |  |  | 5.45
注:1.此表由招标人填写除“投标单价”栏的内容，投标人在投标时自主确定投标单价。
2.招标人应优先采用工程造价管理机构发布的单价作为基础单价，未发布的，通过市场调查确定其基准单价。
表-22
承包人提供主要材料和工程设备一览表
(适用于造价信息差额调整法)
工程名称:钦州市儿童医院10kV配电工程 | [7 empty] | 编号:
序号 | 名称、规格、型号 | 单位 | 数量 | 风险系数(%) | 基准单价(元) | 投标单价(元) | 确认单价(元) | 价差(元) | 合计差价(元)
49 | 普通硅酸盐水泥 32.5MPa | t |  |  | 412.7
50 | 普通硅酸盐水泥 42.5MPa | t |  |  | 446.3
51 | 砂(综合) |  |  |  | 233.33
52 | 石粉 |  |  |  | 68
53 | 中砂 |  |  |  | 233.33
54 | 碎石 5～20mm |  |  |  | 121.97
55 | 多孔页岩砖 240×115×90 | 千块 |  |  | 742.4
56 | 周转圆木(支撑) |  |  |  | 1080.58
57 | 周转板枋材 |  |  |  | 1332.71
58 | 周转枋材 |  |  |  | 1332.71
59 | 调和漆(综合) | kg |  |  | 11.95
60 | 酚醛磁漆(各种颜色) | kg |  |  | 15.38
61 | 沥青漆 | kg |  |  | 6.12
62 | 沥青绝缘漆 | kg |  |  | 7.39
63 | 防水粉 | kg |  |  | 2.36
64 | 嵌缝料 | kg |  |  | 2.39
65 | 国V汽油 92# | kg |  |  | 6.88
66 | 电力复合酯 一级 | kg |  |  | 17.09
67 | 硬酯酸 一级 | kg |  |  | 7.26
68 | 丙酮 | kg |  |  | 9.4
69 | 脱模剂 | kg |  |  | 3.59
70 | 隔离剂 | kg |  |  | 1.2
71 | 氩气 |  |  |  | 15.38
72 | 粘合剂 | kg |  |  | 11.35
注:1.此表由招标人填写除“投标单价”栏的内容，投标人在投标时自主确定投标单价。
2.招标人应优先采用工程造价管理机构发布的单价作为基础单价，未发布的，通过市场调查确定其基准单价。
表-22
承包人提供主要材料和工程设备一览表
(适用于造价信息差额调整法)
工程名称:钦州市儿童医院10kV配电工程 | [7 empty] | 编号:
序号 | 名称、规格、型号 | 单位 | 数量 | 风险系数(%) | 基准单价(元) | 投标单价(元) | 确认单价(元) | 价差(元) | 合计差价(元)
73 | 自粘性橡胶带 20mm×5m | 卷 |  |  | 7.69
74 | 塑料软管 | kg |  |  | 10.26
75 | 塑料软管 Φ5 | m |  |  | 0.23
76 | 异型塑料管 Φ2.5~5 | m |  |  | 2.39
77 | 间隔垫 MJG 1～4 | 10套 |  |  | 47.01
78 | 色带20mm×20m | 卷 |  |  | 3.25
79 | 接地线 BV-5.5~16 | m |  |  | 8.06
80 | 镀锡裸铜绞线 TJX-16 | kg |  |  | 28.21
81 | 塑料软铜绝缘导线 BVR-35 | m |  |  | 22.61
82 | 硬塑料管接头D150 | 个 |  |  | 7.78
83 | 铜压接管 Φ120 | 个 |  |  | 16.92
84 | 塑料护口 15～20 | 个 |  |  | 0.11
85 | 电缆吊挂 3×50 | 套 |  |  | 2.56
86 | 电缆吊挂 3×100 | 套 |  |  | 3.85
87 | 热缩套管 | m |  |  | 5.13
88 | 瓷接头 (双) | 个 |  |  | 0.51
89 | 铜接线端子 DT-4mm2 | 个 |  |  | 0.51
90 | 铜接线端子 DT-16mm2 | 个 |  |  | 2.56
91 | 铜接线端子 DT-25mm2 | 个 |  |  | 4.1
92 | 铜接线端子 DT-35mm2 | 个 |  |  | 4.7
93 | 铜线接端子DT-120mm2 | 个 |  |  | 10.68
94 | 铜接线端子 DT-400mm2 | 个 |  |  | 55.56
95 | 接线盒 | 个 |  |  | 1.11
96 | 尼龙扎带(综合) | 个 |  |  | 0.17
注:1.此表由招标人填写除“投标单价”栏的内容，投标人在投标时自主确定投标单价。
2.招标人应优先采用工程造价管理机构发布的单价作为基础单价，未发布的，通过市场调查确定其基准单价。
表-22
承包人提供主要材料和工程设备一览表
(适用于造价信息差额调整法)
工程名称:钦州市儿童医院10kV配电工程 | [7 empty] | 编号:
序号 | 名称、规格、型号 | 单位 | 数量 | 风险系数(%) | 基准单价(元) | 投标单价(元) | 确认单价(元) | 价差(元) | 合计差价(元)
97 | 钢精扎头 1#~5# | 包 |  |  | 1.28
98 | 钍钨棒 | g |  |  | 0.44
99 | 油浸薄纸 8开 | 张 |  |  | 0.51
100 | 接头专用枪子弹 | 发 |  |  | 4.44
101 | 试纸 | 张 |  |  | 0.85
102 | 水 |  |  |  | 4.83
103 | 电 | kW.h |  |  | 0.64
104 | 标志牌 塑料扁形 | 个 |  |  | 0.13
105 | 电缆标志牌 | 个 |  |  | 2.19
106 | 其他材料费 | 元 |  |  | 0.87635
107 | 其他材料费 | 元 |  |  | 0.87635
108 | 其他材料费 | 元 |  |  | 0.88
109 | 校验材料费 | 元 |  |  | 0.87635
110 | 胶合板模板 1830×915×18 | ㎡ |  |  | 32.56
111 | 木模板 |  |  |  | 1282.05
112 | 钢垫板 | kg |  |  | 3.59
113 | PVC200集水口 材料费 |  |  |  | 20
114 | C-PVC管管枕Φ167×8.5 | 个 |  |  | 5
115 | 碎石 GD40 商品普通砼 C15 |  |  |  | 378.64
116 | 碎石 GD40 商品普通砼 C20 |  |  |  | 393.2
117 | 碎石 GD40 商品普通砼 C25 |  |  |  | 407.77
118 | 碎石 GD40 商品普通砼 C30 |  |  |  | 422.33
119 | 碎石 GD40 中砂水泥 42.5 C15 |  |  |  | 378.64
120 | 水泥砂浆中砂M10 |  |  |  | 183.67
注:1.此表由招标人填写除“投标单价”栏的内容，投标人在投标时自主确定投标单价。
2.招标人应优先采用工程造价管理机构发布的单价作为基础单价，未发布的，通过市场调查确定其基准单价。
表-22
承包人提供主要材料和工程设备一览表
(适用于造价信息差额调整法)
工程名称:钦州市儿童医院10kV配电工程 | [7 empty] | 编号:
序号 | 名称、规格、型号 | 单位 | 数量 | 风险系数(%) | 基准单价(元) | 投标单价(元) | 确认单价(元) | 价差(元) | 合计差价(元)
121 | 水泥砂浆中砂M7.5 |  |  |  | 174.59
122 | 水泥砂浆 1∶2 |  |  |  | 243.71
123 | 800702003 |  |  |  | 213.98
124 | 水泥防水砂浆(加防水粉5％) 1∶2.5 |  |  |  | 296.2
125 | 碎石 GD20 中砂水泥 32.5 C20 |  |  |  | 184.39
126 | 槽钢 ［10# | m |  |  | 42.6
127 | C-PVC管 Φ167×8.5 | m |  |  | 66.39
128 | 电缆保护管MPPФ180×12 | m |  |  | 98
129 | 多功能负控管理终端 3×1（10）A，3×100V | 个 |  |  | 553
130 | 三相三线多功能电子表 3×1（10）A，3×100V | 个 |  |  | 732
131 | 三相三线预付费表3×1（10）A，3×100V | 个 |  |  | 575
132 | 三相四线智能电能表 3×220/380V,3×1.0(10)A，0.5S级 | 个 |  |  | 590
133 | 热镀锌角钢 ∠50×5×2500 | 根 |  |  | 47
134 | 铜母线 TMY-125×10 | m |  |  | 667.5
135 | 铜母线 TMY-125×16 | m |  |  | 1068
136 | 10kV户内冷缩式电缆终端头 3×120mm2 | 套 |  |  | 380
137 | 10kV户内冷缩式电缆终端头 3×300mm2 | 套 |  |  | 520
138 | 轴流风机DZT-1-4-1400 0.4KW | 台 |  |  | 500
139 | 配电房照明配电箱PZ-30 | 台 |  |  | 350
140 | 封闭母线槽2000A/5 | m |  |  | 3500
141 | 1*40W荧光灯 | 套 |  |  | 32
142 | 安全出口灯 5W | 套 |  |  | 50
143 | 单面单向疏散灯 5W | 套 |  |  | 65
144 | 单面双向疏散灯 5W | 套 |  |  | 35
注:1.此表由招标人填写除“投标单价”栏的内容，投标人在投标时自主确定投标单价。
2.招标人应优先采用工程造价管理机构发布的单价作为基础单价，未发布的，通过市场调查确定其基准单价。
表-22
承包人提供主要材料和工程设备一览表
(适用于造价信息差额调整法)
工程名称:钦州市儿童医院10kV配电工程 | [7 empty] | 编号:
序号 | 名称、规格、型号 | 单位 | 数量 | 风险系数(%) | 基准单价(元) | 投标单价(元) | 确认单价(元) | 价差(元) | 合计差价(元)
145 | 双头LED应急照明灯 2*3W | 套 |  |  | 75
146 | 三位双联开关250V 10A | 个 |  |  | 14.18
147 | -40*4热镀锌扁钢 | m |  |  | 6.05
148 | 热镀锌扁钢 -5×50×6000 | m |  |  | 9.41
149 | 绝缘铜芯线BV-2.5 | m |  |  | 1.74
150 | 绝缘铜芯线BV-4 | m |  |  | 2.78
151 | 电力电缆 YJV22-8.7/15kV-3×120mm2 | m |  |  | 271
152 | 电力电缆 YJV22-8.7/15kV-3×300mm2 | m |  |  | 670
153 | 钢制槽式镀锌桥架 300×200×2.0mm | m |  |  | 180
154 | PVC阻燃线槽宽×高(mm以内) 30×15 | m |  |  | 2.2
155 | 机械台班人工费 | 元 |  |  | 1.3
156 | 机械台班人工费 | 元 |  |  | 1.3
157 | 国V汽油 92# | kg |  |  | 6.88
158 | 轻柴油 0# | kg |  |  | 5.65
159 | 电 | kW.h |  |  | 0.64
160 | 电 | kW.h |  |  | 0.64
161 | 其他机械费 | 元 |  |  | 0.89936
162 | 停滞费 | 元
163 | 折旧费 | 元 |  |  | 0.8547
164 | 大修理费 | 元 |  |  | 0.8547
165 | 经常修理费 | 元 |  |  | 0.89829
166 | 安拆及场外运输费 | 元 |  |  | 1
167 | 其他费用 | 元 |  |  | 1
168 | 数字万用表 F-87 | 台班 |  |  | 4.76
注:1.此表由招标人填写除“投标单价”栏的内容，投标人在投标时自主确定投标单价。
2.招标人应优先采用工程造价管理机构发布的单价作为基础单价，未发布的，通过市场调查确定其基准单价。
表-22
承包人提供主要材料和工程设备一览表
(适用于造价信息差额调整法)
工程名称:钦州市儿童医院10kV配电工程 | [7 empty] | 编号:
序号 | 名称、规格、型号 | 单位 | 数量 | 风险系数(%) | 基准单价(元) | 投标单价(元) | 确认单价(元) | 价差(元) | 合计差价(元)
169 | 接地电阻测试仪 DET-3/2 | 台班 |  |  | 25.37
170 | 绝缘电阻测试仪3141 | 台班 |  |  | 10.8
171 | 绝缘电阻测试仪 ZC-8 | 台班 |  |  | 30.2
172 | 万能母线机 | 台班 |  |  | 26.96
173 | 成套交流耐压试验设备10kV | 台班 |  |  | 97.04
174 | 电缆测试仪 JH5132 | 台班 |  |  | 8.21
175 | 履带式液压单斗挖掘机[斗容量0.4] | 台班 |  |  | 878.35
176 | 履带式液压单斗挖掘机[斗容量1.25] | 台班 |  |  | 1530.14
177 | 履带式液压单斗挖掘机 合资机型,斗容量1.25 | 台班 |  |  | 2309.95
178 | 混凝土振捣器[平板式] | 台班 |  |  | 10.34
179 | 混凝土振捣器[插入式] | 台班 |  |  | 10.91
180 | 灰浆搅拌机[拌筒容量200L] | 台班 |  |  | 88.77
181 | 履带式推土机[功率75kW] | 台班 |  |  | 767.92
182 | 载货汽车[装载质量4t] | 台班 |  |  | 369.65
183 | 载货汽车[装载质量5t] | 台班 |  |  | 419.02
184 | 载货汽车[装载质量6t] | 台班 |  |  | 454.79
185 | 载货汽车[装载质量8t] | 台班 |  |  | 469.39
186 | 载货汽车[装载质量10t] | 台班 |  |  | 602.21
187 | 自卸汽车[装载质量12t] | 台班 |  |  | 803.83
188 | 机动翻斗车[装载质量1t] | 台班 |  |  | 157.78
189 | 门式起重机[提升质量5t] | 台班 |  |  | 237.21
190 | 门式起重机[提升质量10t] | 台班 |  |  | 349.44
191 | 汽车式起重机[提升质量8t] | 台班 |  |  | 769.71
192 | 汽车式起重机[提升质量12t] | 台班 |  |  | 890.91
注:1.此表由招标人填写除“投标单价”栏的内容，投标人在投标时自主确定投标单价。
2.招标人应优先采用工程造价管理机构发布的单价作为基础单价，未发布的，通过市场调查确定其基准单价。
表-22
承包人提供主要材料和工程设备一览表
(适用于造价信息差额调整法)
工程名称:钦州市儿童医院10kV配电工程 | [7 empty] | 编号:
序号 | 名称、规格、型号 | 单位 | 数量 | 风险系数(%) | 基准单价(元) | 投标单价(元) | 确认单价(元) | 价差(元) | 合计差价(元)
193 | 汽车式起重机[提升质量25t] | 台班 |  |  | 1434.3
194 | 电动卷扬机 单筒快速 [牵引力10KN] | 台班 |  |  | 104.72
195 | 夯实机电动[夯击能力200～620Nm] | 台班 |  |  | 24.28
196 | 手扶振动压实机 工作质量 1t | 台班 |  |  | 60.88
197 | 钢筋调直机[直径14mm] | 台班 |  |  | 26.37
198 | 钢筋切断机[直径40mm] | 台班 |  |  | 35.44
199 | 钢筋弯曲机[直径40mm] | 台班 |  |  | 19.91
200 | 立式钻床 钻孔直径25mm | 台班 |  |  | 5.36
201 | 台式砂轮机 砂轮直径Φ100mm | 台班 |  |  | 6.13
202 | 木工圆锯机[直径500mm] | 台班 |  |  | 25.17
203 | 砂轮切割机 400 | 台班 |  |  | 36.63
204 | 铝材切割机 1kW | 台班 |  |  | 14.68
205 | 交流电弧焊机 容量21kV.A | 台班 |  |  | 55.24
206 | 交流电弧焊机[容量30kVA] | 台班 |  |  | 148.08
207 | 交流电弧焊机[容量32kVA] | 台班 |  |  | 155.2
208 | 直流电弧焊机[功率32kW] | 台班 |  |  | 154.32
209 | 氩弧焊机 500A | 台班 |  |  | 101.35
210 | 对焊机[容量75kVA] | 台班 |  |  | 182.54
211 | 热熔焊接机 Φ160 | 台班 |  |  | 29.74
212 | 电焊条烘干箱[容积45×35×45(c)] | 台班 |  |  | 12.97
213 | 水平定向钻机 30t以下 | 台班 |  |  | 2014.21
214 | 轻型试验变压器 TSB | 台班 |  |  | 20.36
215 | 油压接管钳 50t | 台班 |  |  | 15.11
216 | 油压接管钳 100t | 台班 |  |  | 19.34
注:1.此表由招标人填写除“投标单价”栏的内容，投标人在投标时自主确定投标单价。
2.招标人应优先采用工程造价管理机构发布的单价作为基础单价，未发布的，通过市场调查确定其基准单价。
表-22
承包人提供主要材料和工程设备一览表
(适用于造价信息差额调整法)
工程名称:钦州市儿童医院10kV配电工程 | [7 empty] | 编号:
序号 | 名称、规格、型号 | 单位 | 数量 | 风险系数(%) | 基准单价(元) | 投标单价(元) | 确认单价(元) | 价差(元) | 合计差价(元)
217 | 手提电钻 | 台班 |  |  | 2.41
218 | 电锤 520W | 台班 |  |  | 5.2
219 | 合 计
注:1.此表由招标人填写除“投标单价”栏的内容，投标人在投标时自主确定投标单价。
2.招标人应优先采用工程造价管理机构发布的单价作为基础单价，未发布的，通过市场调查确定其基准单价。
表-22