## 封-1_招标工程量清单
广西金融职业技术学院（广西银行学校）相思湖校区（三期）配电专线及C-1-1、C-1-5学生宿舍楼配电 |  | 工程
招 标 工 程 量 清 单
广西金融职业技术学院（广西银行学校）
招 标 人:
(单位盖章)
广西建隆工程咨询有限公司
造价咨询人:
(单位盖章)
2021年12月15日
软件名称及版本号：博奥清单计价软件V17（版本号：17.0.01） 工程计价软件测评合格编号：2016J02
封-1

## 扉-1_招标工程量清单
| 广西金融职业技术学院（广西银行学校）相思湖校区（三期）配电专线及C-1-1、C-1-5学生宿舍楼配电 |  |  |  | 工程
招 标 工 程 量 清 单
|  | 广西金融职业技术学院（广西银行学校） |  | 广西建隆工程咨询有限公司
招 标 人: |  |  | 造价咨询人：
|  | （单位盖章） |  | （单位资质专用章）
法定代表人 |  |  | 法定代表人
或其授权人： |  |  | 或其授权人：
|  | （签字或盖章） |  | （签字或盖章）
编 制 人： |  |  | 复 核 人：
|  | （造价人员签字） |  | (造价工程师签字盖专用章)
编 制 时 间: |  | 2021年12月15日 | 复 核 时 间： | 2021年12月15日
扉-1

## 表-01_总说明
总 说 明
工程名称: | 广西金融职业技术学院（广西银行学校）相思湖校区（三期）配电专线及C-1-1、C-1-5学生宿舍楼配电工程 | 第1页 共1页
一、工程概况： 1.本工程为:广西金融职业技术学院（广西银行学校）相思湖校区（三期）配电专线及C-1-1、C-1-5学生宿舍楼配电工程；建设单位：广西金融职业技术学院（广西银行学校）；建设地点：相思湖校区。 二、编制依据： 1.根据建设单位提供的设计施工图纸及疑问答复等； 2.《建设工程工程量清单计价规范(GB50500-2013)》、《建设工程工程量清单计价规范(GB50500-2013)广西壮族自治区实施细则》、《建设工程工程量计算规范》（GB50854～50862-2013）、《建设工程工程量计算规范广西壮族自治区实施细则（修订本）（GB50854～50862-2013）》； 3.2013年《广西壮族自治区建筑装饰装修工程消耗量定额》、2014年《广西壮族自治区市政工程消耗量定额》、2015年《广西壮族自治区安装工程消耗量定额》； 4.2016年《广西壮族自治区建设工程费用定额》（桂建标【2016】16号）； 5.《自治区住房城乡建设厅关于调整建设工程定额人工费及有关费率的通知》（桂建标【2018】19号）； 6.《自治区住房城乡建设厅关于建筑业实施营业税改增值税后广西壮族自治区建设工程计价依据调整的通知》（桂建标【2016】17号）、《自治区住房城乡建设厅关于调整建设工程计价增值税税率的通知》(桂建标【2019】12号)； 7.现行的有关文件以及设计施工图纸和补充资料。 三、其他： 1.材料价格采用《南宁建设工程造价信息》2021年第10期下半月刊除税价格信息，对于工程信息没有发布的材料，其价格参照市场价。
表-01

## 表-02_建设项目投标报价汇总表
建设项目投标报价汇总表
工程名称:广西金融职业技术学院（广西银行学校）相思湖校区（三期）配电专线及C-1-1、C-1-5学生宿舍楼配电工程 |  |  |  | 第1页 共1页
序号 | 单项工程名称 | 金额(元) | 其中:(元)
|  |  | 暂估价 | 安全文明
施工费
1.1 | 广西金融职业技术学院（广西银行学校）相思湖校区（三期）配电专线工程
1.2 | 广西金融职业技术学院（广西银行学校）相思湖校区（三期）C-1-1、C-1-5学生宿舍楼配电工程
投标报价合计
表-02

## 表-03_单项工程投标报价汇总表
单项工程投标报价汇总表
工程名称:广西金融职业技术学院（广西银行学校）相思湖校区（三期）配电专线及C-1-1、C-1-5学生宿舍楼配电工程 |  |  |  | 第1页 共1页
序号 | 单位工程名称 | 金额(元) | 其中:(元)
|  |  | 暂估价 | 安全文明
施工费
1.1.2 | 广西金融职业技术学院（广西银行学校）相思湖校区（三期）配电专线工程-市政工程
1.1.4 | 广西金融职业技术学院（广西银行学校）相思湖校区（三期）配电专线工程-安装工程
1.2.1 | 广西金融职业技术学院（广西银行学校）相思湖校区（三期）C-1-1、C-1-5学生宿舍楼配电工程-变电房工程
1.2.3 | 广西金融职业技术学院（广西银行学校）相思湖校区（三期）C-1-1、C-1-5学生宿舍楼配电工程-市政工程
1.2.5 | 广西金融职业技术学院（广西银行学校）相思湖校区（三期）C-1-1、C-1-5学生宿舍楼配电工程-安装工程
投标报价合计
表-03

## 表-04_单位工程投标报价汇总表
单位工程投标报价汇总表
工程名称:广西金融职业技术学院（广西银行学校）相思湖校区（三期）配电专线及C-1-1、C-1-5学生宿舍楼配电工程 |  |  | 第1页 共2页
序号 | 汇总内容 | 金额(元) | 备注
广西金融职业技术学院（广西银行学校）相思湖校区（三期）配电专线工程-市政工程
1 | 分部分项工程和单价措施项目清单计价合计
1.1 | 其中:暂估价
2 | 总价措施项目清单计价合计
2.1 | 其中:安全文明施工费
3 | 其他项目清单计价合计
4 | 税前项目清单计价合计
5 | 规费
6 | 增值税
7 | 工程总造价=1+2+3+4+5+6
广西金融职业技术学院（广西银行学校）相思湖校区（三期）配电专线工程-安装工程
1 | 分部分项工程和单价措施项目清单计价合计
1.1 | 其中:暂估价
2 | 总价措施项目清单计价合计
2.1 | 其中:安全文明施工费
3 | 其他项目清单计价合计
4 | 税前项目清单计价合计
5 | 规费
6 | 增值税
7 | 工程总造价=1+2+3+4+5+6
广西金融职业技术学院（广西银行学校）相思湖校区（三期）C-1-1、C-1-5学生宿舍楼配电工程-变电房工程
1 | 分部分项工程和单价措施项目清单计价合计
1.1 | 其中:暂估价
2 | 总价措施项目清单计价合计
2.1 | 其中:安全文明施工费
3 | 其他项目清单计价合计
4 | 税前项目清单计价合计
5 | 规费
6 | 增值税
7 | 工程总造价=1+2+3+4+5+6
广西金融职业技术学院（广西银行学校）相思湖校区（三期）C-1-1、C-1-5学生宿舍楼配电工程-市政工程
1 | 分部分项工程和单价措施项目清单计价合计
1.1 | 其中:暂估价
2 | 总价措施项目清单计价合计
2.1 | 其中:安全文明施工费
3 | 其他项目清单计价合计
4 | 税前项目清单计价合计
表-04
单位工程投标报价汇总表
工程名称:广西金融职业技术学院（广西银行学校）相思湖校区（三期）配电专线及C-1-1、C-1-5学生宿舍楼配电工程 |  |  | 第2页 共2页
序号 | 汇总内容 | 金额(元) | 备注
5 | 规费
6 | 增值税
7 | 工程总造价=1+2+3+4+5+6
广西金融职业技术学院（广西银行学校）相思湖校区（三期）C-1-1、C-1-5学生宿舍楼配电工程-安装工程
1 | 分部分项工程和单价措施项目清单计价合计
1.1 | 其中:暂估价
2 | 总价措施项目清单计价合计
2.1 | 其中:安全文明施工费
3 | 其他项目清单计价合计
4 | 税前项目清单计价合计
5 | 规费
6 | 增值税
7 | 工程总造价=1+2+3+4+5+6
工程项目汇总
1 | 分部分项工程和单价措施项目清单计价合计
1.1 | 其中:暂估价
2 | 总价措施项目清单计价合计
2.1 | 其中:安全文明施工费
3 | 其他项目清单计价合计
4 | 税前项目清单计价合计
5 | 规费
6 | 增值税
7 | 工程总造价=1+2+3+4+5+6
表-04

## 表-08_分部分项工程和单价措施项目清单与计价表
分部分项工程和单价措施项目清单与计价表
工程名称:广西金融职业技术学院（广西银行学校）相思湖校区（三期）配电专线及C-1-1、C-1-5学生宿舍楼配电工程 | [5 empty] | 第1页 共15页
序 号 | 项目编码 | 项目名称及 项目特征描述 | 计量单位 | 工程量 | 金额(元)
[5 empty] | 综合单价 | 合 价 | 其中：
暂估价
广西金融职业技术学院（广西银行学校）相思湖校区（三期）配电专线工程-市政工程
分部分项工程
土石方工程
1 | 040101002001 | 挖沟槽土方（装车） |  | 735.04
土壤类别:三类土
挖土深度:1.5m以内
2 | 040101002002 | 挖沟槽土方（不装车） |  | 12.35
土壤类别:三类土
挖土深度:1.5m以内
3 | 040103001001 | 沟槽利用土回填 |  | 12.35
密实度:满足设计要求
填方来源:利用土回填
4 | 040103001002 | 沟槽回填方 |  | 478.34
密实度:符合设计规范要求
填方材料品种:石粉
5 | 040103002001 | 余方弃置 |  | 735.04
废弃料品种:挖土方
运距1km
含洒水、加盖汽车、弃土场消纳费用
6 | 桂040103003001 | 土方运输每增1km | ·km | 2940.16
废弃料品种:挖土方
暂按增运4km计算，结算时按实际增加运距计算
管网工程
7 | 040303001001 | 混凝土垫层 |  | 89.67
混凝土强度等级：C15
含模板安拆等
8 | 桂040501021001 | 管道混凝土基础 |  | 59.78
混凝土强度等级：C20
含模板安拆等
9 | 040504001001 | 新建10KV电缆直线井 | 座 | 17
净空尺寸:910*1890*860mm
底板:C15现浇混凝土
井壁：M10水泥砂浆砌筑MU15砖，抹15厚1:2水泥砂浆
盖板：C30预制砼盖板，配筋详设计图,盖板上应有“闪电”标志及“高压电缆”字样
表-08
分部分项工程和单价措施项目清单与计价表
工程名称:广西金融职业技术学院（广西银行学校）相思湖校区（三期）配电专线及C-1-1、C-1-5学生宿舍楼配电工程 | [5 empty] | 第2页 共15页
序 号 | 项目编码 | 项目名称及 项目特征描述 | 计量单位 | 工程量 | 金额(元)
[5 empty] | 综合单价 | 合 价 | 其中：
暂估价
井圈：C25现浇混凝土
集水口内采用φ200pvc管伸入垫层以下，集水口内填粗砂
盖板预埋3mm厚热镀锌C型钢包边，6@150鱼尾钩，L=150mm
井座预埋L50*5镀锌角钢包边，6@500鱼尾钩，L=150mm
含钢筋制安、预埋件、模板安拆等
10 | 040504001002 | 新建10kV电缆转角井 | 座 | 3
净空尺寸:1500*2000*860mm
底板:C15现浇混凝土
井壁：M10水泥砂浆砌筑MU15砖，抹15厚1:2水泥砂浆
盖板：C30预制砼盖板，配筋详设计图,盖板上应有“闪电”标志及“高压电缆”字样
井圈：C25现浇混凝土
集水口内采用φ200pvc管伸入垫层以下，集水口内填粗砂
盖板预埋3mm厚热镀锌C型钢包边，6@150鱼尾钩，L=150mm
井座预埋L50*5镀锌角钢包边，6@500鱼尾钩，L=150mm
含钢筋制安、预埋件、模板安拆等
11 | 040901001001 | 现浇构件钢筋 | t | 2.323
钢筋规格:圆钢HPB300 Φ10以上
拆除路面工程
12 | 041001001001 | 拆除路面 | ㎡ | 302.33
路面类型:水泥混凝土
厚度:20cm
含拆除、清理等
13 | 041001001002 | 拆除路面 | ㎡ | 9.76
路面类型:沥青混凝土
厚度:12cm
含拆除、清理等
14 | 041001001003 | 拆除路面 | ㎡ | 653.31
路面类型:人行道透水砖、大理石砖
含拆除、清理等
15 | 041001003001 | 拆除基层 | ㎡ | 9.76
部位:沥青混凝土路面
基层类型:水泥稳定碎石
厚度:30cm
表-08
分部分项工程和单价措施项目清单与计价表
工程名称:广西金融职业技术学院（广西银行学校）相思湖校区（三期）配电专线及C-1-1、C-1-5学生宿舍楼配电工程 | [5 empty] | 第3页 共15页
序 号 | 项目编码 | 项目名称及 项目特征描述 | 计量单位 | 工程量 | 金额(元)
[5 empty] | 综合单价 | 合 价 | 其中：
暂估价
16 | 041001003002 | 拆除基层 | ㎡ | 644.77
部位:人行道透水砖路面、大理石砖路面
基层类型:混凝土
厚度:10cm
恢复路面工程
17 | 040202011001 | 碎石 | ㎡ | 9.76
20cm级配碎石
18 | 040202015001 | 水泥稳定碎(砾)石 | ㎡ | 9.76
15cm4%水泥稳定碎石
19 | 040202015002 | 水泥稳定碎(砾)石 | ㎡ | 9.76
15cm5%水泥稳定碎石
20 | 040203003001 | 透层 | ㎡ | 9.76
采用乳化沥青，沥青用量按1kg/㎡
21 | 040203003002 | 粘层 | ㎡ | 9.76
采用乳化沥青，沥青用量按0.5kg/㎡
22 | 040203004001 | 封层 | ㎡ | 9.76
采用乳化沥青稀浆
23 | 040203006001 | 5cm ARAC-13细粒式沥青混凝土 | ㎡ | 9.76
采用SBS改性沥青，集料使用石灰岩碎石
24 | 040203006002 | 6cm AC-20中粒式沥青混凝土 | ㎡ | 9.76
采用SBS改性沥青，集料使用石灰岩碎石
25 | 040203007001 | 水泥混凝土 | ㎡ | 302.33
混凝土强度等级:C25
厚度:200mm
26 | 040203008001 | 利用原人行道透水砖面层 | ㎡ | 599.02
人行道透水砖25*12.5*6cm
5cm厚1∶5水泥中砂干拌
10cm级配碎石垫层
27 | 040203008002 | 利用原大理石砖面层 | ㎡ | 45.75
大理石砖面层
5cm厚1∶5水泥中砂干拌
10cm级配碎石垫层
单价措施项目
| 041106 | 大型机械、设备进出场及安拆、使用
28 | 041106001001 | 大型机械场外运输费 履带式挖掘机 1以外 | 台·次 | 1
表-08
分部分项工程和单价措施项目清单与计价表
工程名称:广西金融职业技术学院（广西银行学校）相思湖校区（三期）配电专线及C-1-1、C-1-5学生宿舍楼配电工程 | [5 empty] | 第4页 共15页
序 号 | 项目编码 | 项目名称及 项目特征描述 | 计量单位 | 工程量 | 金额(元)
[5 empty] | 综合单价 | 合 价 | 其中：
暂估价
广西金融职业技术学院（广西银行学校）相思湖校区（三期）配电专线工程-安装工程
分部分项工程
1.外线引入工程
29 | 030408001001 | 铜芯电力电缆敷设 YJV22-8.7/15kV-3*400mm2 | m | 1603.10
具有3C认证 ISO9000认证
30 | 030408006001 | 户外冷缩式电力电缆终端头制作、安装10kV以下 YJV22-8.7/15kV-3*400mm2 | 个 | 2
31 | 030408006002 | 冷缩式电力电缆中间头制作、安装10kV以下 YJV22-8.7/15kV-3*400mm2 | 个 | 2
32 | 030408003001 | 电缆保护管（含管枕）PVC-V-167/8.5 | m | 2940.00
33 | 040501012001 | 顶管(二管敷设路径) MPPΦ180*12mm | m | 90.00
含设备组装、挖填工作坑、钻孔、敷设管材、清扫现场、移机撤场等
34 | 030404031001 | 电缆标志牌 | 块 | 100
电缆通道上，每隔15米左右设置电缆标志牌
35 | 030404031002 | 电缆标志桩 | 块 | 1
每隔50米安装电缆标志桩
36 | 030404031003 | 管堵（各井内预留管） | 个 | 39
2. 接地部分
37 | 030409001001 | 热度锌角钢垂直地极 L50*5，L=2.0m | 根 | 147
沿电缆沟每隔10米打一个
焊接后除渣并在焊接口涂防锈漆两遍
38 | 030409002001 | 热度锌扁钢水平地极 40*4 | m | 1527.33
3. 调试工程
39 | 030414015001 | 10kV电缆试验 交流耐压试验 | 组 | 1
40 | 030414015002 | 10kV电缆试验 故障点测试 | 点 | 1
41 | 030414015003 | 10kV电缆试验 泄露试验 | 根次 | 1
42 | 030414011001 | 接地装置调试 接地网 | 系统 | 1
单价措施项目
广西金融职业技术学院（广西银行学校）相思湖校区（三期）C-1-1、C-1-5学生宿舍楼配电工程-变电房工程
分部分项工程
A.3 砌筑工程
表-08
分部分项工程和单价措施项目清单与计价表
工程名称:广西金融职业技术学院（广西银行学校）相思湖校区（三期）配电专线及C-1-1、C-1-5学生宿舍楼配电工程 | [5 empty] | 第5页 共15页
序 号 | 项目编码 | 项目名称及 项目特征描述 | 计量单位 | 工程量 | 金额(元)
[5 empty] | 综合单价 | 合 价 | 其中：
暂估价
43 | 010401001001 | 砖基础 |  | 14.92
砖品种、规格、强度等级:Mu10砖240*115*53mm
砂浆种类、强度等级:M5混合砂浆
44 | 010401012001 | 砌砖台阶 | ㎡ | 2.88
砖品种、规格、强度等级:烧结页岩空心砖 240×115×90
砂浆种类、强度等级:M5混合砂浆
45 | 010404001001 | 回填陶粒混凝土 |  | 31.53
A.4 混凝土及钢筋混凝土工程
46 | 010503004001 | 圈梁 |  | 4.97
混凝土强度等级：C20
混凝土种类:非泵送商品混凝土
47 | 010507004001 | 台阶 |  | 0.23
混凝土强度等级：C20
混凝土种类:非泵送商品混凝土
48 | 010515001001 | 现浇构件钢筋 | t | 0.244
钢筋种类、规格:圆钢HPB300 Φ10以内
49 | 010515001002 | 现浇构件钢筋 | t | 0.368
钢筋种类、规格:螺纹钢筋HRB400 10以上
50 | 010516002001 | 预埋铁件 | t | 0.562
热镀锌预埋铁件
A.9 楼地面工程
51 | 011102003001 | 块料楼地面 | ㎡ | 47.61
素水泥浆一遍
20厚1∶1.5水泥砂浆
600*600mm乳白色抛光砖
52 | 011105003001 | 块料踢脚线 | ㎡ | 6.75
20厚1:3水泥砂浆
贴150mm高与地板砖同色的釉面砖
A.10 墙、柱面工程
53 | 011201001001 | 墙面一般抹灰 | ㎡ | 173.61
20厚1:2.5水泥砂浆
54 | 011203001001 | 零星项目一般抹灰 | ㎡ | 102.17
沟壁面抹20厚1:2.5水泥砂浆
A.11 天棚工程
55 | 011301001001 | 天棚抹灰 | ㎡ | 149.72
表-08
分部分项工程和单价措施项目清单与计价表
工程名称:广西金融职业技术学院（广西银行学校）相思湖校区（三期）配电专线及C-1-1、C-1-5学生宿舍楼配电工程 | [5 empty] | 第6页 共15页
序 号 | 项目编码 | 项目名称及 项目特征描述 | 计量单位 | 工程量 | 金额(元)
[5 empty] | 综合单价 | 合 价 | 其中：
暂估价
20厚1：2.5水泥砂浆
A.12 门窗工程
56 | 010802003001 | 钢制甲级防火门 | ㎡ | 8.64
含制作、安装、运输、五金配件
57 | 桂010811001001 | 防火锁 | 把 | 2
58 | 桂010811001002 | 防火铰链 | 副 | 12
59 | 桂010811001003 | 闭门器 | 把 | 2
A.13 油漆、涂料、裱糊工程
60 | 011406003001 | 内墙满刮腻子 | ㎡ | 173.61
刮成品腻子两遍
61 | 011406003002 | 天棚满刮腻子 | ㎡ | 142.50
刮成品腻子两遍
62 | 011405001001 | 金属面油漆 | ㎡ | 37.65
部位：钢盖板
喷两层防锈漆
再喷一层银粉
含手工除锈
单价措施项目
| 011701 | 脚手架工程
63 | 桂011701004001 | 内装修脚手架 | ㎡ | 173.61
脚手架材质:钢管脚手架
| 011702 | 混凝土模板及支架(撑)
64 | 011702008001 | 圈梁 | ㎡ | 41.45
模板、支撑材质:胶合板模板 木支撑
广西金融职业技术学院（广西银行学校）相思湖校区（三期）C-1-1、C-1-5学生宿舍楼配电工程-市政工程
分部分项工程
土石方工程
65 | 040101002003 | 挖沟槽土方（装车） |  | 146.53
土壤类别:三类土
挖土深度:1.5m以内
66 | 040101002004 | 挖沟槽土方（不装车） |  | 22.65
土壤类别:三类土
挖土深度:1.5m以内
67 | 040103001003 | 沟槽利用土回填 |  | 22.65
密实度:满足设计要求
填方来源:利用土回填
表-08
分部分项工程和单价措施项目清单与计价表
工程名称:广西金融职业技术学院（广西银行学校）相思湖校区（三期）配电专线及C-1-1、C-1-5学生宿舍楼配电工程 | [5 empty] | 第7页 共15页
序 号 | 项目编码 | 项目名称及 项目特征描述 | 计量单位 | 工程量 | 金额(元)
[5 empty] | 综合单价 | 合 价 | 其中：
暂估价
68 | 040103001004 | 沟槽回填方 |  | 120.42
密实度:符合设计规范要求
填方材料品种:石粉
69 | 040103002002 | 余方弃置 |  | 146.53
废弃料品种:挖土方
运距1km
含洒水、加盖汽车、弃土场消纳费用
70 | 桂040103003002 | 土方运输每增1km | ·km | 586.12
废弃料品种:挖土方
暂按增运4km计算，结算时按实际增加运距计算
管网工程
71 | 040303001002 | 混凝土垫层 |  | 18.87
混凝土强度等级：C15
含模板安拆等
72 | 桂040501021002 | 管道混凝土基础 |  | 16.87
混凝土强度等级：C20
含模板安拆等
73 | 040504001003 | 新建1层4列直线井 | 座 | 1
净空尺寸:1410*1890*867mm
底板:C15现浇混凝土
井壁：M10水泥砂浆砌筑MU15砖，抹15厚1:2水泥砂浆
盖板：C30预制砼盖板，配筋详设计图,盖板上应有“闪电”标志及“高压电缆”字样
井圈：C25现浇混凝土
集水口内采用φ200pvc管伸入垫层以下，集水口内填粗砂
盖板预埋3mm厚热镀锌C型钢包边，6@150鱼尾钩，L=150mm
井座预埋L50*5镀锌角钢包边，6@500鱼尾钩，L=150mm
含钢筋制安、预埋件、模板安拆等
74 | 040504001004 | 新建1层4列转角井 | 座 | 1
净空尺寸:1410*2195*867mm
底板:C15现浇混凝土
井壁：M10水泥砂浆砌筑MU15砖，抹15厚1:2水泥砂浆
转角口井壁：C25现浇混凝土
表-08
分部分项工程和单价措施项目清单与计价表
工程名称:广西金融职业技术学院（广西银行学校）相思湖校区（三期）配电专线及C-1-1、C-1-5学生宿舍楼配电工程 | [5 empty] | 第8页 共15页
序 号 | 项目编码 | 项目名称及 项目特征描述 | 计量单位 | 工程量 | 金额(元)
[5 empty] | 综合单价 | 合 价 | 其中：
暂估价
盖板：C30预制砼盖板，配筋详设计图,盖板上应有“闪电”标志及“高压电缆”字样
顶板：C25现浇混凝土
井圈：C25现浇混凝土
集水口内采用φ200pvc管伸入垫层以下，集水口内填粗砂
盖板预埋3mm厚热镀锌C型钢包边，6@150鱼尾钩，L=150mm
井座预埋L50*5镀锌角钢包边，6@500鱼尾钩，L=150mm
含钢筋制安、预埋件、模板安拆等
75 | 040504001005 | 新建1层4列三通井 | 座 | 2
净空尺寸:1410*3110*867mm
底板:C15现浇混凝土
井壁：M10水泥砂浆砌筑MU15砖，抹15厚1:2水泥砂浆
三通口井壁：C25现浇混凝土
盖板：C30预制砼盖板，配筋详设计图,盖板上应有“闪电”标志及“高压电缆”字样
顶板：C25现浇混凝土
井圈：C25现浇混凝土
集水口内采用φ200pvc管伸入垫层以下，集水口内填粗砂
盖板预埋3mm厚热镀锌C型钢包边，6@150鱼尾钩，L=150mm
井座预埋L50*5镀锌角钢包边，6@500鱼尾钩，L=150mm
含钢筋制安、预埋件、模板安拆等
拆除路面工程
76 | 041001001004 | 拆除路面 | ㎡ | 71.04
路面类型:水泥混凝土
厚度:20cm
含拆除、清理等
单价措施项目
| 041106 | 大型机械、设备进出场及安拆、使用
77 | 041106001002 | 大型机械场外运输费 履带式挖掘机 1以外 | 台·次 | 1
广西金融职业技术学院（广西银行学校）相思湖校区（三期）C-1-1、C-1-5学生宿舍楼配电工程-安装工程
分部分项工程
1.变配电工程
表-08
分部分项工程和单价措施项目清单与计价表
工程名称:广西金融职业技术学院（广西银行学校）相思湖校区（三期）配电专线及C-1-1、C-1-5学生宿舍楼配电工程 | [5 empty] | 第9页 共15页
序 号 | 项目编码 | 项目名称及 项目特征描述 | 计量单位 | 工程量 | 金额(元)
[5 empty] | 综合单价 | 合 价 | 其中：
暂估价
78 | 030113008001 | 应急柴油发电机组 800kW | 台 | 1
配套机头柜至机组编织铜母排软连接由厂家成套提供。
配自动化机组控制屏，配消声器，连续功率，闭式循环风冷，电喷，含满箱柴油、接地；
含供油、隔震、隔音降噪、隔音门降噪处理、进风室、排风室降噪处理系统、烟尘处理器、成品烟管等机房工程
79 | 030401002001 | 干式变压器(全铜) SCB13-1600kVA，10±2x2.5%/0.4kV，D.Yn11 Ud=6% IP21 | 台 | 2
带铝合金壳体(IP30)，风扇冷却方式,配置温显、温控及带电开门报警功能;
变压器底座应配置橡胶减振器或阻尼弹簧减振器
其他参数详见设计图
80 | 030402017001 | 高压进线柜 8AH1 | 台 | 1
柜型号:HXGN17-12
柜体尺寸W*D*H(mm)：800*1000*2200
柜内元件配置:详见设计图
81 | 030402017002 | 高压出线柜 8AH2 | 台 | 1
柜型号:HXGN17-12
柜体尺寸W*D*H(mm)：800*1000*2200
柜内元件配置:详见设计图
82 | 030402017003 | 高压出线柜 8AH3 | 台 | 1
柜型号:HXGN17-12
柜体尺寸W*D*H(mm)：800*1000*2200
柜内元件配置:详见设计图
83 | 030404013001 | 直流馈电屏（20Ah） ZLP | 台 | 1
配直流控制屏，电池屏一台
84 | 030404004001 | 低压进线柜 14AA1 | 台 | 1
柜型号:GCS
柜体尺寸W*D*H(mm)：800*1000*2200
柜内元件配置:详见设计图
85 | 030404004002 | 低压进线柜 13AA1 | 台 | 1
柜型号:GCS
柜体尺寸W*D*H(mm)：800*1000*2200
柜内元件配置:详见设计图
86 | 030404004003 | 低压电容补偿柜 14AA2、14AA3 | 台 | 2
柜型号:GCS
表-08
分部分项工程和单价措施项目清单与计价表
工程名称:广西金融职业技术学院（广西银行学校）相思湖校区（三期）配电专线及C-1-1、C-1-5学生宿舍楼配电工程 | [5 empty] | 第10页 共15页
序 号 | 项目编码 | 项目名称及 项目特征描述 | 计量单位 | 工程量 | 金额(元)
[5 empty] | 综合单价 | 合 价 | 其中：
暂估价
柜体尺寸W*D*H(mm)：800*1000*2200
柜内元件配置:详见设计图
87 | 030404004004 | 低压电容补偿柜 13AA2、13AA3 | 台 | 2
柜型号:GCS
柜体尺寸W*D*H(mm)：1000*1000*2200
柜内元件配置:详见设计图
88 | 030404004005 | 低压出线柜 14AA4 | 台 | 1
柜型号:GCS
柜体尺寸W*D*H(mm)：600*1000*2200
柜内元件配置:详见设计图
89 | 030404004006 | 低压出线柜 14AA5 | 台 | 1
柜型号:GCS
柜体尺寸W*D*H(mm)：800*1000*2200
柜内元件配置:详见设计图
90 | 030404004007 | 低压出线柜 14AA7 | 台 | 1
柜型号:GCS
柜体尺寸W*D*H(mm)：800*1000*2200
柜内元件配置:详见设计图
91 | 030404004008 | 低压出线柜 13AA4 | 台 | 1
柜型号:GCS
柜体尺寸W*D*H(mm)：800*1000*2200
柜内元件配置:详见设计图
92 | 030404004009 | 低压出线柜 13AA5 | 台 | 1
柜型号:GCS
柜体尺寸W*D*H(mm)：800*1000*2200
柜内元件配置:详见设计图
93 | 030404004010 | 低压出线柜 13AA6 | 台 | 1
柜型号:GCS
柜体尺寸W*D*H(mm)：800*1000*2200
柜内元件配置:详见设计图
94 | 030404004011 | 低压出线柜 13AA7 | 台 | 1
柜型号:GCS
柜体尺寸W*D*H(mm)：800*1000*2200
柜内元件配置:详见设计图
95 | 030404004012 | 双电源切换柜 14AA6 | 台 | 1
柜型号:GCS
柜体尺寸W*D*H(mm)：800*1000*2200
表-08
分部分项工程和单价措施项目清单与计价表
工程名称:广西金融职业技术学院（广西银行学校）相思湖校区（三期）配电专线及C-1-1、C-1-5学生宿舍楼配电工程 | [5 empty] | 第11页 共15页
序 号 | 项目编码 | 项目名称及 项目特征描述 | 计量单位 | 工程量 | 金额(元)
[5 empty] | 综合单价 | 合 价 | 其中：
暂估价
柜内元件配置:详见设计图
96 | 030404004013 | 低压联络柜 13AA8 | 台 | 1
柜型号:GCS
柜体尺寸W*D*H(mm)：800*1000*2200
柜内元件配置:详见设计图
97 | 030404031004 | 三相四线多功能费控表 | 个 | 1
由供电局提供材料，本次计算安装费
98 | 030404031005 | 负控终端装置（含调试） | 套 | 1
由供电局提供材料，本次计算安装费及调试费
99 | 030403003001 | 高压带形母线安装 每相一片 TMY-3*(100*8) | m | 13.20
只计安装费，主材随柜配置
100 | 030403003002 | 低压带形母线安装 每相二片 TMY-4*2(125*8) | m | 56.80
只计安装费，主材随柜配置
101 | 030403003003 | 低压带形母线安装 每相一片 TMY-100*10 | m | 14.20
只计安装费，主材随柜配置
102 | 030403006001 | 铜质密集型母线槽安装 2500A/4P | m | 8.00
含：三通、弯头、连接件等配件安装
103 | 030403007001 | 铜质密集型母线槽始端箱 2500A/4P | 台 | 2
含软连接及过渡铜排
104 | 030408001002 | 铜芯电力电缆敷设 YJV22-8.7/15kV-3*120mm2 | m | 465.35
具有3C认证 ISO9000认证
105 | 030408006003 | 户外冷缩式电力电缆终端头制作、安装10kV以下 YJV22-8.7/15kV-3*120mm2 | 个 | 2
106 | 030408001003 | 铜芯电力电缆敷设 WDZ-YJV22-8.7/15kV-3*95mm2 | m | 23.99
具有3C认证 ISO9000认证
107 | 030408006004 | 户内冷缩式电力电缆终端头制作、安装10kV以下 WDZ-YJV22-8.7/15kV-3*95mm2 | 个 | 4
108 | 030408003002 | 电缆保护管（含管枕）PVC-V-167/8.5 | m | 680.00
109 | 030408003003 | 七孔梅花管（含管枕）UPVC-Φ32*7 | m | 170.00
110 | 030404031006 | 电缆标志牌 | 块 | 11
电缆通道上，每隔15米左右设置电缆标志牌
111 | 030404031007 | 管堵（各井内预留管） | 个 | 7
112 | 030408008001 | 电缆防火堵洞 盘柜下 | 处 | 7
表-08
分部分项工程和单价措施项目清单与计价表
工程名称:广西金融职业技术学院（广西银行学校）相思湖校区（三期）配电专线及C-1-1、C-1-5学生宿舍楼配电工程 | [5 empty] | 第12页 共15页
序 号 | 项目编码 | 项目名称及 项目特征描述 | 计量单位 | 工程量 | 金额(元)
[5 empty] | 综合单价 | 合 价 | 其中：
暂估价
包含有机堵料（柔性堵料）、无机堵料（速固堵料）、防火涂料、防火隔板等防火材料，具体详设计说明
113 | 030408008002 | 电缆防火堵洞 保护管 | 处 | 1
包含阻火包、防火包带、有机堵料（柔性堵料）等防火材料，具体详设计说明
2.变配电房配套工程
114 | 030404031008 | 警告标示牌 | 块 | 1
距离变压器低压侧≥600mm处装设固定遮栏，遮栏高不低于1700mm并挂上警告标示牌
115 | 030404031009 | 高压配电室门牌 | 块 | 2
安装在下限离地1.6米
116 | 030404031010 | “止步高压危险”标志牌 | 块 | 2
安装在下限离地1.6米
117 | 030404031011 | “门口一带严禁停放车辆、堆放杂物等”标志牌 | 块 | 2
安装在下限离地1.6米
118 | 030404031012 | “未经许可不得入内”标志牌 | 块 | 2
安装在下限离地1.6米
119 | 030404031013 | 防鼠挡板 | 块 | 2
高0.6米，其上部设置防止绊跤线标志
120 | 030404031014 | “紧急出口”标志牌 | 块 | 1
疏散方向指示箭头指向出口，安装在下限离地0.3米
121 | 030404031015 | “注意通风”标志牌 | 块 | 1
安装在下限离地1.6米
122 | 030404031016 | 电房运行管理制度牌 | 块 | 1
安装在下限离地1.4米
123 | 030404031017 | 10KV一次结线图 | 项 | 1
安装在下限离地1.4米
124 | 030404031018 | 0.4KV一次结线图 | 项 | 1
安装在下限离地1.4米
125 | 030404031019 | 安全警示语 | 块 | 1
安装在下限离地2.0米
126 | 030901013001 | 二氧化碳灭火器箱 | 个 | 2
每个箱内放置两只C02/7KG灭火器
墙上应设置灭火设备标志牌,安装下限比灭火设备高0.1米
禁止阻塞线范围宽度与消防设备宽度相等
表-08
分部分项工程和单价措施项目清单与计价表
工程名称:广西金融职业技术学院（广西银行学校）相思湖校区（三期）配电专线及C-1-1、C-1-5学生宿舍楼配电工程 | [5 empty] | 第13页 共15页
序 号 | 项目编码 | 项目名称及 项目特征描述 | 计量单位 | 工程量 | 金额(元)
[5 empty] | 综合单价 | 合 价 | 其中：
暂估价
含禁止阻塞线
127 | 030404031020 | 禁止烟火标志牌 | 块 | 1
安装在下限离地1.6米
128 | 030404031021 | 箱变内绝缘胶垫 0.8m宽 | m2 | 40.08
绝缘垫长度与电柜宽度相等，宽度不小于0.8m（宜放置于高、低压柜安全警示线之内）
129 | 030404031022 | 安全警示线 | m | 48.20
130 | 030404031023 | 安全工器具 | 套 | 1
含验电器、绝缘手套、绝缘鞋、绝缘裤、接地线
3.变配电房照明工程
131 | 030404017001 | 照明配电箱 | 台 | 1
安装方式：底边距地1.5米安装
132 | FC030302700001 | 单相双联插座 250V，10A (含接线盒) | 个 | 5
安装方式：底边距地1.5米安装
133 | 030412001001 | 应急灯 220V 8W(含接线盒) | 套 | 5
安装方式：底边距地2.5米安装
134 | 030412001002 | 应急灯 220V 20W(含接线盒) | 套 | 2
安装方式：底边距地2.5米安装
135 | 030412001003 | 全自动双头应急照明灯 220V 2*5W(含接线盒) | 套 | 4
安装方式：底边距地2.5米安装
136 | 030108003001 | 轴流风机 250V 180W | 台 | 1
安装方式：底边距地2.8米安装
配插座，且插座带开关
137 | 030701003001 | 空调 3P | 台 | 2
安装方式：底边距地2.8米安装
配插座，且插座带开关
138 | 030412001004 | 壁装双管日光灯 220V 2*24W(含接线盒) | 套 | 9
安装方式：吸顶安装
139 | FC030302700002 | 三相插座 400V 30A(含接线盒) | 个 | 2
安装方式：底边距地0.3米安装
140 | 030404019001 | 双联双控开关 10A 200V（含接线盒） | 个 | 1
安装方式：底边距地2.8米安装
141 | 030411004001 | 铜芯导体聚氯乙烯绝缘布电线 BV-450/750V-6mm2 | m | 266.81
具有3C认证 ISO9000认证
表-08
分部分项工程和单价措施项目清单与计价表
工程名称:广西金融职业技术学院（广西银行学校）相思湖校区（三期）配电专线及C-1-1、C-1-5学生宿舍楼配电工程 | [5 empty] | 第14页 共15页
序 号 | 项目编码 | 项目名称及 项目特征描述 | 计量单位 | 工程量 | 金额(元)
[5 empty] | 综合单价 | 合 价 | 其中：
暂估价
142 | 030408001004 | 铜芯电力电缆敷设 ZC-YJV22-1kV-5X10mm2 | m | 22.21
具有3C认证 ISO9000认证
143 | 030411001001 | 砖、混凝土结构暗配 薄壁钢管 JDG20 | m | 224.73
配置形式及部位:沿墙及地板暗敷
144 | 030413002001 | 凿槽刨沟及恢复 砖结构 DN20以内 | m | 49.20
4. 接地部分
145 | 030409001002 | 热度锌角钢垂直地极 L50*5，L=2.0m | 根 | 17
沿电缆沟每隔10米打一个
焊接后除渣并在焊接口涂防锈漆两遍
146 | 030409002002 | 热度锌扁钢水平地极 40*4 | m | 176.63
147 | 030409002003 | 热度锌扁钢水平地极 50*5 | m | 67.22
沿墙体四周明敷，布置时距地0.3m，至槽钢基础段及出入口处埋地敷设FL-0.2m，并涂黄绿相间油漆，其他暗敷，接地电阻不大于4Ω。
148 | 030411004002 | 变压器中性点接地线 BV-1*185mm2 | m | 5.00
具有3C认证 ISO9000认证
149 | 桂030409013001 | 接地跨接 | 处 | 2
变配电室门框同接地扁钢焊接，门扇与门框间在铰链处用16mm编织铜带连接
5. 调试工程
150 | 030113008002 | 柴油发电机系统调试 800KW | 台 | 1
151 | 030414001001 | 电力变压器系统调试 10KV以下变压器（容量2000KV.A以下） | 系统 | 2
152 | 030414002001 | 送配电装置系统调试 10KV以下交流供电 断路器 | 系统 | 3
153 | 030414002002 | 送配电装置系统调试 1KV以下交流供电（综合） | 系统 | 15
154 | 030414010001 | 母线、避雷器、电容器调试 电容器 1 KV以下 | 组 | 4
155 | 030414015004 | 10kV电缆试验 交流耐压试验 | 组 | 2
156 | 030414015005 | 10kV电缆试验 故障点测试 | 点 | 2
157 | 030414015006 | 10kV电缆试验 泄露试验 | 根次 | 2
158 | 030414001002 | 送配电装置系统调试 直流供电（500V以下） | 系统 | 1
159 | 030414008001 | 母线、避雷器、电容器调试 母线系统 10 KV以下 | 段 | 1
160 | 030414008002 | 母线、避雷器、电容器调试 母线系统 1 KV以下 | 段 | 2
161 | 030414011002 | 接地装置调试 接地网 | 系统 | 1
单价措施项目
表-08
分部分项工程和单价措施项目清单与计价表
工程名称:广西金融职业技术学院（广西银行学校）相思湖校区（三期）配电专线及C-1-1、C-1-5学生宿舍楼配电工程 | [5 empty] | 第15页 共15页
序 号 | 项目编码 | 项目名称及 项目特征描述 | 计量单位 | 工程量 | 金额(元)
[5 empty] | 综合单价 | 合 价 | 其中：
暂估价
合 计
∑人工费
∑材料费
∑机械费
∑管理费
∑利 润
表-08

## 表-11_总价措施项目清单与计价表
总价措施项目清单与计价表
工程名称:广西金融职业技术学院（广西银行学校）相思湖校区（三期）配电专线及C-1-1、C-1-5学生宿舍楼配电工程 | [5 empty] | 第1页 共1页
序 号 | 项目编码 | 项 目 名 称 | 计 算 基 础 | 费 率(%) 或标准 | 金 额(元) | 备注
广西金融职业技术学院（广西银行学校）相思湖校区（三期）配电专线工程-市政工程
1 | 桂041201001001 | 安全文明施工费 | ∑分部分项、单价措施(人工费+机械费)
2 | 桂041201002001 | 检验试验配合费
3 | 桂041201003001 | 雨季施工增加费
4 | 桂041201004001 | 工程定位复测费
广西金融职业技术学院（广西银行学校）相思湖校区（三期）配电专线工程-安装工程
1 | 桂031401001001 | 安全文明施工费 | ∑分部分项及单价措施费定额(人工费+机械费)
2 | 桂031401002001 | 检验试验配合费
3 | 桂031401003001 | 雨季施工增加费
广西金融职业技术学院（广西银行学校）相思湖校区（三期）C-1-1、C-1-5学生宿舍楼配电工程-变电房工程
1 | 桂011801001001 | 安全文明施工费 | ∑(分部分项人材机+单价措施人材机)
2 | 桂011801002001 | 检验试验配合费
3 | 桂011801003001 | 雨季施工增加费
4 | 桂011801004001 | 工程定位复测费
广西金融职业技术学院（广西银行学校）相思湖校区（三期）C-1-1、C-1-5学生宿舍楼配电工程-市政工程
1 | 桂041201001001 | 安全文明施工费 | ∑分部分项、单价措施(人工费+机械费)
2 | 桂041201002001 | 检验试验配合费
3 | 桂041201003001 | 雨季施工增加费
4 | 桂041201004001 | 工程定位复测费
广西金融职业技术学院（广西银行学校）相思湖校区（三期）C-1-1、C-1-5学生宿舍楼配电工程-安装工程
1 | 桂031401001001 | 安全文明施工费 | ∑分部分项及单价措施费定额(人工费+机械费)
2 | 桂031401002001 | 检验试验配合费
3 | 桂031401003001 | 雨季施工增加费
合 计
注：以项计算的总价措施，无“计算基础”和“费率”的数值，可只填“金额”数值，但应在备注栏说明施工方案出处或计算方式。
表-11

## 表-12_其他项目清单与计价汇总表
其他项目清单与计价汇总表
工程名称:广西金融职业技术学院（广西银行学校）相思湖校区（三期）配电专线及C-1-1、C-1-5学生宿舍楼配电工程 |  |  | 第1页 共1页
序号 | 项目名称 | 金额（元） | 备注
广西金融职业技术学院（广西银行学校）相思湖校区（三期）配电专线工程-市政工程
1 | 暂列金额 | 37000 | 明细详见表－12－1
2 | 材料暂估价 |  | 明细详见表－12－2
3 | 专业工程暂估价 |  | 明细详见表－12－3
4 | 计日工 |  | 明细详见表－12－4
5 | 总承包服务费 |  | 明细详见表－12－5
广西金融职业技术学院（广西银行学校）相思湖校区（三期）配电专线工程-安装工程
1 | 暂列金额 | 150000 | 明细详见表－12－1
2 | 材料暂估价 |  | 明细详见表－12－2
3 | 专业工程暂估价 |  | 明细详见表－12－3
4 | 计日工 |  | 明细详见表－12－4
5 | 总承包服务费 |  | 明细详见表－12－5
广西金融职业技术学院（广西银行学校）相思湖校区（三期）C-1-1、C-1-5学生宿舍楼配电工程-变电房工程
1 | 暂列金额 | 8000 | 明细详见表－12－1
2 | 材料暂估价 |  | 明细详见表－12－2
3 | 专业工程暂估价 |  | 明细详见表－12－3
4 | 计日工 |  | 明细详见表－12－4
5 | 总承包服务费 |  | 明细详见表－12－5
广西金融职业技术学院（广西银行学校）相思湖校区（三期）C-1-1、C-1-5学生宿舍楼配电工程-市政工程
1 | 暂列金额 | 8000 | 明细详见表－12－1
2 | 材料暂估价 |  | 明细详见表－12－2
3 | 专业工程暂估价 |  | 明细详见表－12－3
4 | 计日工 |  | 明细详见表－12－4
5 | 总承包服务费 |  | 明细详见表－12－5
广西金融职业技术学院（广西银行学校）相思湖校区（三期）C-1-1、C-1-5学生宿舍楼配电工程-安装工程
1 | 暂列金额 | 181745.62 | 明细详见表－12－1
2 | 材料暂估价 |  | 明细详见表－12－2
3 | 专业工程暂估价 |  | 明细详见表－12－3
4 | 计日工 |  | 明细详见表－12－4
5 | 总承包服务费 |  | 明细详见表－12－5
| 合 计 | 384745.62
注:材料暂估单价进入清单综合单价，此处不汇总。 |  |  | 表－12

## 表-12-1_暂列金额明细表
暂列金额明细表
工程名称：广西金融职业技术学院（广西银行学校）相思湖校区（三期）配电专线及C-1-1、C-1-5学生宿舍楼配电工程 |  |  |  | 第1页 共1页
序号 | 项目名称 | 计量单位 | 暂定金额(元) | 备注
| 广西金融职业技术学院（广西银行学校）相思湖校区（三期）配电专线工程-市政工程 |  | 37000
1 | 暂列金额 | 元 | 37000
1.1 | 暂列金 | 元 | 37000
| 广西金融职业技术学院（广西银行学校）相思湖校区（三期）配电专线工程-安装工程 |  | 150000
1 | 暂列金额 | 元 | 150000
1.1 | 暂列金 | 元 | 150000
| 广西金融职业技术学院（广西银行学校）相思湖校区（三期）C-1-1、C-1-5学生宿舍楼配电工程-变电房工程 |  | 8000
1 | 暂列金额 | 元 | 8000
1.1 | 暂列金 | 元 | 8000
| 广西金融职业技术学院（广西银行学校）相思湖校区（三期）C-1-1、C-1-5学生宿舍楼配电工程-市政工程 |  | 8000
1 | 暂列金额 | 元 | 8000
1.1 | 暂列金 | 元 | 8000
| 广西金融职业技术学院（广西银行学校）相思湖校区（三期）C-1-1、C-1-5学生宿舍楼配电工程-安装工程 |  | 181745.62
1 | 暂列金额 | 元 | 181745.62
1.1 | 暂列金 | 元 | 181745.62
| 合 计 |  | 384745.62
注：此表由招标人填写，如不能详列，也可只列暂定金额总额，投标人应将上述暂列金额计入总价中。
表－12－1

## 表-14_税前项目清单与计价表
税前项目清单与计价表
工程名称:广西金融职业技术学院（广西银行学校）相思湖校区（三期）配电专线及C-1-1、C-1-5学生宿舍楼配电工程 |  |  |  |  | 第1页 共1页
序号 | 项目编码 | 项目名称及项目特征 描述 | 计量单位 | 工程量 | 金 额(元)
[5 empty] | 单价 | 合 价
广西金融职业技术学院（广西银行学校）相思湖校区（三期）C-1-1、C-1-5学生宿舍楼配电工程-变电房工程
1 | 020206010001 | 6mm厚花纹钢板 | ㎡ | 37.65
2 | 010606009001 | 钢制防鼠门坎 | t | 0.424
所有的门均设置600高的防鼠门坎(钢板制)
3 | 011407001001 | 墙面喷（刷）涂料 | ㎡ | 173.61
弹性水性乳胶漆 一底两面
4 | 011407002001 | 天棚喷（刷）涂料 | ㎡ | 142.50
弹性水性乳胶漆 一底两面
合 计
注：税前项目包含除增值税以外的所有费用。
表-14

## 表-15_规费、增值税计价表
规费、增值税计价表
工程名称:广西金融职业技术学院（广西银行学校）相思湖校区（三期）配电专线及C-1-1、C-1-5学生宿舍楼配电工程 |  |  |  | 第1页 共2页
序号 | 项目名称 | 计算基础 | 计算费率(%) | 金额(元)
广西金融职业技术学院（广西银行学校）相思湖校区（三期）配电专线工程-市政工程
1 | 规费 | 1.1+1.2+1.3
1.1 | 社会保险费 | ∑(分部分项人工费+单价措施人工费)
1.1.1 | 养老保险费
1.1.2 | 失业保险费
1.1.3 | 医疗保险费
1.1.4 | 生育保险费
1.1.5 | 工伤保险费
1.2 | 住房公积金
1.3 | 工程排污费
2 | 增值税 | Σ（分部分项工程费及单价措施项目费+总价措施项目费+其他项目费+税前项目费+规费）
广西金融职业技术学院（广西银行学校）相思湖校区（三期）配电专线工程-安装工程
1 | 规费 | 1.1+1.2+1.3
1.1 | 社会保险费 | ∑(分部分项人工费+单价措施人工费)
1.1.1 | 养老保险费
1.1.2 | 失业保险费
1.1.3 | 医疗保险费
1.1.4 | 生育保险费
1.1.5 | 工伤保险费
1.2 | 住房公积金
1.3 | 工程排污费
2 | 增值税 | Σ（分部分项工程费及单价措施项目费+总价措施项目费+其他项目费+税前项目费+规费）
广西金融职业技术学院（广西银行学校）相思湖校区（三期）C-1-1、C-1-5学生宿舍楼配电工程-变电房工程
1 | 规费 | 1.1+1.2+1.3
1.1 | 社会保险费 | ∑(分部分项人工费+单价措施人工费)
1.1.1 | 养老保险费
1.1.2 | 失业保险费
1.1.3 | 医疗保险费
1.1.4 | 生育保险费
1.1.5 | 工伤保险费
1.2 | 住房公积金
1.3 | 工程排污费 | ∑(分部分项人材机+单价措施人材机)
表-15
规费、增值税计价表
工程名称:广西金融职业技术学院（广西银行学校）相思湖校区（三期）配电专线及C-1-1、C-1-5学生宿舍楼配电工程 |  |  |  | 第2页 共2页
序号 | 项目名称 | 计算基础 | 计算费率(%) | 金额(元)
2 | 增值税 | Σ（分部分项工程费及单价措施项目费+总价措施项目费+其他项目费+税前项目费+规费）
广西金融职业技术学院（广西银行学校）相思湖校区（三期）C-1-1、C-1-5学生宿舍楼配电工程-市政工程
1 | 规费 | 1.1+1.2+1.3
1.1 | 社会保险费 | ∑(分部分项人工费+单价措施人工费)
1.1.1 | 养老保险费
1.1.2 | 失业保险费
1.1.3 | 医疗保险费
1.1.4 | 生育保险费
1.1.5 | 工伤保险费
1.2 | 住房公积金
1.3 | 工程排污费
2 | 增值税 | Σ（分部分项工程费及单价措施项目费+总价措施项目费+其他项目费+税前项目费+规费）
广西金融职业技术学院（广西银行学校）相思湖校区（三期）C-1-1、C-1-5学生宿舍楼配电工程-安装工程
1 | 规费 | 1.1+1.2+1.3
1.1 | 社会保险费 | ∑(分部分项人工费+单价措施人工费)
1.1.1 | 养老保险费
1.1.2 | 失业保险费
1.1.3 | 医疗保险费
1.1.4 | 生育保险费
1.1.5 | 工伤保险费
1.2 | 住房公积金
1.3 | 工程排污费
2 | 增值税 | Σ（分部分项工程费及单价措施项目费+总价措施项目费+其他项目费+税前项目费+规费）
合 计
表-15

## 主要材料价格表(打勾部分)
主要材料及价格表
工程名称:广西金融职业技术学院（广西银行学校）相思湖校区（三期）配电专线及C-1-1、C-1-5学生宿舍楼配电工程 |  |  |  | 第1页 共1页
序号 | 材料编码 | 项目名称及规格、型号等特殊要求 | 单位 | 数量 | 单价（元）
1