## Sheet1
项号 | 货物名称 | 数量 | 产地 | 品牌及厂家 | 规格型号 | 单价 | 谈判报价
|  | ① |  |  |  | ② | ③=①×②
1 | 55寸超窄边液晶拼接屏 | 12 | 中国，广东广州 | 广州市云屏电子科技有限公司 | 型号：云屏YP-550YU | 20500 | 246000
55寸超窄边液晶拼接屏；
•分辨率：1920*1080；
★物理拼缝≦0.88mm；
•亮度500cd/㎡；
•对比度4008:1；；
•单屏具有RJ45接口、HDMI高清接口*1路、DVI高清接口*1路、VGA接口**1路、BNC**1路、USB*1路输入接口不少于2两种接口以上环通；
•含拼接屏控制软件，中英文界面；
★内置图像拼接器，支持分屏显示、拼接显示、无限层图像漫游叠加显示；
2 | 控制软件 | 1 | 中国，广东广州 | 广州市云屏电子科技有限公司 | 型号：云屏定制 | 500 | 500
大屏幕控制软件，支持后期升级（专用--配送）
3 | 矩阵 | 1 | 中国，广东广州 | 广州市云屏电子科技有限公司 | 型号：云屏HDMI0812 | 32500 | 32500
HDMI输入8路，输出12路，支持分辨率1920*1080 支持开窗漫游叠加
4 | 音柱 | 2 | 中国，广东佛山 | 佛山市声欧电子科技有限公司 | 型号：声欧H-503 | 1170 | 2340
1.功率:30W/60W； 2.定压输入:70V-100V；
3.频响:140Hz-15KHz；4.灵敏度:95±3 dB；5.外观尺寸:736*227*125mm；
6.安装形式:壁挂式室外音柱；7.装饰材料:铝合金/铝网；
8.重量:6.8kg； 9.喇叭尺寸:6"*3；
5 | 功放 | 1 | 中国，广东佛山 | 佛山市声欧电子科技有限公司 | 型号：声欧VK-160A | 2250 | 2250
1.五路信号输入（两路话筒输入）；
2.设有100V、70V定压输出和4-16Ω定阻输出；
3.各输入通道音量独立调节、高音、低音独立调节；
4.具有优先权设计：MIC1为优先级,面板有“叮咚”提示音按键；
5.可实现四分区广播功能，每分区的输出状态可手动控制；
6.可插U盘、SD卡直接播放MP3音乐，设有FM调频收音机功能；
7.具有5单元LED电平显示，便于观察输出电平；
8.1路线路输出可外接纯后级功率放大器扩展系统功率；
9.采用场效应管前级放大，传统的变压器三极管推挽线路，音色清秀、纯净；
10.内置2级有源高通滤波和低通滤波器，自动消波还原信号；拥有完整的线路安全工作保证；
11.机器异常工作保护警告功能：当输入信号过大、负载过重、线路短路时，对应的指示灯闪烁提示，有极高的可靠性；
12.输出方式：70V/100V定压输出和4-16Ω定阻；
13.额定输出功率：120W；
14.话筒输入灵敏度：MIC1-3：5-8mV 不平衡；
15.线路输入：AUX1-3：10KΩ 150-470mV 不平衡(MP3与收音功能与AUX1通路)；
16.线路输出：0.775V（0dB） 不平衡；
17.信号噪声比S/N：LINE：85dB，MIC＞72dB；
18.非线性失真THD：＜1% at 1000HZ，1/3的额定输出功率，满功率输出时的总谐波失真≤2%；
6 | 调音台 | 1 | 中国，广东佛山 | 佛山市声欧电子科技有限公司 | 型号：声欧GX801 | 5680 | 5680
1.可装标准19"机柜。 2. 两编组，带DSP效果处理器的混合型调音台。
3. 标准8路或以上平衡式高品质、低噪音的话筒及线路输入及2路立体声输入。
4. 话筒提供优质的+48V幻想电源，每路配备insert信号输入点，3段参量均衡。
5. 两组AUX辅助输出可选择为推子前推子后。
6. 9段及以上LED电平指示。 7.整机采用整块双面电路板,无连接故障。8. 四路或八路单声道输入。
8、带USB/SD/MMC卡插槽，USB音乐播放器。
9、波段图形均衡器；16种或以上ECHO效果。
7 | 24口千兆交换机 | 1 | 中国，广东深圳 | 深圳华为技术有限公司 | 型号：华为S1700 | 1500 | 1500
24口自适应千兆交换机
8 | 机柜 | 1 | 中国，四川成都 | 成都图腾网络设备有限公司 | 型号：图腾2000*600*600机柜 | 5800 | 5800
2000*600*600
9 | U段无线话筒（手持） | 1 | 中国，广东佛山 | 佛山市声欧电子科技有限公司 | 型号：声欧A-520UF | 2050 | 2050
功能特点：
1.采用UHF超高频段，比传统的VHF频段干扰更少，传输更稳定；
2.提供多达300组可选择频点,方便多套机器同时使用,轻松避开各种干扰;
3.先进的自动对频技术,使得发射机就会追锁接收机频率并调整一致,使用方便快捷;
4.液晶LCD显示:频率频道.射频强度.静音.天线内部分极及菜单内各指标调节内容
技术参数：
2.频率范围：UHF735-795MHZ;
3.调试方式：FM(PLL)
4.可调范围：60MHZ;
5.信道间隔：200KHZ;
6.频率稳定度：±0.005%以内；
7.动态范围：>105db
8.最大频偏:±45KHZ
9.音频响应:40HZ-18KHZ(±3db)
10.综合信噪比：>110db
11.综合失真:≤0.2%
10 | 数字反馈抑制器 | 1 | 中国，广东佛山 | 佛山市声欧电子科技有限公司 | 型号：声欧AX24 | 4560 | 4560
功能特点：
1.用于音频扩声系统，有效提高拾音器拾音距离20-50CM（根据扩声系统环境而定）；
2.采用先进高速浮点数字信号处理，内置先进音频处理芯片；
3.采用第三代数字反馈消除器，32位浮点DSP，有效处理话筒啸叫问题；
4.保证信号频谱不改变，增益提升6-12dB，频响更宽.音质高保真；
5.采用快速自动FFT算法，一键旁通，傻瓜式操作，无需任何调节；
6.具有强信号自动压限功能，当有强信号输入时，输出信号被自动限制到采样输出电平；
技术参数：
1.采样率 (fs) 32 kHz
2.频率响应125 Hz - 15 kHz
3.失真< 0.1 %（1 kHz 时）
4.信噪比> 90 dB
5.信号延迟< 11 毫秒
6.2路MIC，1路line输入
6.电压230/115 VAC，±10%，50/60 Hz
7.最大功耗50 VA
11 | 桌面咪架 | 2 | 中国，广东佛山 | 佛山市声欧电子科技有限公司 | 型号：声欧SO-HTZJ | 260 | 520
功能特点：
桌面话筒支架，高度可调；
话筒角度可调；
部件：金属喷沙底座.金属可弯曲钢管.塑胶麦克风插入头；
底座：圆盘黑色漆面；
中杆：采用优质金属可弯曲钢管；
底座直径:13CM
软管直径:2CM
高度：39CM
材质：金属
颜色：钛灰
外观：烤漆
12 | 拼接专用落地支架定制 | 12 | 中国，广东广州 | 广州市云屏电子科技有限公司 | 型号：云屏定制 | 900 | 10800
55寸液晶拼接专用落地支架，采用铝合金加厚结构固件加工而成，坚固耐用，不易变形，耐腐蚀，防静电
13 | 连线及辅材 | 12 | 中国 | 国产定制 | 型号：国产定制 | 250 | 3000
图像信号连接线（视频线、VGA线、高清线）信号加强处理,屏蔽,接头电镀;拼接墙控制信号线：8蕊，信号加强处理10米；调音台连接线
14 | 数字多画面监测主机 | 2 | 中国，北京 | 北京海视恒通科技有限公司 | 型号：海视恒通SEATV-2000IP-AVS+ | 59800 | 119600
硬件要求 :
支持SATA 6.0 gb/s、PCI express 3.0总线标准
英特尔至强高性能服务器专用CPU
1000G服务器专用硬盘
标准机架式机箱
软件功能 ：
1.可对无音频、彩条、黑场、静止画面进行报警阈值设置，当出现错误时，以语言、文字和颜色图形形式提示报警：
无音频：可设置报警阈值为1-600秒，可按频道、时间段任意设置；
彩条：可设置为1秒，可设置报警延时时间为1-600秒；
黑场：可设置为1-600秒，可按频道、时间段设置；
静止画面：可设置为1-600秒，可按频道、时间段设置
2.可设置报警信息的内容和报警的规则；
3.可查看到语音文件库，可根据节目名称自动生成报警语音文件
4.可查看到系统通过语音、日志、图像边框和标题等方式同时报警；
5.系统具备扩展能力，可扩展到短信、电话、声光报警灯等更多报警方式
6.发生错误的视频可自动跳转到指定显示设备上，同时伴随报警声音和错误信息飞字提示；
7.任一节目发生错误，在错误节目所在大屏自动全屏，同时伴随报警声音和错误信息飞字提示
8.★可显示监测频道对应的组播地址、频点信息；频道窗口可单独显示时钟、字幕、图片等；可设置频道位置，实现频道位置的保持、位置调换、屏幕切换、位置转移等操作；可通过不同颜色显示频道所处的监测状态，在监测码流设置中可显示某个频道是否被添加到监测系统中及被添加的次数；可修改频道名称。
9.★可对秒级的图像静帧、黑场、音频丢失、音量过高、音量过低等进行监测，可对视频丢失、视频解码异常、彩场、彩条等进行监测，可支持单套或多套错误节目自动全屏显示或在某指定区域显示；可实现报警声音和错误信息飞字提示
10.监测主机提供AV/SDI和IP三种接口。
11.★系统支持去隔行功能，可将视频画面中的锯齿去除.
12.可在系统管理模块中新增用户，包括游客、管理员、操作员、超级管理员；可新增角色；
15 | 监测管理平台 | 1 | 中国，北京 | 北京海视恒通科技有限公司 | 型号：海视恒通SEATV-SERVER | 13000 | 13000
多画面控制平台（含显示器）
1.硬件和软件组合，对多画面监控系统中所有设备设置、管理、查询，真正意义上的多画面监控系统统一控制操作。
2.硬件要求：CPU：Intel 酷睿2双核及以上配置
3.液晶显示器：尺寸：21.5英寸，分辨率：1920*1080（全高清）
4.统一监测监管平台将监测、显示、控制进行合理的解耦合，之间由监管平台统一调配。
5.具有在统一监测监管平台进行查询、系统管理、用户管理、参数设置、频道设置等功能。
6. 统一监测监管平台通过IP方式进行统一设置管理，实现统一监测监管平台以外设备的“零操作”。
7. 统一监测监管平台监测控制到“任何一个频道”在“任何一个时刻”针对“某个监测策略”的特殊化监测。
8. 对电视信号、广播信号可任意调配显示、控制。
9. 对数字信号、模拟信号可任意调配显示、控制。
10. 可控制所对应的数模一体多画面监测主机上任意画面全屏放大和缩回原始尺寸。报警日志及录像查询。
11. 所有数模一体多画面监测主机上任何节目报警声音均可通过统一监管平台集中输出到指定音箱；多套节目同时出现问题，报警声音具备自动排队功能。
16 | 录制模块 | 2 | 中国，北京 | 北京海视恒通科技有限公司 | 型号：海视恒通SEATV-RC | 18500 | 37000
录制模块：
1.可设置录制的模式为“全时”、“定时”或“触发”，完成对所监测节目的录制，可存储15天以上的录像内容。
2.录制后，可通过VLC播放器播放录制的节目；
3.可录制原始码流，可在故障触发后录制码流；
4.可对录制的码流文件大小、持续时间和提前录制时间进行设定；
可对故障节目视音频进行24小时录像、定时录像和故障触发录像功能；包含(重点IPTV节目的录制)
5.故障出发录像可实现提前故障30秒录像；
6.★可设置录制编码的质量（6个级别），例如“发烧友”、“高质量”、“正常”、“高效”、“快速”、“最快”
7.可查看到自动磁盘维护门限，当占用磁盘空间或保存时间超出所设定的门限值可自动覆盖或清理；
17 | 交换机 | 1 | 中国，广东深圳 | 深圳华为技术有限公司 | 型号：华为S1720 | 3500 | 3500
24口千兆以太网交换机
用于监测系统的网络连接，支持IGMP组播协议，满足系统完成监测数据组播、TS over IP码流组播和配置管理等功能。
18 | 系统安装调试 | 1 | 中国，广西 | 广电定制 | 广电定制 | 11400 | 11400
系统辅材及现场安装调试
合计金额大写：人民币伍拾万零贰仟元整（￥502,000.00）