## 表-04 单位工程投标报价汇总表
单位工程投标报价汇总表
工程名称：建筑与装饰工程 |  | 标段：自治区维吾尔医医院（自治区第二人民医院）大巴扎新疆茶饮展示中心项目 |  | 第 1 页 共 1 页
序号 | 汇总内容 |  | 金额(元) |  | 其中：暂估价(元)
一 | 分部分项工程费
1.1 | A.5混凝土及钢筋混凝土工程
1.2 | A.8门窗工程
1.3 | A.9屋面及防水工程
1.4 | A.11楼地面装饰工程
1.5 | A.12墙、柱面装饰与隔断、幕墙工程
1.6 | A.13天棚工程
1.7 | A.14油漆、涂料、裱糊工程
1.8 | A.15其他装饰工程
1.9 | A.16拆除工程
1.10 | 封堵洞口
二 | 措施项目费
2.1 | 单价措施项目费
2.2 | 总价措施项目费
2.21 | 其中：安全文明施工费
三 | 其他项目费
3.1 | 暂列金额
3.2 | 暂估价
3.3 | 计日工
3.4 | 总承包服务费
四 | 规费
五 | 税前工程造价
六 | 税金
投标报价合计=一+二+三+四+六
注：本表适用于单位工程招标控制价或投标报价的汇总，如无单位工程划分，单项工程也使用本表汇总
表—04

## 表-08 分部分项工程和单价措施项目清单与计价表
分部分项工程和单价措施项目清单与计价表
工程名称：建筑与装饰工程 |  |  |  | 标段：自治区维吾尔医医院（自治区第二人民医院）大巴扎新疆茶饮展示中心项目 |  |  |  | 第 1 页 共 8 页
序号 | 项目编码 | 项目名称 | 项目特征描述 |  | 计量单位 | 工程量 | 金额（元）
[7 empty] | 综合单价 |  | 合价 | 其中
暂估价
分部分项
| A.5 | 混凝土及钢筋混凝土工程
1 | 010507004001 | 室外台阶 | 1.30厚花岗石板铺面，正、背面及四周满涂防污剂，稀水泥浆擦缝 2.撒素水泥(撒适量清水) 3.30厚1:3千硬性水泥砂浆粘结层 4.素水泥浆一道(内参建筑胶) 5.80厚C25混凝土(厚度不包括踏步三角部分)，台阶面外坡10% 6.300厚戈壁土垫层分两层碾压 7.素土夯实 |  | m2 | 9.68
2 | 010507007001 | 止水台 | 1.构件规格:600mm高 2.部位:卫生间等有水部位 3.混凝土种类:预拌 4.混凝土强度等级:C30 |  | m3 | 3.86
分部小计
| A.8 | 门窗工程
1 | 010801001001 | 木质门 | 1.门代号及洞口尺寸:M1022、0822 2.配件:成品门安装，含五金、门锁等配件 |  | m2 | 14.52
2 | 010802003001 | 钢质防火门 | 1.门代号及洞口尺寸:FHM1022 2.配件::成品门安装，含五金、门锁闭门器等配件 |  | 樘 | 1
3 | 010802003002 | 钢质防火门 | 1.门代号及洞口尺寸:FHM1222 2.配件::成品门安装，含五金、门锁闭门器等配件 |  | 樘 | 1
4 | 010807001001 | 金属（塑钢、断桥）窗 | 1.边框材料种类、规格:铝合金（75系断热桥） 2.玻璃品种、规格、颜色:普通三层玻璃 |  | m2 | 75.6
本页小计
注：为计取规费等的使用，可在表中增设其中：“定额人工费”。
表—08
分部分项工程和单价措施项目清单与计价表
工程名称：建筑与装饰工程 |  |  |  | 标段：自治区维吾尔医医院（自治区第二人民医院）大巴扎新疆茶饮展示中心项目 |  |  |  | 第 2 页 共 8 页
序号 | 项目编码 | 项目名称 | 项目特征描述 |  | 计量单位 | 工程量 | 金额（元）
[7 empty] | 综合单价 |  | 合价 | 其中
暂估价
5+9A+5+9A+5 3.嵌缝、塞口材料品种:玻璃隔断含玻璃门及门五金、门锁安装 4.玻璃品种、厚度:钢化玻璃
5 | 010808004001 | 金属门窗套 | 1.基层材料种类:12厚阻燃板基层 2.面层材料品种、规格:1.4mm厚不锈钢 |  | m | 66
6 | 010808001001 | 木门窗套 | 1.成品实木复合烤漆门套 |  | m | 6.6
分部小计
| A.9 | 屋面及防水工程
1 | 010903002001 | 墙面涂膜防水 | 1.部位:卫生间等有水房间 2.防水膜品种:聚氨酯防水 3.涂膜厚度、遍数:二遍 |  | m2 | 61.15
2 | 010904001001 | 楼（地）面卷材防水 | 1.部位:卫生间等有水房间 2.防水层数:铺3mm厚自粘聚合物改性沥青防水卷材(聚酯胎)两道，四周上翻300; |  | m2 | 17.52
3 | 010904002001 | 楼（地）面涂膜防水 | 1.部位:卫生间等有水房间 2.防水膜品种:1.5厚聚氨酯防水涂料 3.涂膜厚度、遍数:两遍 |  | m2 | 17.52
分部小计
| A.11 | 楼地面装饰工程
1 | 011102003001 | 块料楼地面 | 1.750mm*1500mm，10厚防滑地砖，干水泥勾缝，加波导线 2.5厚1:25水泥砂浆(内掺建筑胶)粘结层 3.20厚1:3千硬性水泥砂浆(内掺建筑胶)结合 |  | m2 | 433.96
本页小计
注：为计取规费等的使用，可在表中增设其中：“定额人工费”。
表—08
分部分项工程和单价措施项目清单与计价表
工程名称：建筑与装饰工程 |  |  |  | 标段：自治区维吾尔医医院（自治区第二人民医院）大巴扎新疆茶饮展示中心项目 |  |  |  | 第 3 页 共 8 页
序号 | 项目编码 | 项目名称 | 项目特征描述 |  | 计量单位 | 工程量 | 金额（元）
[7 empty] | 综合单价 |  | 合价 | 其中
暂估价
层 4.素水泥浆一道(内掺建筑胶) 5.60厚楼面细石混凝土垫层 6.钢筋混凝土楼板
2 | 011106002001 | 块料楼梯面层(室内楼梯踏步) | 1.750mm*1500mm，10厚防滑地砖，干水泥勾缝，加波导线 2.5厚1:25水泥砂浆(内掺建筑胶)粘结层 3.20厚1:3千硬性水泥砂浆(内掺建筑胶)结合层 4.素水泥浆一道(内掺建筑胶) 5.60厚楼面细石混凝土垫层 6.钢筋混凝土楼板 |  | m2 | 10.8
3 | 011102003002 | 块料楼地面（卫生间） | 1.10厚防滑地砖，干水泥勾缝 2.撒素水泥面(酒适量清水) 3.30厚1:3千硬性水泥砂浆(内掺建筑胶)结合层; 4.C20细石混凝土从门口处向地漏找坡1%坡，最薄处>30厚，随打随抹平 5.10厚1:3水泥砂浆找平层; 6.钢筋混凝土楼板 |  | m2 | 6.2
4 | 010501001001 | 卫生间轻集料回填 | 1.混凝土种类:轻集料 |  | m3 | 9.54
5 | 011101006001 | 平面砂浆找平层 | 1.找平层厚度、砂浆配合比:5cm厚水泥砂浆找平层 |  | m2 | 21.2
6 | 010507004002 | 室内台阶 | 1.空心砖台阶 2.1:2水泥砂浆抹面 |  | m2 | 6.31
7 | 011105004001 | 塑料板踢脚线 | 1.踢脚线高度:100mm 2.面层材料种类、规格、颜色:竹木纤维 |  | m | 263.5
分部小计
本页小计
注：为计取规费等的使用，可在表中增设其中：“定额人工费”。
表—08
分部分项工程和单价措施项目清单与计价表
工程名称：建筑与装饰工程 |  |  |  | 标段：自治区维吾尔医医院（自治区第二人民医院）大巴扎新疆茶饮展示中心项目 |  |  |  | 第 4 页 共 8 页
序号 | 项目编码 | 项目名称 | 项目特征描述 |  | 计量单位 | 工程量 | 金额（元）
[7 empty] | 综合单价 |  | 合价 | 其中
暂估价
| A.12 | 墙、柱面装饰与隔断、幕墙工程
1 | 011201001001 | 墙面一般抹灰（ALC墙板内墙） | 1.墙体类型:内墙 2.底层厚度、砂浆配合比:1:3水泥砂浆 3.面层厚度、砂浆配合比:20mm 4.钢丝网布置:不同墙体材料的墙面相互交接处及设计要求位置 5.φ0.9（1.27*12.7）钢丝网 |  | m2 | 98.64
2 | 011201001002 | 墙面一般抹灰（ALC墙板外墙） | 1.墙体类型:外墙 2.底层厚度、砂浆配合比:1:3水泥砂浆 3.面层厚度、砂浆配合比:20mm 4.钢丝网布置:不同墙体材料的墙面相互交接处及设计要求位置 5.玻纤网满挂 |  | m2 | 75
3 | 011201001003 | 墙面一般抹灰（ALC墙板老墙） | 1.墙体类型:老墙 2.底层厚度、砂浆配合比:1:3水泥砂浆 3.面层厚度、砂浆配合比:20mm 4.钢丝网布置:不同墙体材料的墙面相互交接处及设计要求位置 5.玻纤网满挂 |  | m2 | 45.3
4 | 011204003001 | 块料墙面 | 1.部位:卫生间等有水房间 2.安装方式:粘贴 3.面砖规格:400*800mm 4.其他:详图集22J01-D-48页-01（块/水） |  | m2 | 61.15
5 | 011210006001 | 轻钢龙骨隔墙 | 1.名称:轻钢龙骨纸面石膏板隔墙 2.厚度:详设计 |  | m2 | 241.72
6 | 011210006002 | 轻钢龙骨隔墙（单面包老砖墙面） | 1.名称:轻钢龙骨纸面石膏板隔墙 2.厚度:详设计 |  | m2 | 188.75
7 | 011210006003 | 轻钢龙骨隔墙（零星墙面） | 1.名称:轻钢龙骨纸面石膏板隔墙 |  | m2 | 22.02
本页小计
注：为计取规费等的使用，可在表中增设其中：“定额人工费”。
表—08
分部分项工程和单价措施项目清单与计价表
工程名称：建筑与装饰工程 |  |  |  | 标段：自治区维吾尔医医院（自治区第二人民医院）大巴扎新疆茶饮展示中心项目 |  |  |  | 第 5 页 共 8 页
序号 | 项目编码 | 项目名称 | 项目特征描述 |  | 计量单位 | 工程量 | 金额（元）
[7 empty] | 综合单价 |  | 合价 | 其中
暂估价
2.厚度:详设计
8 | 011210006004 | 轻质隔墙 | 1.材质:ALC板 2.厚度:150mm |  | m2 | 136.17
分部小计
| A.13 | 天棚工程
1 | 011302001001 | 吊顶天棚 | 1.部位:体验区包风道吊顶 2.吊顶形式、吊杆规格、高度:轻钢龙骨 3.面层材料品种、规格:矿棉板 4.其它:未说明详细见设计图纸 |  | m2 | 14
2 | 011302001002 | 吊顶天棚-铝方通吊顶 | 1.吊顶形式:铝合金天棚龙骨 2.面层材料品种、规格: 铝方通天棚 条型 间距100mm 3.其它:新22J04-1-N10页 |  | m2 | 433
3 | 011302001003 | 吊顶天棚-铝合金方板吊顶 | 1.吊顶形式:铝合金天棚龙骨 2.面层材料品种、规格:铝合金方板 3.其它:新2201-E-24页-金属顶06 |  | m2 | 6.2
4 | 011302001004 | 石膏板吊顶 | 1.位置:服务台上方 2.吊顶形式、吊杆规格、高度:轻钢龙骨 3.面层材料品种、规格:矿棉板 4.其它:未说明详细见设计图纸 |  | m2 | 23.36
分部小计
| A.14 | 油漆、涂料、裱糊工程
1 | 011407001001 | 墙面喷刷涂料 | 1.喷刷涂料部位:内墙 2.刮腻子要求:二遍 3.涂料品种、喷刷遍数:白色抗菌无机涂料二遍 4.详新22J001-D-13页-内涂-01（块） |  | m2 | 820.69
本页小计
注：为计取规费等的使用，可在表中增设其中：“定额人工费”。
表—08
分部分项工程和单价措施项目清单与计价表
工程名称：建筑与装饰工程 |  |  |  | 标段：自治区维吾尔医医院（自治区第二人民医院）大巴扎新疆茶饮展示中心项目 |  |  |  | 第 6 页 共 8 页
序号 | 项目编码 | 项目名称 | 项目特征描述 |  | 计量单位 | 工程量 | 金额（元）
[7 empty] | 综合单价 |  | 合价 | 其中
暂估价
2 | 011407001002 | 墙面喷刷涂料(吊顶以上部分) | 1.喷刷涂料部位:内墙 2.刮腻子要求:二遍 3.涂料品种、喷刷遍数:白色抗菌无机涂料二遍 4.详新22J001-D-13页-内涂-01（块） |  | m2 | 389.25
3 | 011407002001 | 天棚喷刷涂料（内墙+天棚） | "1.喷刷涂料部位:内墙+房顶 2.基层不做处理 3.涂料品种、喷刷遍数:黑色抗菌无机涂料二遍 4.详新22J001-D-13页-" |  | m2 | 460.96
4 | 011407001003 | 天棚喷刷涂料 | 1.喷刷涂料部位:天棚 2.刮腻子要求:二遍 3.涂料品种、喷刷遍数:白色抗菌无机涂料二遍 4.详新22J001-D-13页-内涂-01（块） |  | m2 | 23.36
分部小计
| A.15 | 其他装饰工程
1 | 011503001001 | 金属扶手、栏杆、栏板 | 1.名称:不锈钢楼梯栏杆 2.规格:高度900mm，立杆间距≤110mm 3.其他:详设计 |  | m | 25.7
2 | 011503001002 | 金属扶手、栏杆、栏板 | 1.名称:防护栏杆 2.位置:空调室外机防护栏杆 3.规格:含基础等具体详设计 |  | m | 8
3 | 011505001001 | 洗漱台 | 1.材质:花岗岩台面 2.支架、配件品种、规格:周边防水金刚板包封，安装高度距地面800mm |  | m | 0.96
4 | 011505010001 | 镜面玻璃 | 1.名称:成品镜子 2.框材质、断面尺寸:成品镜框线条，镜前灯采用成品灯 |  | m2 | 1.6
本页小计
注：为计取规费等的使用，可在表中增设其中：“定额人工费”。
表—08
分部分项工程和单价措施项目清单与计价表
工程名称：建筑与装饰工程 |  |  |  | 标段：自治区维吾尔医医院（自治区第二人民医院）大巴扎新疆茶饮展示中心项目 |  |  |  | 第 7 页 共 8 页
序号 | 项目编码 | 项目名称 | 项目特征描述 |  | 计量单位 | 工程量 | 金额（元）
[7 empty] | 综合单价 |  | 合价 | 其中
暂估价
3.基层材料种类:安装高度1200mm
5 | 011505008001 | 卫生纸盒 | 1.名称:成品不锈钢纸盒 |  | 个 | 2
6 | 011505009001 | 洗手液容器 | 1.名称:洗手液容器 |  | 个 | 2
7 | 011507001001 | 平面、箱式招牌 | 1.字体:不锈钢镂空雕刻字体 2.灯箱:10mm白色亚克力背后灯箱 |  | m2 | 2.58
8 | 011501020001 | 导诊台 | 1.名称:导诊台 2.规格:高度1.1m，宽度1.0m 3.台面及台柜四周:仿大理石饰面，12mm阻燃板，内部钢结构 4.五金种类、规格:包含柜体五金、门锁、已经按甲方要求打孔、磨边深化处理等配件 5.其他:详设计图纸 |  | m | 5
9 | 011501020002 | 茶馆吧台 | 1.名称:茶馆吧台 2.规格:高度0.85m，宽度1.0m 3.台面:仿大理石饰面，12mm阻燃板，内部钢结构 4.五金种类、规格:包含柜体五金、门锁、已经按甲方要求打孔、磨边深化处理等配件 5.其他:详设计图纸 |  | m | 13.5
10 | 011501012001 | 吧台背柜 | 1.台柜规格:1500*650*1180mm 2.五金种类、规格:含五金、门锁配件等 |  | 个 | 1
分部小计
| A.16 | 拆除工程
1 | 011602002001 | 钢筋混凝土构件拆除 | 1.构件名称:新增混凝土楼板需拆除部分 2.拆除构件的厚度或规格尺寸:钢筋混凝土 |  | m2 | 30
2 | 011612001001 | 管道拆除及恢复 | 1.名称:管道拆除及恢 |  | 项 | 1
本页小计
注：为计取规费等的使用，可在表中增设其中：“定额人工费”。
表—08
分部分项工程和单价措施项目清单与计价表
工程名称：建筑与装饰工程 |  |  |  | 标段：自治区维吾尔医医院（自治区第二人民医院）大巴扎新疆茶饮展示中心项目 |  |  |  | 第 8 页 共 8 页
序号 | 项目编码 | 项目名称 | 项目特征描述 |  | 计量单位 | 工程量 | 金额（元）
[7 empty] | 综合单价 |  | 合价 | 其中
暂估价
复 2.部位:本次改造所有管道拆除及恢复部分
3 | 010103002001 | 余方弃置 | 1.废弃料品种:建筑垃圾 2.运距:自行考虑 |  | m3 | 10
分部小计
封堵洞口
1 | 010505003001 | 平板 | 1.混凝土种类:预拌 2.混凝土强度等级:C30 |  | m3 | 5.76
2 | 010604001001 | 钢梁 | 1.钢材品种:Q355B 2.规格:国际热轧HM390*300*10*16mm 国际热轧HN300*150*6.5*9mm 3.其他:刷漆、除锈、防火涂料包含按设计要求 |  | t | 0.974
3 | 010606013001 | 零星钢构件 | 1.构件名称:加劲板 2.钢材品种、规格:-16*300*390、300*110*10 |  | t | 0.05
4 | 010515001001 | 现浇构件钢筋 | 1.钢筋种类、规格:HRB400 φ12 |  | t | 1.06
分部小计
分部小计
措施项目
1 | 011702016001 | 平板 | 1.板模板 |  | m2 | 55.38
2 | 011702025001 | 止水台 | 1.构件类型:止水台 |  | m2 | 7.2
3 | X011701012001 | 装饰装修脚手架 | 1.搭设方式:活动脚手架 2.搭设高度:6.0m |  | m2 | 500
分部小计
本页小计
合计
注：为计取规费等的使用，可在表中增设其中：“定额人工费”。
表—08

## 表-11 总价措施项目清单与计价表
总价措施项目清单与计价表
工程名称：建筑与装饰工程 |  |  | 标段：自治区维吾尔医医院（自治区第二人民医院）大巴扎新疆茶饮展示中心项目 |  |  |  |  | 第 1 页 共 2 页
序号 | 项目编码 | 项目名称 |  | 计算基础 | 费率(%) | 金额(元) | 调整费率(%) |  | 调整后金额(元) | 备注
1 | 011707001001 | 安全文明施工
2 | 011707001002 | 其中：环境保护费、文明施工费、安全施工费 |  | 分部分项人工费+分部分项机械费+单价措施项目人工费+单价措施项目机械费 | 2.8
3 | 011707001003 | 其中：临时设施费 |  | 分部分项人工费+分部分项机械费+单价措施项目人工费+单价措施项目机械费 | 1.38
4 | 011707001004 | 其中：智慧工地基础配置费
5 | 011707002001 | 夜间施工增加费 |  |  | 0 |  |  |  |  | 按实际发生计取，不发生不计取。
6 | 011707004001 | 二次搬运费 |  | 分部分项人工费+分部分项机械费+单价措施项目人工费+单价措施项目机械费 | 0
7 | 011707005001 | 冬雨季施工增加费 |  |  | 0 |  |  |  |  | 不发生不计取，在编制施工招标文件时依据工程实际情况，结合市场编制费用清单。
8 | 011707007001 | 已完工程及设备保护费 |  | 分部分项人工费+分部分项机械费+单价措施项目人工费+单价措施项目机械费 | 0.07
9 | X011707008001 | 工程定位复测、点交清理费 |  | 分部分项人工费+分部分项机械费+单价措施项目人工费+单价措施项目机械费 | 0.08
10 | X011707010001 | 检验试验费
11 | X011707010002 | 其中：自检试验费 |  |  | 0
12 | X011707010003 | 其中：检验试验配合费 |  | 分部分项人工费+分部分项机械费+单价措施项目人工费+单价措施项目机械费 | 0.11
13 | X011707011001 | 特殊地区增加费 |  |  | 0 |  |  |  |  | 结合工程实际情
编制人（造价人员）： | [7 empty] | 复核人（造价工程师）：
注：1.“计算基础”中安全文明施工费可为“定额基价”、“定额人工费”或“定额人工费+定额机械费”，其他项目可为“定额人工费”或“定额人工费+定额机械费”。 2.按施工方案计算的措施费，若无“计算基础”和“费率”的数值，也可只填“金额”数值，但应在备注栏说明施工方案出处或计算方法。
表-11
总价措施项目清单与计价表
工程名称：建筑与装饰工程 |  |  | 标段：自治区维吾尔医医院（自治区第二人民医院）大巴扎新疆茶饮展示中心项目 |  |  |  |  | 第 2 页 共 2 页
序号 | 项目编码 | 项目名称 |  | 计算基础 | 费率(%) | 金额(元) | 调整费率(%) |  | 调整后金额(元) | 备注
况，按相关规定计取(高海拔地区施工增加费计算过程详见【取费设置】-【高海拔地区施工增加费】功能界面)
14 | 01B991001001 | 竣工档案编制费 |  | 分部分项人工费+分部分项机械费+单价措施项目人工费+单价措施项目机械费 | 0.27
合 计
编制人（造价人员）： | [7 empty] | 复核人（造价工程师）：
注：1.“计算基础”中安全文明施工费可为“定额基价”、“定额人工费”或“定额人工费+定额机械费”，其他项目可为“定额人工费”或“定额人工费+定额机械费”。 2.按施工方案计算的措施费，若无“计算基础”和“费率”的数值，也可只填“金额”数值，但应在备注栏说明施工方案出处或计算方法。
表-11

## 表-12 其他项目清单与计价汇总表
其他项目清单与计价汇总表
工程名称：建筑与装饰工程 |  | 标段：自治区维吾尔医医院（自治区第二人民医院）大巴扎新疆茶饮展示中心项目 |  |  | 第 1 页 共 1 页
序号 | 项目名称 |  | 金额(元) | 结算金额(元) |  | 备注
1 | 暂列金额 |  | 100000 |  |  | 明细详见表-12-1
2 | 暂估价
2.1 | 材料暂估价 |  | — |  |  | 明细详见表-12-2
2.2 | 专业工程暂估价 |  |  |  |  | 明细详见表-12-3
2.3 | 施工技术专项措施项目暂估价 |  |  |  |  | 明细详见表-12-7
3 | 计日工 |  |  |  |  | 明细详见表-12-4
4 | 总承包服务费 |  |  |  |  | 明细详见表-12-5
合 计 | [5 empty] | —
注：材料（工程设备）暂估单价进入清单项目综合单价，此处不汇总。
表-12

## 表-12-1 暂列金额明细表
暂列金额明细表
工程名称：建筑与装饰工程 |  | 标段：自治区维吾尔医医院（自治区第二人民医院）大巴扎新疆茶饮展示中心项目 |  |  | 第 1 页 共 1 页
序号 | 项目名称 |  | 计量单位 | 暂定金额(元) |  | 备注
1 | 暂列金 |  | 元 | 100000
合 计 |  |  |  | 100000 |  | —
注：此表由招标人填写，如不能详列，也可只列暂列金额总额，投标人应将上述暂列金额计入投标总价中。
表—12—1

## 表-12-2 材料(工程设备)暂估价及调整表
材料（工程设备）暂估单价及调整表
工程名称：建筑与装饰工程 |  |  | 标段：自治区维吾尔医医院（自治区第二人民医院）大巴扎新疆茶饮展示中心项目 | [7 empty] | 第 1 页 共 1 页
序号 | 材料(工程设备)名称、规格、型号 | 计量单位 |  | 数量 |  | 暂估(元) |  | 确认(元) |  | 差额±(元) |  |  | 备注
|  |  |  | 暂估 | 确认 | 单价 | 合价 | 单价 | 合价 | 单价 |  | 合价
合计
注：1.此表由招标人填写“暂估单价”，并在备注栏说明暂估价的材料、工程设备拟用在那些清单项目上，投标人应将上述材料、工程设备暂估单价计入工程量清单综合单价报价中
表—12—2

## 表-13 规费、税金项目清单与计价表
规费、税金项目计价表
工程名称：建筑与装饰工程 |  | 标段：自治区维吾尔医医院（自治区第二人民医院）大巴扎新疆茶饮展示中心项目 |  |  | 第 1 页 共 1 页
序号 | 项目名称 |  | 计算基础 | 计算基数 |  | 计算费率(%) | 金额（元）
1 | 规费 |  | 社会保险费+住房公积金
1.1 | 社会保险费 |  | 养老保险费+失业保险费+医疗保险费(生育保险费)+工伤保险费
1.11 | 养老保险费 |  | 分部分项人工费+分部分项机械费+单价措施项目人工费+单价措施项目机械费 |  |  | 4.31
1.12 | 失业保险费 |  | 分部分项人工费+分部分项机械费+单价措施项目人工费+单价措施项目机械费 |  |  | 0.38
1.13 | 医疗保险费(生育保险费) |  | 分部分项人工费+分部分项机械费+单价措施项目人工费+单价措施项目机械费 |  |  | 1.37
1.14 | 工伤保险费 |  | 分部分项人工费+分部分项机械费+单价措施项目人工费+单价措施项目机械费 |  |  | 0.19
1.2 | 住房公积金 |  | 分部分项人工费+分部分项机械费+单价措施项目人工费+单价措施项目机械费 |  |  | 0.94
2 | 税金 |  | 税前工程造价 |  |  | 9
合计
编制人（造价人员）： |  |  |  |  | 复核人（造价工程师）：
表-13