## 表-04 单位工程投标报价汇总表
单位工程投标报价汇总表
工程名称：电气设备安装工程 |  | 标段：自治区维吾尔医医院（自治区第二人民医院）大巴扎新疆茶饮展示中心项目 |  | 第 1 页 共 1 页
序号 | 汇总内容 |  | 金额(元) |  | 其中：暂估价(元)
一 | 分部分项工程费
1.1 | 强电
1.2 | 应急照明
1.3 | 火灾报警
二 | 措施项目费
2.1 | 单价措施项目费
2.2 | 总价措施项目费
2.21 | 其中：安全文明施工费
三 | 其他项目费
3.1 | 暂列金额
3.2 | 暂估价
3.3 | 计日工
3.4 | 总承包服务费
四 | 规费
五 | 税前工程造价
六 | 税金
投标报价合计=一+二+三+四+六
注：本表适用于单位工程招标控制价或投标报价的汇总，如无单位工程划分，单项工程也使用本表汇总
表—04

## 表-08 分部分项工程和单价措施项目清单与计价表
分部分项工程和单价措施项目清单与计价表
工程名称：电气设备安装工程 |  |  |  | 标段：自治区维吾尔医医院（自治区第二人民医院）大巴扎新疆茶饮展示中心项目 |  |  |  | 第 1 页 共 4 页
序号 | 项目编码 | 项目名称 | 项目特征描述 |  | 计量单位 | 工程量 | 金额（元）
[7 empty] | 综合单价 |  | 合价 | 其中
暂估价
分部分项
强电
1 | 030404017001 | 配电箱 | 1.名称:配电箱 2.型号:APK 3.安装方式:明装距地1.5m |  | 台 | 1
2 | 030408001001 | 电力电缆 | 1.名称:电力电缆 2.型号:YJY-4*25+16 |  | m | 3
3 | 030408001002 | 电力电缆 | 1.名称:电力电缆 2.型号:YJY-5*16 |  | m | 35
4 | 030408001003 | 电力电缆 | 1.名称:电力电缆 2.型号:YJY-5*6 |  | m | 45
5 | 030411004001 | 配线 | 1.名称:管内穿线 2.配线形式:动力线路 3.型号:BYJ-3*2.5 |  | m | 361.4
6 | 030411001001 | 配管 | 1.名称:配管 2.材质:JDG 3.规格:DN20 |  | m | 498.3
7 | 030411001002 | 配管 | 1.名称:配管 2.材质:JDG 3.规格:DN25 |  | m | 327
8 | 030411001003 | 配管 | 1.名称:配管 2.材质:JDG 3.规格:DN32 |  | m | 95
9 | 030411003001 | 桥架 | 1.名称:桥架 2.规格:150*100mm 3.材质:钢制满足防火要求等 4.其他:详设计图纸 |  | m | 37.4
10 | 031002001001 | 管道支架 | 1.材质:钢制 |  | kg | 160
11 | 030412004001 | 装饰灯 | 1.名称:装饰灯 2.安装部位:服务台上方 3.其他:含灯饰骨架等配件其他详设计图纸 |  | 套 | 1
12 | 030412001001 | 普通灯具 | 1.名称:格栅灯 2.型号:40w |  | 套 | 73
13 | 030412001002 | 普通灯具 | 1.名称:LED平板灯 2.型号:300*600mm |  | 套 | 4
14 | 030404034001 | 照明开关 | 1.名称:单联单控 |  | 个 | 6
15 | 030404034002 | 照明开关 | 1.名称:单联双控 |  | 个 | 8
本页小计
注：为计取规费等的使用，可在表中增设其中：“定额人工费”。
表—08
分部分项工程和单价措施项目清单与计价表
工程名称：电气设备安装工程 |  |  |  | 标段：自治区维吾尔医医院（自治区第二人民医院）大巴扎新疆茶饮展示中心项目 |  |  |  | 第 2 页 共 4 页
序号 | 项目编码 | 项目名称 | 项目特征描述 |  | 计量单位 | 工程量 | 金额（元）
[7 empty] | 综合单价 |  | 合价 | 其中
暂估价
16 | 030404035001 | 插座 | 1.名称:5孔插座 |  | 个 | 50
17 | 030411006001 | 接线盒 | 1.名称:接线盒 |  | 个 | 64
18 | 030404036001 | 电表 | 1.名称:电表 |  | 台 | 1
19 | 030408008001 | 防火堵洞 | 1.名称:防火堵洞 2.材质:满足设计要求 |  | 处 | 5
20 | 030414015001 | 电缆试验 | 1.名称:电缆试验 2.电压等级(kV):1kv以下 |  | 根 | 2
21 | 030414002001 | 送配电装置系统 | 1.名称:送配电装置系统 |  | 系统 | 1
分部小计
应急照明
1 | 030404017002 | 配电箱 | 1.名称:应急照明集中电源 2.型号:100VA,成品，甲方自定 3.规格:ALEE 4.其他:含所有配件安装 5.安装方式:距地1.5m |  | 台 | 1
2 | 030411004002 | 配线 | 1.名称:管内穿线 2.配线形式:动力线路 3.型号:BYJ3*2.5 |  | m | 144.5
3 | 030411001004 | 配管 | 1.名称:配管 2.材质:JDG 3.规格:DN20mm |  | m | 130
4 | 030412001003 | 普通灯具 | 1.名称:A型疏散照明灯 2.型号:LED 3.规格:5W DC36V 4.类型:吊装与梁平齐 |  | 套 | 13
5 | 030412001004 | 普通灯具 | 1.名称:疏散照明灯 2.型号:LED 3.规格:5W DC36V 4.类型:距地2.5m壁装 |  | 套 | 2
6 | 030412003001 | 高度标志(障碍)灯 | 1.名称:安全出口标志灯 2.型号:LED-1W DC36V 中型 3.安装部位:门上0.1m安装 |  | 套 | 3
7 | 030412003002 | 高度标志(障碍)灯 | 1.名称:疏散出口标志 |  | 套 | 3
本页小计
注：为计取规费等的使用，可在表中增设其中：“定额人工费”。
表—08
分部分项工程和单价措施项目清单与计价表
工程名称：电气设备安装工程 |  |  |  | 标段：自治区维吾尔医医院（自治区第二人民医院）大巴扎新疆茶饮展示中心项目 |  |  |  | 第 3 页 共 4 页
序号 | 项目编码 | 项目名称 | 项目特征描述 |  | 计量单位 | 工程量 | 金额（元）
[7 empty] | 综合单价 |  | 合价 | 其中
暂估价
灯 2.型号:LED-1W DC36V 中型 3.安装部位:门上0.1m安装
8 | 030412003003 | 高度标志(障碍)灯 | 1.名称:双面单向疏散标志灯 2.型号:LED-1W DC36V 中型 3.安装部位:距地2.4m吊装 |  | 套 | 2
9 | 030414006001 | 应急照明系统调试 | 1.名称:应急照明系统 |  | 系统 | 1
分部小计
火灾报警
1 | 030411001005 | 配管 | 1.名称:配管 2.材质:JDG 3.规格:DN20mm |  | m | 270
2 | 030411004003 | 配线 | 1.名称:管内穿线 2.型号:RYJSp-2*1.5 |  | m | 214.8
3 | 030411004004 | 配线 | 1.名称:管内穿线 2.配线形式:KYJ-4*1.5 |  | m | 66
4 | 030904005001 | 声光报警器 | 1.名称:声光报警器 2.规格:声压级高于背景噪声15dB,不小于60dB 3.安装方式:吸顶安装或距地2.5米安装 |  | 个 | 2
5 | 030904007001 | 消防广播(扬声器） | 1.名称:火灾警报扬声器 2.功率:带阻燃后罩结构 扬声器功率不小于3W 3.安装方式:吸顶安装 |  | 个 | 2
6 | 030904008001 | 模块(模块箱） | 1.名称:输出模块 2.类型:设备（箱体）旁设金属模块盒安装 |  | 个 | 1
7 | 030904008002 | 模块(模块箱） | 1.名称:输入模块 2.类型:设备（箱体）旁设金属模块盒安装 |  | 个 | 1
8 | 030904003001 | 按钮 | 1.名称:手动报警按钮 2.规格:带电话插孔 |  | 个 | 2
本页小计
注：为计取规费等的使用，可在表中增设其中：“定额人工费”。
表—08
分部分项工程和单价措施项目清单与计价表
工程名称：电气设备安装工程 |  |  |  | 标段：自治区维吾尔医医院（自治区第二人民医院）大巴扎新疆茶饮展示中心项目 |  |  |  | 第 4 页 共 4 页
序号 | 项目编码 | 项目名称 | 项目特征描述 |  | 计量单位 | 工程量 | 金额（元）
[7 empty] | 综合单价 |  | 合价 | 其中
暂估价
9 | 030904003002 | 按钮 | 1.名称:消火栓按钮 2.规格:消火栓起泵 |  | 个 | 3
10 | 030904001001 | 点型探测器 | 1.名称:烟感探测器 2.规格:详设计 3.类型:吸顶安装 |  | 个 | 10
11 | 030904009001 | 区域报警控制箱 | 1.名称:区域报警控制器 2.电源:蓄电≥3h 3.安装方式:距地1.5m |  | 台 | 1
12 | 030404017003 | 配电箱 | 1.名称:消防接（过）线箱 2.型号:成品按甲方及设计要求 3.安装方式:含短路隔离器及其他所有配件，具体详设计 |  | 台 | 1
13 | 030905001001 | 自动报警系统调试 | 1.自动报警系统调试 |  | 系统 | 1
分部小计
分部小计
措施项目
1 | 031301017001 | 脚手架搭拆 | 1.脚手架搭拆 |  | 项 | 1
分部小计
本页小计
合计
注：为计取规费等的使用，可在表中增设其中：“定额人工费”。
表—08

## 表-11 总价措施项目清单与计价表
总价措施项目清单与计价表
工程名称：电气设备安装工程 |  |  | 标段：自治区维吾尔医医院（自治区第二人民医院）大巴扎新疆茶饮展示中心项目 |  |  |  |  | 第 1 页 共 2 页
序号 | 项目编码 | 项目名称 |  | 计算基础 | 费率(%) | 金额(元) | 调整费率(%) |  | 调整后金额(元) | 备注
1 | 031302001001 | 安全文明施工
2 | 031302001002 | 其中：环境保护费、文明施工费、安全施工费 |  | 分部分项人工费+单价措施项目人工费 | 0
3 | 031302001003 | 其中：临时设施费 |  | 分部分项人工费+单价措施项目人工费 | 1.61
4 | 031302002001 | 夜间施工增加费 |  |  | 0 |  |  |  |  | 按实际发生计取，不发生不计取。
5 | 031302004001 | 二次搬运费 |  | 分部分项人工费+单价措施项目人工费 | 0
6 | 031302005001 | 冬雨季施工增加费 |  |  | 0 |  |  |  |  | 不发生不计取，在编制施工招标文件时依据工程实际情况，结合市场编制费用清单。
7 | 031302006001 | 已完工程及设备保护费 |  | 分部分项人工费+单价措施项目人工费 | 0.07
8 | 031301009001 | 特殊地区增加费 |  |  | 0 |  |  |  |  | 结合工程实际情况，按相关规定计取(高海拔地区施工增加费计算过程详见【取费设置】-【高海拔地区施工增加费】功能界面)
9 | X031302008001 | 工程定位复测、点交清理费 |  | 分部分项人工费+单价措施项目人工费 | 0.27
10 | X031302010001 | 检验试验费
11 | X031302010002 | 其中：自检试验费 |  |  | 0
12 | X031302010003 | 其中：检验试验配合费 |  | 分部分项人工费+单价措施项目人工费 | 0.18
13 | 03B991001001 | 竣工档案编制费 |  | 分部分项人工费+单价 | 0.32
编制人（造价人员）： | [7 empty] | 复核人（造价工程师）：
注：1.“计算基础”中安全文明施工费可为“定额基价”、“定额人工费”或“定额人工费+定额机械费”，其他项目可为“定额人工费”或“定额人工费+定额机械费”。 2.按施工方案计算的措施费，若无“计算基础”和“费率”的数值，也可只填“金额”数值，但应在备注栏说明施工方案出处或计算方法。
表-11
总价措施项目清单与计价表
工程名称：电气设备安装工程 |  |  | 标段：自治区维吾尔医医院（自治区第二人民医院）大巴扎新疆茶饮展示中心项目 |  |  |  |  | 第 2 页 共 2 页
序号 | 项目编码 | 项目名称 |  | 计算基础 | 费率(%) | 金额(元) | 调整费率(%) |  | 调整后金额(元) | 备注
措施项目人工费
合 计
编制人（造价人员）： | [7 empty] | 复核人（造价工程师）：
注：1.“计算基础”中安全文明施工费可为“定额基价”、“定额人工费”或“定额人工费+定额机械费”，其他项目可为“定额人工费”或“定额人工费+定额机械费”。 2.按施工方案计算的措施费，若无“计算基础”和“费率”的数值，也可只填“金额”数值，但应在备注栏说明施工方案出处或计算方法。
表-11

## 表-12 其他项目清单与计价汇总表
其他项目清单与计价汇总表
工程名称：电气设备安装工程 |  | 标段：自治区维吾尔医医院（自治区第二人民医院）大巴扎新疆茶饮展示中心项目 |  |  | 第 1 页 共 1 页
序号 | 项目名称 |  | 金额(元) | 结算金额(元) |  | 备注
1 | 暂列金额 |  |  |  |  | 明细详见表-12-1
2 | 暂估价
2.1 | 材料暂估价 |  | — |  |  | 明细详见表-12-2
2.2 | 专业工程暂估价 |  |  |  |  | 明细详见表-12-3
2.3 | 施工技术专项措施项目暂估价 |  |  |  |  | 明细详见表-12-7
3 | 计日工 |  |  |  |  | 明细详见表-12-4
4 | 总承包服务费 |  |  |  |  | 明细详见表-12-5
合 计 | [5 empty] | —
注：材料（工程设备）暂估单价进入清单项目综合单价，此处不汇总。
表-12

## 表-12-1 暂列金额明细表
暂列金额明细表
工程名称：电气设备安装工程 |  | 标段：自治区维吾尔医医院（自治区第二人民医院）大巴扎新疆茶饮展示中心项目 |  |  | 第 1 页 共 1 页
序号 | 项目名称 |  | 计量单位 | 暂定金额(元) |  | 备注
1
合 计 | [5 empty] | —
注：此表由招标人填写，如不能详列，也可只列暂列金额总额，投标人应将上述暂列金额计入投标总价中。
表—12—1

## 表-12-2 材料(工程设备)暂估价及调整表
材料（工程设备）暂估单价及调整表
工程名称：电气设备安装工程 |  |  | 标段：自治区维吾尔医医院（自治区第二人民医院）大巴扎新疆茶饮展示中心项目 | [7 empty] | 第 1 页 共 1 页
序号 | 材料(工程设备)名称、规格、型号 | 计量单位 |  | 数量 |  | 暂估(元) |  | 确认(元) |  | 差额±(元) |  |  | 备注
|  |  |  | 暂估 | 确认 | 单价 | 合价 | 单价 | 合价 | 单价 |  | 合价
1 | 装饰灯 | 套 |  |  |  | 15000
合计
注：1.此表由招标人填写“暂估单价”，并在备注栏说明暂估价的材料、工程设备拟用在那些清单项目上，投标人应将上述材料、工程设备暂估单价计入工程量清单综合单价报价中
表—12—2

## 表-13 规费、税金项目清单与计价表
规费、税金项目计价表
工程名称：电气设备安装工程 |  | 标段：自治区维吾尔医医院（自治区第二人民医院）大巴扎新疆茶饮展示中心项目 |  |  | 第 1 页 共 1 页
序号 | 项目名称 |  | 计算基础 | 计算基数 |  | 计算费率(%) | 金额（元）
1 | 规费 |  | 社会保险费+住房公积金
1.1 | 社会保险费 |  | 养老保险费+失业保险费+医疗保险费(生育保险费)+工伤保险费
1.11 | 养老保险费 |  | 分部分项人工费+单价措施项目人工费 |  |  | 7.13
1.12 | 失业保险费 |  | 分部分项人工费+单价措施项目人工费 |  |  | 0.28
1.13 | 医疗保险费(生育保险费) |  | 分部分项人工费+单价措施项目人工费 |  |  | 1.58
1.14 | 工伤保险费 |  | 分部分项人工费+单价措施项目人工费 |  |  | 0.19
1.2 | 住房公积金 |  | 分部分项人工费+单价措施项目人工费 |  |  | 1.05
2 | 税金 |  | 税前工程造价 |  |  | 9
合计
编制人（造价人员）： |  |  |  |  | 复核人（造价工程师）：
表-13