## 表-04 单位工程投标报价汇总表
单位工程投标报价汇总表
工程名称：通风空调工程 |  | 标段：自治区维吾尔医医院（自治区第二人民医院）大巴扎新疆茶饮展示中心项目 |  | 第 1 页 共 1 页
序号 | 汇总内容 |  | 金额(元) |  | 其中：暂估价(元)
一 | 分部分项工程费
1.1 | 空调系统
1.2 | 热水空气幕系统
1.3 | 自动排烟系统
二 | 措施项目费
2.1 | 单价措施项目费
2.2 | 总价措施项目费
2.21 | 其中：安全文明施工费
三 | 其他项目费
3.1 | 暂列金额
3.2 | 暂估价
3.3 | 计日工
3.4 | 总承包服务费
四 | 规费
五 | 税前工程造价
六 | 税金
投标报价合计=一+二+三+四+六
注：本表适用于单位工程招标控制价或投标报价的汇总，如无单位工程划分，单项工程也使用本表汇总
表—04

## 表-08 分部分项工程和单价措施项目清单与计价表
分部分项工程和单价措施项目清单与计价表
工程名称：通风空调工程 |  |  |  | 标段：自治区维吾尔医医院（自治区第二人民医院）大巴扎新疆茶饮展示中心项目 |  |  |  | 第 1 页 共 8 页
序号 | 项目编码 | 项目名称 | 项目特征描述 |  | 计量单位 | 工程量 | 金额（元）
[7 empty] | 综合单价 |  | 合价 | 其中
暂估价
分部分项
空调系统
1 | 030701003001 | 中央空调 | 1.名称:空调室外机 2.型号:RAS-954FSDENY5Q 3.制冷功率（kw）:25.4 4.设备制热量（kw）:95.4 5.设备制冷量（kw）:106.5 6.外观尺寸(mm):1880*825*1800 7.重量（kg）:482 8.隔振垫(器）、支架形式、材质:成品采购、安装包含设备基础施工及防护围栏等 9.其他:配套控制器等其他详设计 |  | 台 | 1
2 | 030701003002 | 室内机 | 1.名称:室内机 2.型号:双热源低静压风管式 3.规格:RPI-56FSN6QLC#WH 4.制冷量:5.6KW 5.制热量:6.5KW 6.外形尺寸:700*900*270mm 7.重量:31kg |  | 台 | 2
3 | 030701003003 | 室内机 | 1.名称:室内机 2.型号:双热源低静压风管式 3.规格:RPI-71FSN6QLC#WH 4.制冷量:7.1KW 5.制热量:8.5KW 6.外形尺寸:700*900*270mm 7.重量:31kg |  | 台 | 2
4 | 030701003004 | 室内机 | 1.名称:室内机 2.型号:双热源低静压风管式 3.规格:RPI-112FSN6QLC#WH |  | 台 | 6
本页小计
注：为计取规费等的使用，可在表中增设其中：“定额人工费”。
表—08
分部分项工程和单价措施项目清单与计价表
工程名称：通风空调工程 |  |  |  | 标段：自治区维吾尔医医院（自治区第二人民医院）大巴扎新疆茶饮展示中心项目 |  |  |  | 第 2 页 共 8 页
序号 | 项目编码 | 项目名称 | 项目特征描述 |  | 计量单位 | 工程量 | 金额（元）
[7 empty] | 综合单价 |  | 合价 | 其中
暂估价
4.制冷量:11.2KW 5.制热量:13KW 6.外形尺寸:800*100*300MM 7.重量:45kg
5 | 030701003005 | 热水盘管组件 | 1.型号:热水盘管组件 2.规格:wh-56 |  | 台 | 2
6 | 030701003006 | 热水盘管组件 | 1.型号:热水盘管组件 2.规格:wh-71 |  | 台 | 2
7 | 030701003007 | 热水盘管组件 | 1.型号:热水盘管组件 2.规格:wh-112 |  | 台 | 6
8 | 030404001001 | 有线控制器 | 1.名称:有线控制器 2.型号:PC-P1HVQ |  | 台 | 10
9 | 030702003001 | 不锈钢板通风管道 | 1.名称:风管 2.形状:矩形 3.材质:镀锌钢板 4.规格:长边长(mm) ≤1000 5.板材厚度:δ0.75 |  | m2 | 61
10 | 030703008001 | 不锈钢风口、散流器、百叶窗 | 1.名称:不锈钢风口 |  | 个 | 20
11 | 031001002001 | 钢管 | 1.安装部位:室内 2.材质:焊接钢管 3.规格:DN70 4.连接形式:焊接 5.压力试验及吹、洗设计要求:压力试验及吹、洗、消毒等 6.警示带形式:含支架以及管道刷漆、防腐、保温等其他设计要求 |  | m | 6
12 | 031001002002 | 钢管 | 1.安装部位:室内 2.材质:焊接钢管 3.规格:DN50 4.连接形式:焊接 5.压力试验及吹、洗设计要求:压力试验及吹、洗、消毒等 6.警示带形式:含支架以及管道刷漆、防腐、保温等其他设计要求 |  | m | 52
13 | 031001002003 | 钢管 | 1.安装部位:室内 2.材质:焊接钢管 |  | m | 40
本页小计
注：为计取规费等的使用，可在表中增设其中：“定额人工费”。
表—08
分部分项工程和单价措施项目清单与计价表
工程名称：通风空调工程 |  |  |  | 标段：自治区维吾尔医医院（自治区第二人民医院）大巴扎新疆茶饮展示中心项目 |  |  |  | 第 3 页 共 8 页
序号 | 项目编码 | 项目名称 | 项目特征描述 |  | 计量单位 | 工程量 | 金额（元）
[7 empty] | 综合单价 |  | 合价 | 其中
暂估价
3.规格:DN40 4.连接形式:焊接 5.压力试验及吹、洗设计要求:压力试验及吹、洗、消毒等 6.警示带形式:含支架以及管道刷漆、防腐、保温等其他设计要求
14 | 031001002004 | 钢管 | 1.安装部位:室内 2.材质:焊接钢管 3.规格:DN32 4.连接形式:焊接 5.压力试验及吹、洗设计要求:压力试验及吹、洗、消毒等 6.警示带形式:含支架以及管道刷漆、防腐、保温等其他设计要求 |  | m | 36
15 | 031001002005 | 钢管 | 1.安装部位:室内 2.材质:焊接钢管 3.规格:DN25 4.连接形式:螺纹 5.压力试验及吹、洗设计要求:压力试验及吹、洗、消毒等 6.警示带形式:含支架以及管道刷漆、防腐、保温等其他设计要求 |  | m | 70
16 | 031001002006 | 钢管 | 1.安装部位:室内 2.材质:焊接钢管 3.规格:DN20 4.连接形式:螺纹 5.压力试验及吹、洗设计要求:压力试验及吹、洗、消毒等 6.警示带形式:含支架以及管道刷漆、防腐、保温等其他设计要求 |  | m | 10
17 | 031003001009 | 阀门 | 1.类型:截止阀 2.规格、压力等级:DN70 |  | 个 | 2
18 | 031003001010 | 阀门 | 1.类型:阀门 2.规格、压力等级:DN25 |  | 个 | 20
本页小计
注：为计取规费等的使用，可在表中增设其中：“定额人工费”。
表—08
分部分项工程和单价措施项目清单与计价表
工程名称：通风空调工程 |  |  |  | 标段：自治区维吾尔医医院（自治区第二人民医院）大巴扎新疆茶饮展示中心项目 |  |  |  | 第 4 页 共 8 页
序号 | 项目编码 | 项目名称 | 项目特征描述 |  | 计量单位 | 工程量 | 金额（元）
[7 empty] | 综合单价 |  | 合价 | 其中
暂估价
19 | 031003001011 | 阀门 | 1.类型:自动放气阀 2.规格、压力等级:DN20 |  | 个 | 4
20 | 031001004001 | 铜管 | 1.安装部位:室内 2.材质:铜管 3.介质:冷媒 4.规格:φ31.75 5.壁厚:1.0 6.压力试验及吹、洗设计要求:压力试验及吹、洗等保温、防腐符合设计要求 7.其他:详设计及规范要求 |  | m | 30
21 | 031001004002 | 铜管 | 1.安装部位:室内 2.材质:铜管 3.介质:冷媒 4.规格:φ28.6 5.壁厚:1.0 6.压力试验及吹、洗设计要求:压力试验及吹、洗等保温、防腐符合设计要求 7.其他:详设计及规范要求 |  | m | 15
22 | 031001004003 | 铜管 | 1.安装部位:室内 2.材质:铜管 3.介质:冷媒 4.规格:φ22.2 5.壁厚:1.0 6.压力试验及吹、洗设计要求:压力试验及吹、洗等保温、防腐符合设计要求 7.其他:详设计及规范要求 |  | m | 10
23 | 031001004004 | 铜管 | 1.安装部位:室内 2.材质:铜管 3.介质:冷媒 4.规格:φ19.05 5.壁厚:1.0 6.压力试验及吹、洗设计要求:压力试验及吹、洗等保温、防腐符合设计要求 |  | m | 25
本页小计
注：为计取规费等的使用，可在表中增设其中：“定额人工费”。
表—08
分部分项工程和单价措施项目清单与计价表
工程名称：通风空调工程 |  |  |  | 标段：自治区维吾尔医医院（自治区第二人民医院）大巴扎新疆茶饮展示中心项目 |  |  |  | 第 5 页 共 8 页
序号 | 项目编码 | 项目名称 | 项目特征描述 |  | 计量单位 | 工程量 | 金额（元）
[7 empty] | 综合单价 |  | 合价 | 其中
暂估价
7.其他:详设计及规范要求
24 | 031001004005 | 铜管 | 1.安装部位:室内 2.材质:铜管 3.介质:冷媒 4.规格:φ15.88 5.壁厚:1.0 6.压力试验及吹、洗设计要求:压力试验及吹、洗等保温、防腐符合设计要求 7.其他:详设计及规范要求 |  | m | 27
25 | 031001006006 | 塑料管 | 1.安装部位:室内 2.介质:水 3.材质:E-PSP钢塑复合压力管,管道工作压力不低于16 MPa 4.规格:DN40 5.压力试验及吹、洗设计要求:包含压力试验及吹、洗、消毒等 |  | m | 45
26 | 031001006007 | 塑料管 | 1.安装部位:室内 2.材质:PVC管,管道工作压力不低于16 MPa 3.介质:水 4.规格:DN32 5.压力试验及吹、洗设计要求:包含压力试验及吹、洗、消毒等 |  | m | 55
27 | 031003010001 | 软接头(软管） | 1.材质:详设计要求 |  | 个 | 26
28 | 031208002002 | 管道绝热 | 1.绝热材料品种:橡塑棉 |  | m3 | 3.05
29 | 030408008005 | 防火堵洞 | 1.名称:防火堵洞 2.材质:满足设计要求 |  | 处 | 2
30 | 030704001001 | 空调系统调试检测、调试 | 1.空调系统调试 |  | 系统 | 1
分部小计
热水空气幕系统
1 | 030701001001 | 热水空气幕 | 1.名称:热水空气幕 2.型号:RM3512-Z 3.外观尺寸: |  | 台 | 2
本页小计
注：为计取规费等的使用，可在表中增设其中：“定额人工费”。
表—08
分部分项工程和单价措施项目清单与计价表
工程名称：通风空调工程 |  |  |  | 标段：自治区维吾尔医医院（自治区第二人民医院）大巴扎新疆茶饮展示中心项目 |  |  |  | 第 6 页 共 8 页
序号 | 项目编码 | 项目名称 | 项目特征描述 |  | 计量单位 | 工程量 | 金额（元）
[7 empty] | 综合单价 |  | 合价 | 其中
暂估价
1200*280*280mm 4.风量:2000m3/h 5.功率:240w 6.重量:19kg
2 | 030701001002 | 热水空气幕 | 1.名称:热水空气幕 2.型号:RM3515-Z 3.外观尺寸:1500*280*280mm 4.风量:2600m3/h 5.功率:280w 6.重量:23kg |  | 台 | 1
3 | 031001002007 | 钢管 | 1.安装部位:室内 2.材质:焊接钢管 3.规格:DN70 4.连接形式:焊接 5.压力试验及吹、洗设计要求:压力试验及吹、洗、消毒等 6.警示带形式:含支架以及管道刷漆、防腐、保温等其他设计要求 |  | m | 6
4 | 031001002008 | 钢管 | 1.安装部位:室内 2.材质:焊接钢管 3.规格、压力等级:DN50 4.连接形式:焊接 5.压力试验及吹、洗设计要求:压力试验及吹、洗、消毒等 6.警示带形式:含支架以及管道刷漆、防腐、保温等其他设计要求 |  | m | 24
5 | 031001002009 | 钢管 | 1.安装部位:室内 2.材质:焊接钢管 3.规格、压力等级:DN20 4.连接形式:螺纹 5.压力试验及吹、洗设计要求:压力试验及吹、洗、消毒等 6.警示带形式:含支架以及管道刷漆、防腐、保温等其他设计要求 |  | m | 10
6 | 031003001012 | 阀门 | 1.类型:阀门 |  | 个 | 6
本页小计
注：为计取规费等的使用，可在表中增设其中：“定额人工费”。
表—08
分部分项工程和单价措施项目清单与计价表
工程名称：通风空调工程 |  |  |  | 标段：自治区维吾尔医医院（自治区第二人民医院）大巴扎新疆茶饮展示中心项目 |  |  |  | 第 7 页 共 8 页
序号 | 项目编码 | 项目名称 | 项目特征描述 |  | 计量单位 | 工程量 | 金额（元）
[7 empty] | 综合单价 |  | 合价 | 其中
暂估价
2.规格、压力等级:DN50
7 | 031003001013 | 阀门 | 1.类型:截止阀 2.规格、压力等级:DN80 |  | 个 | 2
8 | 031003001014 | 阀门 | 1.类型:自动放气阀 2.规格、压力等级:DN20 |  | 个 | 4
9 | 030408008006 | 防火堵洞 | 1.名称:防火堵洞 2.材质:满足设计要求 |  | 处 | 5
10 | 030704001002 | 热水空气幕系统检测、调试 | 1.热水空气幕系统 |  | 系统 | 1
分部小计
自动排烟系统
1 | 030701014001 | 换气扇 | 1.名称:换气扇 2.型号:PQ-30 3.规格:370*370mm 4.风量:300m3/h 5.功率:60W 6.重量:6kg |  | 台 | 2
2 | 030701003008 | 新风全热交换器 | 1.名称:新风全热交换器 2.型号:HKF-200B1C6 3.外观尺寸:1550*1400*540mm 4.设备风量（m3/h）:2000 5.制冷额定功率（KW）:1.04 6.重量（kg）:172 |  | 台 | 1
3 | 030702001001 | 碳钢通风管道 | 1.名称:碳钢风管 2.材质:镀锌薄钢板 3.形状:矩形 4.规格:400*200mm 5.板材厚度:δ0.6 |  | m2 | 76
4 | 030703008002 | 防雨百叶风口 | 1.名称:防雨百叶风口 2.规格:250*200mm 3.质量:增设防虫网 |  | 个 | 1
5 | 030703008003 | 防雨百叶风口 | 1.名称:防雨百叶风口 2.规格:400*200mm 3.质量:增设防虫网 |  | 个 | 2
6 | 030703008004 | 防雨百叶风 | 1.名称:双层百叶风口 |  | 个 | 1
本页小计
注：为计取规费等的使用，可在表中增设其中：“定额人工费”。
表—08
分部分项工程和单价措施项目清单与计价表
工程名称：通风空调工程 |  |  |  | 标段：自治区维吾尔医医院（自治区第二人民医院）大巴扎新疆茶饮展示中心项目 |  |  |  | 第 8 页 共 8 页
序号 | 项目编码 | 项目名称 | 项目特征描述 |  | 计量单位 | 工程量 | 金额（元）
[7 empty] | 综合单价 |  | 合价 | 其中
暂估价
|  | 口 | 2.规格:1250*320mm 3.质量:增设防虫网
7 | 030703008005 | 防雨百叶风口 | 1.名称:单层百叶风口 2.规格:1250*320mm 3.质量:增设防虫网 |  | 个 | 1
8 | 030703001001 | 电动对开多页调节阀 | 1.名称:电动对开多页调节阀 2.型号:400*200mm 3.其它:详设计要求 |  | 个 | 1
9 | 030703001002 | 防火阀 | 1.名称:防火阀 2.型号:常开 3.规格:70度 4.其它:详设计要求 |  | 个 | 1
10 | 030703020001 | 消声器 | 1.名称:消声器 2.规格:400*200mm 3.其他:详设计要求 |  | 个 | 2
11 | 030701001003 | 风管加热器 | 1.名称:风管加热器 2.功率:10KW 3.其它:详设计要求 |  | 台 | 1
12 | 030408008007 | 防火堵洞 | 1.名称:防火堵洞 2.材质:满足设计要求 |  | 处 | 5
13 | 031208002003 | 管道绝热 | 1.绝热材料品种:橡塑棉 |  | m3 | 2.4
14 | 030704001003 | 自动排烟系统检测、调试 | 1.自动排烟系统 |  | 系统 | 1
分部小计
分部小计
措施项目
1 | 031301017005 | 脚手架搭拆 | 1.脚手架搭拆 |  | 项 | 1
分部小计
本页小计
合计
注：为计取规费等的使用，可在表中增设其中：“定额人工费”。
表—08

## 表-11 总价措施项目清单与计价表
总价措施项目清单与计价表
工程名称：通风空调工程 |  |  | 标段：自治区维吾尔医医院（自治区第二人民医院）大巴扎新疆茶饮展示中心项目 |  |  |  |  | 第 1 页 共 2 页
序号 | 项目编码 | 项目名称 |  | 计算基础 | 费率(%) | 金额(元) | 调整费率(%) |  | 调整后金额(元) | 备注
1 | 031302001013 | 安全文明施工
2 | 031302001014 | 其中：环境保护费、文明施工费、安全施工费 |  | 分部分项人工费+单价措施项目人工费 | 0
3 | 031302001015 | 其中：临时设施费 |  | 分部分项人工费+单价措施项目人工费 | 1.61
4 | 031302002005 | 夜间施工增加费 |  |  | 0 |  |  |  |  | 按实际发生计取，不发生不计取。
5 | 031302004005 | 二次搬运费 |  | 分部分项人工费+单价措施项目人工费 | 0
6 | 031302005005 | 冬雨季施工增加费 |  |  | 0 |  |  |  |  | 不发生不计取，在编制施工招标文件时依据工程实际情况，结合市场编制费用清单。
7 | 031302006005 | 已完工程及设备保护费 |  | 分部分项人工费+单价措施项目人工费 | 0.07
8 | 031301009005 | 特殊地区增加费 |  |  | 0 |  |  |  |  | 结合工程实际情况，按相关规定计取(高海拔地区施工增加费计算过程详见【取费设置】-【高海拔地区施工增加费】功能界面)
9 | X031302008005 | 工程定位复测、点交清理费 |  | 分部分项人工费+单价措施项目人工费 | 0.27
10 | X031302010013 | 检验试验费
11 | X031302010014 | 其中：自检试验费 |  |  | 0
12 | X031302010015 | 其中：检验试验配合费 |  | 分部分项人工费+单价措施项目人工费 | 0.18
13 | 03B991004001 | 竣工档案编制费 |  | 分部分项人工费+单价 | 0.32
编制人（造价人员）： | [7 empty] | 复核人（造价工程师）：
注：1.“计算基础”中安全文明施工费可为“定额基价”、“定额人工费”或“定额人工费+定额机械费”，其他项目可为“定额人工费”或“定额人工费+定额机械费”。 2.按施工方案计算的措施费，若无“计算基础”和“费率”的数值，也可只填“金额”数值，但应在备注栏说明施工方案出处或计算方法。
表-11
总价措施项目清单与计价表
工程名称：通风空调工程 |  |  | 标段：自治区维吾尔医医院（自治区第二人民医院）大巴扎新疆茶饮展示中心项目 |  |  |  |  | 第 2 页 共 2 页
序号 | 项目编码 | 项目名称 |  | 计算基础 | 费率(%) | 金额(元) | 调整费率(%) |  | 调整后金额(元) | 备注
措施项目人工费
合 计
编制人（造价人员）： | [7 empty] | 复核人（造价工程师）：
注：1.“计算基础”中安全文明施工费可为“定额基价”、“定额人工费”或“定额人工费+定额机械费”，其他项目可为“定额人工费”或“定额人工费+定额机械费”。 2.按施工方案计算的措施费，若无“计算基础”和“费率”的数值，也可只填“金额”数值，但应在备注栏说明施工方案出处或计算方法。
表-11

## 表-12 其他项目清单与计价汇总表
其他项目清单与计价汇总表
工程名称：通风空调工程 |  | 标段：自治区维吾尔医医院（自治区第二人民医院）大巴扎新疆茶饮展示中心项目 |  |  | 第 1 页 共 1 页
序号 | 项目名称 |  | 金额(元) | 结算金额(元) |  | 备注
1 | 暂列金额 |  |  |  |  | 明细详见表-12-1
2 | 暂估价
2.1 | 材料暂估价 |  | — |  |  | 明细详见表-12-2
2.2 | 专业工程暂估价 |  |  |  |  | 明细详见表-12-3
2.3 | 施工技术专项措施项目暂估价 |  |  |  |  | 明细详见表-12-7
3 | 计日工 |  |  |  |  | 明细详见表-12-4
4 | 总承包服务费 |  |  |  |  | 明细详见表-12-5
合 计 | [5 empty] | —
注：材料（工程设备）暂估单价进入清单项目综合单价，此处不汇总。
表-12

## 表-12-1 暂列金额明细表
暂列金额明细表
工程名称：通风空调工程 |  | 标段：自治区维吾尔医医院（自治区第二人民医院）大巴扎新疆茶饮展示中心项目 |  |  | 第 1 页 共 1 页
序号 | 项目名称 |  | 计量单位 | 暂定金额(元) |  | 备注
1
合 计 | [5 empty] | —
注：此表由招标人填写，如不能详列，也可只列暂列金额总额，投标人应将上述暂列金额计入投标总价中。
表—12—1

## 表-12-2 材料(工程设备)暂估价及调整表
材料（工程设备）暂估单价及调整表
工程名称：通风空调工程 |  |  | 标段：自治区维吾尔医医院（自治区第二人民医院）大巴扎新疆茶饮展示中心项目 | [7 empty] | 第 1 页 共 1 页
序号 | 材料(工程设备)名称、规格、型号 | 计量单位 |  | 数量 |  | 暂估(元) |  | 确认(元) |  | 差额±(元) |  |  | 备注
|  |  |  | 暂估 | 确认 | 单价 | 合价 | 单价 | 合价 | 单价 |  | 合价
1 | 中央空调 | 台 |  |  |  | 90000
合计
注：1.此表由招标人填写“暂估单价”，并在备注栏说明暂估价的材料、工程设备拟用在那些清单项目上，投标人应将上述材料、工程设备暂估单价计入工程量清单综合单价报价中
表—12—2

## 表-13 规费、税金项目清单与计价表
规费、税金项目计价表
工程名称：通风空调工程 |  | 标段：自治区维吾尔医医院（自治区第二人民医院）大巴扎新疆茶饮展示中心项目 |  |  | 第 1 页 共 1 页
序号 | 项目名称 |  | 计算基础 | 计算基数 |  | 计算费率(%) | 金额（元）
1 | 规费 |  | 社会保险费+住房公积金
1.1 | 社会保险费 |  | 养老保险费+失业保险费+医疗保险费(生育保险费)+工伤保险费
1.11 | 养老保险费 |  | 分部分项人工费+单价措施项目人工费 |  |  | 7.13
1.12 | 失业保险费 |  | 分部分项人工费+单价措施项目人工费 |  |  | 0.28
1.13 | 医疗保险费(生育保险费) |  | 分部分项人工费+单价措施项目人工费 |  |  | 1.58
1.14 | 工伤保险费 |  | 分部分项人工费+单价措施项目人工费 |  |  | 0.19
1.2 | 住房公积金 |  | 分部分项人工费+单价措施项目人工费 |  |  | 1.05
2 | 税金 |  | 税前工程造价 |  |  | 9
合计
编制人（造价人员）： |  |  |  |  | 复核人（造价工程师）：
表-13