## 表-04 单位工程投标报价汇总表
单位工程投标报价汇总表
工程名称：采暖工程 |  | 标段：自治区维吾尔医医院（自治区第二人民医院）大巴扎新疆茶饮展示中心项目 |  | 第 1 页 共 1 页
序号 | 汇总内容 |  | 金额(元) |  | 其中：暂估价(元)
一 | 分部分项工程费
二 | 措施项目费
2.1 | 单价措施项目费
2.2 | 总价措施项目费
2.21 | 其中：安全文明施工费
三 | 其他项目费
3.1 | 暂列金额
3.2 | 暂估价
3.3 | 计日工
3.4 | 总承包服务费
四 | 规费
五 | 税前工程造价
六 | 税金
投标报价合计=一+二+三+四+六
注：本表适用于单位工程招标控制价或投标报价的汇总，如无单位工程划分，单项工程也使用本表汇总
表—04

## 表-08 分部分项工程和单价措施项目清单与计价表
分部分项工程和单价措施项目清单与计价表
工程名称：采暖工程 |  |  |  | 标段：自治区维吾尔医医院（自治区第二人民医院）大巴扎新疆茶饮展示中心项目 |  |  |  | 第 1 页 共 3 页
序号 | 项目编码 | 项目名称 | 项目特征描述 |  | 计量单位 | 工程量 | 金额（元）
[7 empty] | 综合单价 |  | 合价 | 其中
暂估价
分部分项
1 | 031001001003 | 镀锌钢管 | 1.安装部位:室内 2.介质:采暖水 3.材质:镀锌钢管 4.规格:DN80 5.连接形式:螺纹连接 6.压力试验及吹、洗设计要求:压力试验及吹、洗、消毒等 7.其他:含支架以及管道刷漆、防腐、保温等其他设计要求 |  | m | 24
2 | 031001001004 | 镀锌钢管 | 1.安装部位:室内 2.介质:采暖水 3.材质:镀锌钢管 4.规格:DN70 5.连接形式:螺纹连接 6.压力试验及吹、洗设计要求:压力试验及吹、洗、消毒等 7.其他:含支架以及管道刷漆、防腐、保温等其他设计要求 |  | m | 12
3 | 031001001005 | 镀锌钢管 | 1.安装部位:室内 2.介质:采暖水 3.材质:镀锌钢管 4.规格:DN50 5.连接形式:螺纹连接 6.压力试验及吹、洗设计要求:压力试验及吹、洗、消毒等 7.其他:含支架以及管道刷漆、防腐、保温等其他设计要求 |  | m | 15
4 | 031001001006 | 镀锌钢管 | 1.安装部位:室内 2.材质:镀锌钢管 3.介质:采暖水 4.规格:DN40 5.连接形式:螺纹连接 6.压力试验及吹、洗设计要求:压力试验及吹、洗、消毒等 7.其他:含支架以及管道刷漆、防腐、保温等其他设计要求 |  | m | 20
本页小计
注：为计取规费等的使用，可在表中增设其中：“定额人工费”。
表—08
分部分项工程和单价措施项目清单与计价表
工程名称：采暖工程 |  |  |  | 标段：自治区维吾尔医医院（自治区第二人民医院）大巴扎新疆茶饮展示中心项目 |  |  |  | 第 2 页 共 3 页
序号 | 项目编码 | 项目名称 | 项目特征描述 |  | 计量单位 | 工程量 | 金额（元）
[7 empty] | 综合单价 |  | 合价 | 其中
暂估价
5 | 031001001007 | 镀锌钢管 | 1.安装部位:室内 2.介质:采暖水 3.材质:镀锌钢管 4.规格:DN32 5.连接形式:螺纹连接 6.压力试验及吹、洗设计要求:压力试验及吹、洗、消毒等 7.其他:含支架以及管道刷漆、防腐、保温等其他设计要求 |  | m | 48
6 | 031001001008 | 镀锌钢管 | 1.安装部位:室内 2.介质:采暖水 3.材质:镀锌钢管 4.规格:DN25 5.连接形式:螺纹连接 6.压力试验及吹、洗设计要求:压力试验及吹、洗、消毒等 7.其他:含支架以及管道刷漆、防腐、保温等其他设计要求 |  | m | 123
7 | 031001001009 | 镀锌钢管 | 1.安装部位:室内 2.介质:采暖水 3.材质:镀锌钢管 4.规格:DN20 5.连接形式:螺纹连接 6.压力试验及吹、洗设计要求:压力试验及吹、洗、消毒等 7.其他:含支架以及管道刷漆、防腐、保温等其他设计要求 |  | m | 41
8 | 031005001001 | 铸铁散热器 | 1.型号、规格:柱型散热器 2.安装方式:立式 3.器具、托架除锈、刷油设计要求:每具散热器含三通恒温阀、排气阀、活接头、管卡等设计要求 |  | 片 | 470
9 | 031003001005 | 阀门 | 1.类型:自动放气阀 2.规格、压力等级:DN20 |  | 个 | 23
10 | 031003001006 | 阀门 | 1.类型:截止阀 |  | 个 | 4
本页小计
注：为计取规费等的使用，可在表中增设其中：“定额人工费”。
表—08
分部分项工程和单价措施项目清单与计价表
工程名称：采暖工程 |  |  |  | 标段：自治区维吾尔医医院（自治区第二人民医院）大巴扎新疆茶饮展示中心项目 |  |  |  | 第 3 页 共 3 页
序号 | 项目编码 | 项目名称 | 项目特征描述 |  | 计量单位 | 工程量 | 金额（元）
[7 empty] | 综合单价 |  | 合价 | 其中
暂估价
2.规格、压力等级:DN80
11 | 031003001007 | 阀门 | 1.类型:阀门 2.规格、压力等级:DN25 |  | 个 | 15
12 | 031003001008 | 阀门 | 1.类型:截止阀 2.规格、压力等级:DN25 |  | 个 | 15
13 | 031005007001 | 热媒集配装置 | 1.材质:采暖入口 2.附件名称、规格、数量:热计量表，阀门、法兰等设计要求内容 |  | 台 | 1
14 | 031002001002 | 管道支架 | 1.材质:钢制 |  | kg | 50
15 | 031002002001 | 设备支架 | 1.材质:钢制 |  | kg | 50
16 | 031208002001 | 管道绝热 | 1.绝热材料品种:橡塑棉 |  | m3 | 1.9
17 | 030408008004 | 防火堵洞 | 1.名称:防火堵洞 2.材质:满足设计要求 |  | 处 | 5
18 | 031002003005 | 套管 | 1.名称、类型:套管 2.材质:SC 3.规格:DN150以内 |  | 个 | 2
19 | 031009001001 | 采暖工程系统调试 | 1.采暖工程系统调试 |  | 系统 | 1
分部小计
措施项目
1 | 031301017004 | 脚手架搭拆 | 1.脚手架搭拆 |  | 项 | 1
分部小计
本页小计
合计
注：为计取规费等的使用，可在表中增设其中：“定额人工费”。
表—08

## 表-11 总价措施项目清单与计价表
总价措施项目清单与计价表
工程名称：采暖工程 |  |  | 标段：自治区维吾尔医医院（自治区第二人民医院）大巴扎新疆茶饮展示中心项目 |  |  |  |  | 第 1 页 共 2 页
序号 | 项目编码 | 项目名称 |  | 计算基础 | 费率(%) | 金额(元) | 调整费率(%) |  | 调整后金额(元) | 备注
1 | 031302001010 | 安全文明施工
2 | 031302001011 | 其中：环境保护费、文明施工费、安全施工费 |  | 分部分项人工费+单价措施项目人工费 | 0
3 | 031302001012 | 其中：临时设施费 |  | 分部分项人工费+单价措施项目人工费 | 1.61
4 | 031302002004 | 夜间施工增加费 |  |  | 0 |  |  |  |  | 按实际发生计取，不发生不计取。
5 | 031302004004 | 二次搬运费 |  | 分部分项人工费+单价措施项目人工费 | 0
6 | 031302005004 | 冬雨季施工增加费 |  |  | 0 |  |  |  |  | 不发生不计取，在编制施工招标文件时依据工程实际情况，结合市场编制费用清单。
7 | 031302006004 | 已完工程及设备保护费 |  | 分部分项人工费+单价措施项目人工费 | 0.07
8 | 031301009004 | 特殊地区增加费 |  |  | 0 |  |  |  |  | 结合工程实际情况，按相关规定计取(高海拔地区施工增加费计算过程详见【取费设置】-【高海拔地区施工增加费】功能界面)
9 | X031302008004 | 工程定位复测、点交清理费 |  | 分部分项人工费+单价措施项目人工费 | 0.27
10 | X031302010010 | 检验试验费
11 | X031302010011 | 其中：自检试验费 |  |  | 0
12 | X031302010012 | 其中：检验试验配合费 |  | 分部分项人工费+单价措施项目人工费 | 0.18
13 | 03B991001002 | 竣工档案编制费 |  | 分部分项人工费+单价 | 0.32
编制人（造价人员）： | [7 empty] | 复核人（造价工程师）：
注：1.“计算基础”中安全文明施工费可为“定额基价”、“定额人工费”或“定额人工费+定额机械费”，其他项目可为“定额人工费”或“定额人工费+定额机械费”。 2.按施工方案计算的措施费，若无“计算基础”和“费率”的数值，也可只填“金额”数值，但应在备注栏说明施工方案出处或计算方法。
表-11
总价措施项目清单与计价表
工程名称：采暖工程 |  |  | 标段：自治区维吾尔医医院（自治区第二人民医院）大巴扎新疆茶饮展示中心项目 |  |  |  |  | 第 2 页 共 2 页
序号 | 项目编码 | 项目名称 |  | 计算基础 | 费率(%) | 金额(元) | 调整费率(%) |  | 调整后金额(元) | 备注
措施项目人工费
合 计
编制人（造价人员）： | [7 empty] | 复核人（造价工程师）：
注：1.“计算基础”中安全文明施工费可为“定额基价”、“定额人工费”或“定额人工费+定额机械费”，其他项目可为“定额人工费”或“定额人工费+定额机械费”。 2.按施工方案计算的措施费，若无“计算基础”和“费率”的数值，也可只填“金额”数值，但应在备注栏说明施工方案出处或计算方法。
表-11

## 表-12 其他项目清单与计价汇总表
其他项目清单与计价汇总表
工程名称：采暖工程 |  | 标段：自治区维吾尔医医院（自治区第二人民医院）大巴扎新疆茶饮展示中心项目 |  |  | 第 1 页 共 1 页
序号 | 项目名称 |  | 金额(元) | 结算金额(元) |  | 备注
1 | 暂列金额 |  |  |  |  | 明细详见表-12-1
2 | 暂估价
2.1 | 材料暂估价 |  | — |  |  | 明细详见表-12-2
2.2 | 专业工程暂估价 |  |  |  |  | 明细详见表-12-3
2.3 | 施工技术专项措施项目暂估价 |  |  |  |  | 明细详见表-12-7
3 | 计日工 |  |  |  |  | 明细详见表-12-4
4 | 总承包服务费 |  |  |  |  | 明细详见表-12-5
合 计 | [5 empty] | —
注：材料（工程设备）暂估单价进入清单项目综合单价，此处不汇总。
表-12

## 表-12-1 暂列金额明细表
暂列金额明细表
工程名称：采暖工程 |  | 标段：自治区维吾尔医医院（自治区第二人民医院）大巴扎新疆茶饮展示中心项目 |  |  | 第 1 页 共 1 页
序号 | 项目名称 |  | 计量单位 | 暂定金额(元) |  | 备注
1
合 计 | [5 empty] | —
注：此表由招标人填写，如不能详列，也可只列暂列金额总额，投标人应将上述暂列金额计入投标总价中。
表—12—1

## 表-12-2 材料(工程设备)暂估价及调整表
材料（工程设备）暂估单价及调整表
工程名称：采暖工程 |  |  | 标段：自治区维吾尔医医院（自治区第二人民医院）大巴扎新疆茶饮展示中心项目 | [7 empty] | 第 1 页 共 1 页
序号 | 材料(工程设备)名称、规格、型号 | 计量单位 |  | 数量 |  | 暂估(元) |  | 确认(元) |  | 差额±(元) |  |  | 备注
|  |  |  | 暂估 | 确认 | 单价 | 合价 | 单价 | 合价 | 单价 |  | 合价
合计
注：1.此表由招标人填写“暂估单价”，并在备注栏说明暂估价的材料、工程设备拟用在那些清单项目上，投标人应将上述材料、工程设备暂估单价计入工程量清单综合单价报价中
表—12—2

## 表-13 规费、税金项目清单与计价表
规费、税金项目计价表
工程名称：采暖工程 |  | 标段：自治区维吾尔医医院（自治区第二人民医院）大巴扎新疆茶饮展示中心项目 |  |  | 第 1 页 共 1 页
序号 | 项目名称 |  | 计算基础 | 计算基数 |  | 计算费率(%) | 金额（元）
1 | 规费 |  | 社会保险费+住房公积金
1.1 | 社会保险费 |  | 养老保险费+失业保险费+医疗保险费(生育保险费)+工伤保险费
1.11 | 养老保险费 |  | 分部分项人工费+单价措施项目人工费 |  |  | 7.13
1.12 | 失业保险费 |  | 分部分项人工费+单价措施项目人工费 |  |  | 0.28
1.13 | 医疗保险费(生育保险费) |  | 分部分项人工费+单价措施项目人工费 |  |  | 1.58
1.14 | 工伤保险费 |  | 分部分项人工费+单价措施项目人工费 |  |  | 0.19
1.2 | 住房公积金 |  | 分部分项人工费+单价措施项目人工费 |  |  | 1.05
2 | 税金 |  | 税前工程造价 |  |  | 9
合计
编制人（造价人员）： |  |  |  |  | 复核人（造价工程师）：
表-13