## 扉-1 招标工程量清单扉页
|  | 建筑工程 |  | 工程
招标工程量清单
招 标 人： |  |  | 造价咨询人：
| (单位盖章) |  |  |  | (单位资质专用章)
法定代表人 或其授权人： |  |  | 法定代表人 或其授权人：
| (签字或盖章) |  |  |  | (签字或盖章)
编 制 人： |  |  | 复 核 人：
| (造价人员签字盖专用章) |  |  |  | (造价工程师签字盖专用章)
编 制 时 间： | 年 月 日 |  | 复 核 时 间： |  | 年 月 日
扉—1

## 表-08 分部分项工程和单价措施项目清单与计价表
分部分项工程和单价措施项目清单与计价表
工程名称：建筑工程 |  |  |  | 标段：梨树县2025年义务教育中小学维修改造（12个项目） |  |  |  |  | 第 1 页 共 17 页
序号 | 项目编码 | 项目名称 | 项目特征描述 |  | 计量单位 | 工程量 | 金额（元）
[7 empty] | 综合单价 | 合价 |  | 其中
暂估价
拆除工程
1 | 01B005 | 拆除厕所 | 1.原有厕所拆除 |  | m2 | 122.16
2 | 010103002002 | 余方弃置 | 1.建筑垃圾外运 2.投标人自行考虑 |  | m3 | 440.94
土石方工程
3 | 010101002001 | 挖一般土方 | 1.土壤类别：综合各类土壤 2.挖土深度：按设计 3.弃土运距：投标人自行考虑 4.工程量计算规则：按定额规则 |  | m3 | 334.17
4 | 010103001001 | 回填方 | 1.土质要求：符合设计要求 2.夯填：夯实机夯填 3.运输距离：运距自定 4.工程量计算规则：按定额规则 |  | m3 | 98.82
5 | 010103002001 | 余方弃置 | 1.废弃料品种：现场挖方余土 2.运距：投标人自行考虑 |  | m3 | 220.58
砌筑工程
6 | 010401003001 | 实心砖墙 | 1.±0.00以上墙体采用MU10粉煤灰烧结砖,M5.0混合砂浆砌筑, 2.厚度：240mm |  | m3 | 47.79
7 | 010401003003 | 实心砖墙 | 1.±0.00以上墙体采用MU10粉煤灰烧结砖,M5.0混合砂浆砌筑, 2.厚度：120mm |  | m3 | 1.64
本页小计
注：为计取规费等的使用，可在表中增设其中：“定额人工费”。
表—08
分部分项工程和单价措施项目清单与计价表
工程名称：建筑工程 |  |  |  | 标段：梨树县2025年义务教育中小学维修改造（12个项目） |  |  |  |  | 第 2 页 共 17 页
序号 | 项目编码 | 项目名称 | 项目特征描述 |  | 计量单位 | 工程量 | 金额（元）
[7 empty] | 综合单价 | 合价 |  | 其中
暂估价
8 | 010401003002 | 实心砖墙 | 1.±0.00以下砌体要求采用Mu10粉煤灰烧结砖.M5水泥砂浆砌筑 2.厚度：240mm |  | m3 | 3.97
9 | 011201001004 | 墙面一般抹灰 | 1.±0.00以下砌体外抹20mm厚防水砂浆 |  | m2 | 16.8
10 | 010904003001 | 楼（地）面砂浆防水(防潮） | 1.墙身防潮层设置在室内地坪以下0.060米处，采用1:2水泥砂浆掺5%防水剂抹20厚 |  | m2 | 16.99
门窗工程
11 | 010807005001 | 金属格栅窗 | 1.铸铁花格窗 2.五金及后塞口等要求:含符合业主及设计要求的玻璃、锁、合页等各种五金及合理的后塞口处理; 3.其他要求：未尽事宜详见图纸设计，满足设计及规范及招标人要求 |  | m2 | 8.4
混凝土及钢筋混凝土工程
混凝土工程
本页小计
注：为计取规费等的使用，可在表中增设其中：“定额人工费”。
表—08
分部分项工程和单价措施项目清单与计价表
工程名称：建筑工程 |  |  |  | 标段：梨树县2025年义务教育中小学维修改造（12个项目） |  |  |  |  | 第 3 页 共 17 页
序号 | 项目编码 | 项目名称 | 项目特征描述 |  | 计量单位 | 工程量 | 金额（元）
[7 empty] | 综合单价 | 合价 |  | 其中
暂估价
12 | 010501002001 | 带形基础 | 1.毛石混凝土墙下条形基础.混凝土强度等级C15（P6抗渗抗酸碱） 2.含混凝土制作、运输、泵送、浇筑、振捣、养护等费用 3.其他要求:未尽事宜详见图纸设计,满足设计及规范及招标人要求 |  | m3 | 70.77
13 | 010501004001 | 满堂基础 | 1.混凝土种类:预拌混凝土 2.混凝土强度等级:C30（P6抗渗抗酸碱） 3.含混凝土制作、运输、泵送、浇筑、振捣、养护等费用 4.其他要求:未尽事宜详见图纸设计,满足设计及规范及招标人要求 |  | m3 | 29
14 | 010505001002 | 有梁板 | 1.混凝土种类:预拌混凝土 2.混凝土强度等级:C30（P6抗渗抗酸碱） 3.含混凝土制作、运输、泵送、浇筑、振捣、养护等费用 4.其他要求:未尽事宜详见图纸设计,满足设计及规范及招标人要求 |  | m3 | 21.29
本页小计
注：为计取规费等的使用，可在表中增设其中：“定额人工费”。
表—08
分部分项工程和单价措施项目清单与计价表
工程名称：建筑工程 |  |  |  | 标段：梨树县2025年义务教育中小学维修改造（12个项目） |  |  |  |  | 第 4 页 共 17 页
序号 | 项目编码 | 项目名称 | 项目特征描述 |  | 计量单位 | 工程量 | 金额（元）
[7 empty] | 综合单价 | 合价 |  | 其中
暂估价
15 | 010502002001 | 构造柱 | 1.混凝土种类:预拌混凝土 2.混凝土强度等级:C30 3.含混凝土制作、运输、泵送、浇筑、振捣、养护等费用 4.其他要求:未尽事宜详见图纸设计,满足设计及规范及招标人要求 |  | m3 | 5.87
16 | 010503004001 | 圈梁 | 1.混凝土种类:预拌混凝土 2.混凝土强度等级:C30 3.含混凝土制作、运输、泵送、浇筑、振捣、养护等费用 4.其他要求:未尽事宜详见图纸设计,满足设计及规范及招标人要求 |  | m3 | 12.45
17 | 010503005002 | 预制过梁 | 1.混凝土种类:预拌混凝土 2.混凝土强度等级:C30 3.含混凝土制作、运输、泵送、浇筑、振捣、养护等费用 4.其他要求:未尽事宜详见图纸设计,满足设计及规范及招标人要求 |  | m3 | 0.33
本页小计
注：为计取规费等的使用，可在表中增设其中：“定额人工费”。
表—08
分部分项工程和单价措施项目清单与计价表
工程名称：建筑工程 |  |  |  | 标段：梨树县2025年义务教育中小学维修改造（12个项目） |  |  |  |  | 第 5 页 共 17 页
序号 | 项目编码 | 项目名称 | 项目特征描述 |  | 计量单位 | 工程量 | 金额（元）
[7 empty] | 综合单价 | 合价 |  | 其中
暂估价
18 | 010504001001 | 直形墙 | 1.150宽150高混凝土台.混凝土强度等级C20（P6抗渗抗酸碱） 2.含混凝土制作、运输、泵送、浇筑、振捣、养护等费用 3.其他要求:未尽事宜详见图纸设计,满足设计及规范及招标人要求 |  | m3 | 0.11
模板工程
19 | 011702001003 | 基础 | 1.部位:毛石条形基础 2.根据工程要求及实际情况选择相适应的模板类型 3.根据施工现场及工程特点自行考虑模板搭拆及使用过程中所有支撑、固定、运输等人材机的消耗及损耗 4.根据工期要求及工程特点自行考虑模板的合理周转、摊销及损耗等 5.其他要求:未尽事宜详见图纸设计,满足设计及规范及招标人要求 |  | m2 | 231.74
本页小计
注：为计取规费等的使用，可在表中增设其中：“定额人工费”。
表—08
分部分项工程和单价措施项目清单与计价表
工程名称：建筑工程 |  |  |  | 标段：梨树县2025年义务教育中小学维修改造（12个项目） |  |  |  |  | 第 6 页 共 17 页
序号 | 项目编码 | 项目名称 | 项目特征描述 |  | 计量单位 | 工程量 | 金额（元）
[7 empty] | 综合单价 | 合价 |  | 其中
暂估价
20 | 011702001004 | 基础 | 1.部位:筏板基础 2.根据工程要求及实际情况选择相适应的模板类型 3.根据施工现场及工程特点自行考虑模板搭拆及使用过程中所有支撑、固定、运输等人材机的消耗及损耗 4.根据工期要求及工程特点自行考虑模板的合理周转、摊销及损耗等 5.其他要求:未尽事宜详见图纸设计,满足设计及规范及招标人要求 |  | m2 | 12.08
本页小计
注：为计取规费等的使用，可在表中增设其中：“定额人工费”。
表—08
分部分项工程和单价措施项目清单与计价表
工程名称：建筑工程 |  |  |  | 标段：梨树县2025年义务教育中小学维修改造（12个项目） |  |  |  |  | 第 7 页 共 17 页
序号 | 项目编码 | 项目名称 | 项目特征描述 |  | 计量单位 | 工程量 | 金额（元）
[7 empty] | 综合单价 | 合价 |  | 其中
暂估价
21 | 011702003001 | 构造柱 | 1.部位:构造柱 2.根据工程要求及实际情况选择相适应的模板类型 3.根据施工现场及工程特点自行考虑模板搭拆及使用过程中所有支撑、固定、运输等人材机的消耗及损耗 4.根据工期要求及工程特点自行考虑模板的合理周转、摊销及损耗等 5.其他要求:未尽事宜详见图纸设计,满足设计及规范及招标人要求 |  | m2 | 51.51
本页小计
注：为计取规费等的使用，可在表中增设其中：“定额人工费”。
表—08
分部分项工程和单价措施项目清单与计价表
工程名称：建筑工程 |  |  |  | 标段：梨树县2025年义务教育中小学维修改造（12个项目） |  |  |  |  | 第 8 页 共 17 页
序号 | 项目编码 | 项目名称 | 项目特征描述 |  | 计量单位 | 工程量 | 金额（元）
[7 empty] | 综合单价 | 合价 |  | 其中
暂估价
22 | 011702008001 | 圈梁 | 1.部位:圈梁 2.根据工程要求及实际情况选择相适应的模板类型 3.根据施工现场及工程特点自行考虑模板搭拆及使用过程中所有支撑、固定、运输等人材机的消耗及损耗 4.根据工期要求及工程特点自行考虑模板的合理周转、摊销及损耗等 5.其他要求:未尽事宜详见图纸设计,满足设计及规范及招标人要求 |  | m2 | 88.6
本页小计
注：为计取规费等的使用，可在表中增设其中：“定额人工费”。
表—08
分部分项工程和单价措施项目清单与计价表
工程名称：建筑工程 |  |  |  | 标段：梨树县2025年义务教育中小学维修改造（12个项目） |  |  |  |  | 第 9 页 共 17 页
序号 | 项目编码 | 项目名称 | 项目特征描述 |  | 计量单位 | 工程量 | 金额（元）
[7 empty] | 综合单价 | 合价 |  | 其中
暂估价
23 | 011702009002 | 预制过梁 | 1.部位:过梁 2.根据工程要求及实际情况选择相适应的模板类型 3.根据施工现场及工程特点自行考虑模板搭拆及使用过程中所有支撑、固定、运输等人材机的消耗及损耗 4.根据工期要求及工程特点自行考虑模板的合理周转、摊销及损耗等 5.其他要求:未尽事宜详见图纸设计,满足设计及规范及招标人要求 |  | m2 | 4.42
本页小计
注：为计取规费等的使用，可在表中增设其中：“定额人工费”。
表—08
分部分项工程和单价措施项目清单与计价表
工程名称：建筑工程 |  |  |  | 标段：梨树县2025年义务教育中小学维修改造（12个项目） |  |  |  |  | 第 10 页 共 17 页
序号 | 项目编码 | 项目名称 | 项目特征描述 |  | 计量单位 | 工程量 | 金额（元）
[7 empty] | 综合单价 | 合价 |  | 其中
暂估价
24 | 011702014001 | 有梁板 | 1.部位:有梁板 2.根据工程要求及实际情况选择相适应的模板类型 3.根据施工现场及工程特点自行考虑模板搭拆及使用过程中所有支撑、固定、运输等人材机的消耗及损耗 4.根据工期要求及工程特点自行考虑模板的合理周转、摊销及损耗等 5.其他要求:未尽事宜详见图纸设计,满足设计及规范及招标人要求 |  | m2 | 107.82
本页小计
注：为计取规费等的使用，可在表中增设其中：“定额人工费”。
表—08
分部分项工程和单价措施项目清单与计价表
工程名称：建筑工程 |  |  |  | 标段：梨树县2025年义务教育中小学维修改造（12个项目） |  |  |  |  | 第 11 页 共 17 页
序号 | 项目编码 | 项目名称 | 项目特征描述 |  | 计量单位 | 工程量 | 金额（元）
[7 empty] | 综合单价 | 合价 |  | 其中
暂估价
25 | 011702011001 | 直形墙 | 1.部位:混凝土台 2.根据工程要求及实际情况选择相适应的模板类型 3.根据施工现场及工程特点自行考虑模板搭拆及使用过程中所有支撑、固定、运输等人材机的消耗及损耗 4.根据工期要求及工程特点自行考虑模板的合理周转、摊销及损耗等 5.其他要求:未尽事宜详见图纸设计,满足设计及规范及招标人要求 |  | m2 | 1.42
钢筋工程
26 | 010515002001 | 预制构件钢筋 | 1.钢筋种类、规格:圆钢 钢筋HPB300 φ10以内 |  | t | 0.01
27 | 010515002002 | 预制构件钢筋 | 1.钢筋种类、规格:圆钢 钢筋HPB300 φ18以内 |  | t | 0.026
28 | 010515001004 | 现浇构件钢筋 | 1.钢筋种类、规格:带肋钢筋 钢筋HRB400 φ12~14 2.包括制作、运输、安装等全部工作内容 |  | t | 3.029
本页小计
注：为计取规费等的使用，可在表中增设其中：“定额人工费”。
表—08
分部分项工程和单价措施项目清单与计价表
工程名称：建筑工程 |  |  |  | 标段：梨树县2025年义务教育中小学维修改造（12个项目） |  |  |  |  | 第 12 页 共 17 页
序号 | 项目编码 | 项目名称 | 项目特征描述 |  | 计量单位 | 工程量 | 金额（元）
[7 empty] | 综合单价 | 合价 |  | 其中
暂估价
29 | 010515001005 | 现浇构件钢筋 | 1.钢筋种类、规格:带肋钢筋 钢筋HRB400 φ16 2.包括制作、运输、安装等全部工作内容 |  | t | 1.342
30 | 010515001009 | 现浇构件钢筋 | 1.钢筋种类、规格:箍筋 钢筋HRB400 ≤10 2.包括制作、运输、安装等全部工作内容 |  | t | 0.726
31 | 010515009001 | 支撑钢筋（铁马） | 1.钢筋种类:马凳筋HRB355 ≤10 2.包括制作、运输、安装等全部工作内容 |  | t | 0.034
32 | 010515003001 | 钢筋网片 | 1.砌体加固钢筋 2.包括制作、运输、安装等全部工作内容 |  | t | 0.233
金属结构工程
33 | 010602001001 | 钢屋架 | 1.钢屋架采用Q235 2.型号：热镀锌角钢 L50*4;L40*4 3.含制作、安装等内容 |  | t | 1.739
34 | 010606001001 | 钢支撑、钢拉条 | 1.钢系杆采用Q235 2.型号：L63*5 3.含制作、安装等内容 |  | t | 0.321
35 | 010606002001 | 钢檩条 | 1.钢檩条采用Q235 2.型号：C型钢 100X50X15X2.5 3.含制作、安装等内容 |  | t | 0.76
本页小计
注：为计取规费等的使用，可在表中增设其中：“定额人工费”。
表—08
分部分项工程和单价措施项目清单与计价表
工程名称：建筑工程 |  |  |  | 标段：梨树县2025年义务教育中小学维修改造（12个项目） |  |  |  |  | 第 13 页 共 17 页
序号 | 项目编码 | 项目名称 | 项目特征描述 |  | 计量单位 | 工程量 | 金额（元）
[7 empty] | 综合单价 | 合价 |  | 其中
暂估价
36 | 011407005001 | 金属构件刷防火涂料 | 1.钢结构构件耐火极限设计要求小于或等于1.5h时应采用超薄型钢结构防火涂料或薄型钢结构防火涂料 |  | m2 | 198.05
37 | 010901002002 | 型材屋面 | 1.新建屋面采用1.2厚镀锌压型钢板颜色可由甲方自选 2.单层压型钢板屋面构造参见图集06J925-2的21页。 3.檐口包边参见图集06J925-2的26页1节点。 4.山墙檐口包边参见图集06J925-2的26页3节点。 |  | m2 | 230.83
38 | 010516002001 | 预埋铁件 | 1.预埋铁件：8厚200*200钢板，2φ10与钢板满焊 2.含制作、安装等内容 |  | t | 0.056
楼地面装饰工程
39 | 011101003001 | 细石混凝土楼地面 | 地面-1 1.40厚C25细石混凝土,随打随抹灰 |  | m2 | 103.59
40 | 011101001001 | 水泥砂浆楼地面 | 地面-2 1.20厚防水砂浆面层(水泥为耐酸碱的) |  | m2 | 108.35
41 | 01B003 | 刷防腐沥青地面 | 地面-2 1.刷防腐沥青三遍 |  | m2 | 108.35
本页小计
注：为计取规费等的使用，可在表中增设其中：“定额人工费”。
表—08
分部分项工程和单价措施项目清单与计价表
工程名称：建筑工程 |  |  |  | 标段：梨树县2025年义务教育中小学维修改造（12个项目） |  |  |  |  | 第 14 页 共 17 页
序号 | 项目编码 | 项目名称 | 项目特征描述 |  | 计量单位 | 工程量 | 金额（元）
[7 empty] | 综合单价 | 合价 |  | 其中
暂估价
42 | 010404001001 | 垫层 | 筏板下 1.500高砂石（7:3）级配分两次平整夯实 2.夯实系数93% |  | m3 | 72.5
墙、柱面装饰与隔断、幕墙工程
43 | 011201001001 | 墙面一般抹灰 | 内墙-1 1.20厚1:2水泥砂浆打底压实赶光 |  | m2 | 311.71
44 | 011407001001 | 墙面喷刷涂料 | 内墙-1 1.防水型涂料装饰 2.2厚面层耐水腻子分遍刮平 |  | m2 | 311.71
45 | 011201001002 | 墙面一般抹灰 | 内墙-2 1.40厚1：2防水砂浆(水泥为耐酸碱的) |  | m2 | 82.13
46 | 011407001002 | 墙面喷刷涂料 | 内墙-2 1.刷防腐沥青三遍 |  | m2 | 82.13
47 | 011201001003 | 墙面一般抹灰 | 外墙-1、外墙-2 20厚1:2水泥砂浆打底压实赶光 |  | m2 | 229.49
48 | 011001003001 | 保温隔热墙面 | 外墙-1、外墙-2 1.5厚聚合物抗裂砂浆罩面(压入耐碱玻纤网格布一层) |  | m2 | 246.29
49 | 011407001003 | 墙面喷刷涂料 | 外墙-1 1.外墙防水型涂料 2.满刮腻子、磨平 |  | m2 | 244.27
50 | 011204003001 | 块料墙面 | 外墙-2 1.10厚文化砖(100X200) 2.10厚专用胶粘剂 |  | m2 | 32.13
本页小计
注：为计取规费等的使用，可在表中增设其中：“定额人工费”。
表—08
分部分项工程和单价措施项目清单与计价表
工程名称：建筑工程 |  |  |  | 标段：梨树县2025年义务教育中小学维修改造（12个项目） |  |  |  |  | 第 15 页 共 17 页
序号 | 项目编码 | 项目名称 | 项目特征描述 |  | 计量单位 | 工程量 | 金额（元）
[7 empty] | 综合单价 | 合价 |  | 其中
暂估价
天棚工程
51 | 011301001001 | 天棚抹灰 | 天棚-1 1.素水泥浆一道甩毛(内掺建筑胶) 2.5厚1:3水泥砂浆打底扫毛或划出纹道(水泥为耐酸碱的) 3.3厚1:2防水砂浆(水泥为耐酸碱的) |  | m2 | 111.99
52 | 011407002001 | 天棚喷刷涂料 | 天棚-1 1.刷防腐沥青三遍 |  | m2 | 111.99
其他工程
53 | 011107004002 | 混凝土台阶面 | 台阶2-平台 1.40厚C25细石混凝土,随打随抹灰 2.素水泥浆一道(内掺建筑胶) 3.100厚C15混凝土台阶(配∅6@200双向钢筋网),向外坡1% 4.150厚粒径5~32卵石灌M2.5混合砂浆宽出面层100 5.500厚填炉渣或中粗砂(分层夯实) 6.素土夯实 |  | m2 | 22.62
本页小计
注：为计取规费等的使用，可在表中增设其中：“定额人工费”。
表—08
分部分项工程和单价措施项目清单与计价表
工程名称：建筑工程 |  |  |  | 标段：梨树县2025年义务教育中小学维修改造（12个项目） |  |  |  |  | 第 16 页 共 17 页
序号 | 项目编码 | 项目名称 | 项目特征描述 |  | 计量单位 | 工程量 | 金额（元）
[7 empty] | 综合单价 | 合价 |  | 其中
暂估价
54 | 010507001001 | 散水 | 1.50厚C20细石混凝土面层,撒1:1水泥砂子压实赶光（散水每6m设变形缝一道10宽1:2沥青砂浆灌缝），沿墙1:2沥青砂浆嵌缝10宽 2.150厚粒径5~32卵石灌M2.5混合砂浆宽出面层100 3.300厚填炉渣(分层夯实) 4.素土夯实 |  | m2 | 49.06
55 | 01B004 | 检查口 | 1.600×600检查口L50×5角钢框,3mm厚白钢板盖 |  | 套 | 1
56 | 010902004001 | 排气管 | 1.标高为-0.500处引出φ150PVC排气管与墙体固定,上部为无助力风帽 |  | m | 7.8
措施项目
57 | 011701001001 | 综合脚手架 | 1.脚手架 2.投标人自行考虑 |  | m2 | 122.17
58 | 011701003001 | 里脚手架 | 1.搭设方式:里脚手架 2.搭设高度:2.4m 3.脚手架材质:投标人自行考虑 4.部位：出入口挡墙 |  | m2 | 31.68
本页小计
注：为计取规费等的使用，可在表中增设其中：“定额人工费”。
表—08
分部分项工程和单价措施项目清单与计价表
工程名称：建筑工程 |  |  |  | 标段：梨树县2025年义务教育中小学维修改造（12个项目） |  |  |  |  | 第 17 页 共 17 页
序号 | 项目编码 | 项目名称 | 项目特征描述 |  | 计量单位 | 工程量 | 金额（元）
[7 empty] | 综合单价 | 合价 |  | 其中
暂估价
59 | 011701006001 | 满堂脚手架 | 1.搭设方式:满堂脚手架 2.搭设高度:1.3m 3.脚手架材质:投标人自行考虑 4.部位：毛石混凝土基础 |  | m2 | 122.17
分部分项合计
措施项目
单价措施合计
本页小计
合 计
注：为计取规费等的使用，可在表中增设其中：“定额人工费”。
表—08

## 表-11 总价措施项目清单与计价表
总价措施项目清单与计价表
工程名称：建筑工程 |  |  |  | 标段：梨树县2025年义务教育中小学维修改造（12个项目） |  |  |  | 第 1 页 共 1 页
序号 | 项目编码 | 项目名称 | 计算基础 |  | 费率 (%) | 金额 (元) | 调整 费率(%) |  | 调整后 金额(元) | 备注
1 | 011707001001 | 安全文明施工费
2 | 011707002001 | 夜间施工增加费
3 | 011707003001 | 非夜间施工增加费
4 | 011707004001 | 二次搬运费
5 | 011707005001 | 冬季施工增加费
6 | 011707005002 | 雨季施工增加费
7 | 011707006001 | 施工临时保护费
8 | 011707007001 | 已完工程保护费
9 | 01B001 | 越冬维护费
10 | 01B002 | 其他措施费
合 计
编制人（造价人员）： | [7 empty] | 复核人（造价工程师）：
注：1.“计算基础”中安全文明施工费可为“定额基价”、“定额人工费”或“定额人工费+定额机械费”，其他项目可为“定额人工费”或“定额人工费+定额机械费”。 2.按施工方案计算的措施费，若无“计算基础”和“费率”的数值，也可只填“金额”数值，但应在备注栏说明施工方案出处或计算方法。
表-11

## 表-12 其他项目清单与计价汇总表
其他项目清单与计价汇总表
工程名称：建筑工程 |  | 标段：梨树县2025年义务教育中小学维修改造（12个项目） |  |  | 第 1 页 共 1 页
序号 | 项目名称 |  | 金额（元） | 结算金额（元） |  | 备注
1 | 暂列金额 |  |  |  |  | 明细详见表-12-1
2 | 暂估价
2.1 | 材料暂估价 |  | — |  |  | 明细详见表-12-2
2.2 | 专业工程暂估价 |  |  |  |  | 明细详见表-12-3
3 | 计日工 |  |  |  |  | 明细详见表-12-4
4 | 总承包服务费 |  |  |  |  | 明细详见表-12-5
5 | 提前竣工（赶工）费
6 | 优质优价奖励
合 计 | [5 empty] | —
注：材料（工程设备）暂估单价进入清单项目综合单价，此处不汇总。
表—12

## 表-12-1 暂列金额明细表
暂列金额明细表
工程名称：建筑工程 |  | 标段：梨树县2025年义务教育中小学维修改造（12个项目） |  |  | 第 1 页 共 1 页
序号 | 项目名称 |  | 计量单位 | 暂定金额(元) |  | 备注
1
合 计 | [5 empty] | —
注：此表由招标人填写，如不能详列，也可只列暂列金额总额，投标人应将上述暂列金额计入投标总价中。
表—12—1

## 表-12-2 材料(工程设备)暂估价及调整表
材料（工程设备）暂估单价及调整表
工程名称：建筑工程 |  |  | 标段：梨树县2025年义务教育中小学维修改造（12个项目） | [7 empty] | 第 1 页 共 1 页
序号 | 材料(工程设备)名称、规格、型号 | 计量单位 |  | 数量 |  | 暂估(元) |  | 确认(元) |  | 差额±(元) |  |  | 备注
|  |  |  | 暂估 | 确认 | 单价 | 合价 | 单价 | 合价 | 单价 |  | 合价
合计
注：1.此表由招标人填写“暂估单价”，并在备注栏说明暂估价的材料、工程设备拟用在那些清单项目上，投标人应将上述材料、工程设备暂估单价计入工程量清单综合单价报价中
表—12—2

## 表-12-3 专业工程暂估价及结算价表
专业工程暂估价及结算价表
工程名称：建筑工程 |  |  | 标段：梨树县2025年义务教育中小学维修改造（12个项目） |  |  |  | 第 1 页 共 1 页
序号 | 工程名称 | 工程内容 |  | 暂估金额（元） | 结算金额(元) | 差额±(元) |  | 备注
1
合 计 | [7 empty] | —
注：此表“暂估金额”由招标人填写，投标人应将“暂估金额”计入投标总价中。结算时按合同约定结算金额填写。
表—12—3

## 表-12-4 计日工表
计 日 工 表
工程名称：建筑工程 |  | 标段：梨树县2025年义务教育中小学维修改造（12个项目） | [5 empty] | 第 1 页 共 1 页
编号 | 项目名称 |  | 单位 | 暂定数量 | 实际数量 | 综合单价(元) | 合价(元)
[7 empty] | 暂定 |  | 实际
一 | 人工
人工小计
二 | 材料
材料小计
三 | 机械
机械小计
四.企业管理费和利润
总 计
注：此表项目名称、暂定数量由招标人填写，编制招标控制价时，单价由招标人按有关计价规定确定；投标时，单价由投标人自主报价，按暂定数量计算合价计入投标总价中。结算时，按发承包双方确认的实际数量计算合价。
表—12—4

## 表-12-5 总承包服务费计价表
总承包服务费计价表
工程名称：建筑工程 |  | 标段：梨树县2025年义务教育中小学维修改造（12个项目） |  |  |  |  | 第 1 页 共 1 页
序号 | 项目名称 |  | 项目价值(元) | 服务内容 | 计算基础 | 费率(%) |  | 金额(元)
1
合 计
注：此表项目名称、服务内容由招标人填写，编制招标控制价时，费率及金额由招标人按有关计价规定确定；投标时，费率及金额由投标人自主报价，计入投标总价中。
表—12—5

## 表-13 规费、税金项目清单与计价表
规费、税金项目计价表
工程名称：建筑工程 |  |  | 标段：梨树县2025年义务教育中小学维修改造（12个项目） |  |  | 第 1 页 共 1 页
序号 | 项目名称 | 计算基础 |  | 计算基数 | 计算费率(%) |  | 金额(元)
1 | 税金 | 分部分项及单价措施费合计+总价措施项目合计+其他项目清单合计 |  |  | 9
合 计
编制人（造价人员）： |  |  | 复核人（造价工程师）：
表—13

## 表-20 发包人提供材料和工程设备一览表
发包人提供材料和工程设备一览表
工程名称：建筑工程 |  |  | 标段：梨树县2025年义务教育中小学维修改造（12个项目） |  |  |  | 第 1 页 共 1 页
序号 | 材料(工程设备) 名称、规格、型号 | 单位 |  | 数量 | 单价(元) | 交货方式 |  | 送达地点 | 备注
注：此表由招标人填写，供投标人在投标报价、确定总承包服务费时参考。
表-20