## 表-08 分部分项工程和单价措施项目清单与计价表
分部分项工程和单价措施项目清单与计价表
工程名称：2#公寓改造项目 |  |  |  | 标段：吉林工商学院2-3号学生公寓外墙维修改造项目 |  |  |  |  | 第 1 页 共 6 页
序号 | 项目编码 | 项目名称 | 项目特征描述 |  | 计量单位 | 工程量 | 金额（元）
[7 empty] | 综合单价 | 合价 |  | 其中
暂估价
拆除工程
1 | 030409005001 | 避雷网 | 1.名称:避雷网拆除 |  | m | 188.97
2 | 011604002002 | 外墙保温拆除 | 部位：洞口四周 1.拆除现状EPS保温板及20厚水砂浆找平层至基层； 2.原有门窗等设施的保护及防护措施等包含在综合单价中，投标人综合考虑投标报价； 3.未明事宜，详见设计图纸。 |  | m2 | 513.22
3 | 011604002001 | 外墙保温拆除 | 部位：外墙-1 1.拆除现状90厚EPS保温板及20厚水砂浆找平层至基层； 2.原有门窗等设施的保护及防护措施等包含在综合单价中，投标人综合考虑投标报价； 3.未明事宜，详见设计图纸。 |  | m2 | 513.39
4 | 011605002001 | 立面块料拆除 | 部位：外墙-2 1.拆除现状墙面瓷砖； 2.90厚EPS保温板及20厚水砂浆找平层至基层； 3.原有门窗等设施的保护及防护措施等包含在综合单价中，投标人综合考虑投标报价； 4.未明事宜，详见设计图纸。 |  | m2 | 3989.25
本页小计
注：为计取规费等的使用，可在表中增设其中：“定额人工费”。
表—08
分部分项工程和单价措施项目清单与计价表
工程名称：2#公寓改造项目 |  |  |  | 标段：吉林工商学院2-3号学生公寓外墙维修改造项目 |  |  |  |  | 第 2 页 共 6 页
序号 | 项目编码 | 项目名称 | 项目特征描述 |  | 计量单位 | 工程量 | 金额（元）
[7 empty] | 综合单价 | 合价 |  | 其中
暂估价
5 | 010103002001 | 余方弃置 | 1.拆除建筑垃圾； 2.外运距离投标人自行考虑。 |  | m3 | 690.02
新建工程
6 | 011201004001 | 立面砂浆找平层 | 部位：外墙 1.墙面清理干净，刷界面剂一道； 2.20厚1:2.5水泥防水砂浆找平层； 3.原有门窗等设施的保护及防护措施等包含在综合单价中，投标人综合考虑投标报价； 4.未尽事宜，详见设计图纸。 |  | m2 | 4450
本页小计
注：为计取规费等的使用，可在表中增设其中：“定额人工费”。
表—08
分部分项工程和单价措施项目清单与计价表
工程名称：2#公寓改造项目 |  |  |  | 标段：吉林工商学院2-3号学生公寓外墙维修改造项目 |  |  |  |  | 第 3 页 共 6 页
序号 | 项目编码 | 项目名称 | 项目特征描述 |  | 计量单位 | 工程量 | 金额（元）
[7 empty] | 综合单价 | 合价 |  | 其中
暂估价
7 | 011001003001 | 保温隔热墙面 | 部位：外墙 1.120厚岩棉保温板（容重≥140kg/m³），保温板用锚栓与基层锚固，锚栓不少于5个/㎡，锚栓有效锚固深度在混凝土墙中不小于25mm，在其他基层墙体上不应小于45mm，专用聚合物砂浆粘结剂，有效粘接面积率不应小于50%; 2.15厚聚合物抗裂砂浆压入耐碱玻璃纤维网（≥160g/㎡），两布三涂； 3.原有门窗等设施的保护及防护措施等包含在综合单价中，投标人综合考虑投标报价； 4.未尽事宜，详见设计图纸。 |  | m2 | 3864.58
本页小计
注：为计取规费等的使用，可在表中增设其中：“定额人工费”。
表—08
分部分项工程和单价措施项目清单与计价表
工程名称：2#公寓改造项目 |  |  |  | 标段：吉林工商学院2-3号学生公寓外墙维修改造项目 |  |  |  |  | 第 4 页 共 6 页
序号 | 项目编码 | 项目名称 | 项目特征描述 |  | 计量单位 | 工程量 | 金额（元）
[7 empty] | 综合单价 | 合价 |  | 其中
暂估价
8 | 011001003002 | 保温隔热墙面 | 部位：门窗口四周 1.30厚岩棉保温板（容重≥140kg/m³），保温板用锚栓与基层锚固，锚栓不少于5个/㎡，锚栓有效锚固深度在混凝土墙中不小于25mm，在其他基层墙体上不应小于45mm，专用聚合物砂浆粘结剂，有效粘接面积率不应小于50%; 2.15厚聚合物抗裂砂浆压入耐碱玻璃纤维网（≥160g/㎡），两布三涂； 3.原有门窗等设施的保护及防护措施等包含在综合单价中，投标人综合考虑投标报价； 4.未尽事宜，详见设计图纸。 |  | m2 | 823.22
本页小计
注：为计取规费等的使用，可在表中增设其中：“定额人工费”。
表—08
分部分项工程和单价措施项目清单与计价表
工程名称：2#公寓改造项目 |  |  |  | 标段：吉林工商学院2-3号学生公寓外墙维修改造项目 |  |  |  |  | 第 5 页 共 6 页
序号 | 项目编码 | 项目名称 | 项目特征描述 |  | 计量单位 | 工程量 | 金额（元）
[7 empty] | 综合单价 | 合价 |  | 其中
暂估价
9 | 011407001002 | 墙面喷刷涂料 | 部位:外墙 1.1.2mm厚透气型柔性防水涂料（水蒸汽透过量量＞125g/m.24h；断伸长率＞80%；） 2.未尽事宜，详见设计图纸。 3.原有门窗等设施的保护及防护措施等包含在综合单价中，投标人综合考虑投标报价； |  | m2 | 4687.8
10 | 011407001001 | 墙面喷刷涂料 | 部位：外墙 1.刷抗碱封闭底漆一道； 2.粘贴美纹纸，划分分割线； 3.批刮外墙质感涂料，颜色同原墙面； 4.罩光漆一道； 5.未尽事宜，相见设计图纸。 6.原有门窗等设施的保护及防护措施等包含在综合单价中，投标人综合考虑投标报价； |  | m2 | 4687.8
本页小计
注：为计取规费等的使用，可在表中增设其中：“定额人工费”。
表—08
分部分项工程和单价措施项目清单与计价表
工程名称：2#公寓改造项目 |  |  |  | 标段：吉林工商学院2-3号学生公寓外墙维修改造项目 |  |  |  |  | 第 6 页 共 6 页
序号 | 项目编码 | 项目名称 | 项目特征描述 |  | 计量单位 | 工程量 | 金额（元）
[7 empty] | 综合单价 | 合价 |  | 其中
暂估价
11 | 01B001 | 墙面金属版 | 1.部位：女儿墙顶部 2.1.0厚镀锌铁皮盖板（女儿墙内侧包覆100），直径10膨胀螺栓@600，钉头密封膏密封，发泡胶填缝 3.0.7厚镁铝板扣板 4.相关的技术要求详见图纸 |  | m2 | 111.81
措施项目
12 | 011701002001 | 外脚手架 | 1.搭设方式:施工单位根据实际情况自行考虑 |  | 项 | 1
13 | 011703001001 | 垂直运输 | 1.建筑物建筑类型及结构形式:投标人根据现场实际情况自行考虑 |  | 项 | 1
分部分项合计
措施项目
单价措施合计
本页小计
合 计
注：为计取规费等的使用，可在表中增设其中：“定额人工费”。
表—08

## 表-11 总价措施项目清单与计价表
总价措施项目清单与计价表
工程名称：2#公寓改造项目 |  |  |  | 标段：吉林工商学院2-3号学生公寓外墙维修改造项目 |  |  |  | 第 1 页 共 1 页
序号 | 项目编码 | 项目名称 | 计算基础 |  | 费率 (%) | 金额 (元) | 调整 费率(%) |  | 调整后 金额(元) | 备注
1 | 081311001001 | 安全文明施工费
2 | 081311002001 | 夜间施工增加费
3 | 08B001 | 非夜间施工增加费
4 | 081311003001 | 二次搬运费
5 | 081311004001 | 冬季施工增加费
6 | 081311004002 | 雨季施工增加费
7 | 081311005001 | 施工临时保护费
8 | 081311006001 | 已完工程保护费
9 | 08B002 | 越冬维护费
10 | 08B003 | 其他措施费
合 计
编制人（造价人员）： | [7 empty] | 复核人（造价工程师）：
注：1.“计算基础”中安全文明施工费可为“定额基价”、“定额人工费”或“定额人工费+定额机械费”，其他项目可为“定额人工费”或“定额人工费+定额机械费”。 2.按施工方案计算的措施费，若无“计算基础”和“费率”的数值，也可只填“金额”数值，但应在备注栏说明施工方案出处或计算方法。
表-11

## 表-12 其他项目清单与计价汇总表
其他项目清单与计价汇总表
工程名称：2#公寓改造项目 |  | 标段：吉林工商学院2-3号学生公寓外墙维修改造项目 |  |  | 第 1 页 共 1 页
序号 | 项目名称 |  | 金额（元） | 结算金额（元） |  | 备注
1 | 暂列金额 |  |  |  |  | 明细详见表-12-1
2 | 暂估价
2.1 | 材料暂估价 |  | — |  |  | 明细详见表-12-2
2.2 | 专业工程暂估价 |  |  |  |  | 明细详见表-12-3
3 | 计日工 |  |  |  |  | 明细详见表-12-4
4 | 总承包服务费 |  |  |  |  | 明细详见表-12-5
5 | 提前竣工（赶工）费
6 | 优质优价奖励
合 计 | [5 empty] | —
注：材料（工程设备）暂估单价进入清单项目综合单价，此处不汇总。
表—12

## 表-13 规费、税金项目清单与计价表
规费、税金项目计价表
工程名称：2#公寓改造项目 |  |  | 标段：吉林工商学院2-3号学生公寓外墙维修改造项目 |  |  | 第 1 页 共 1 页
序号 | 项目名称 | 计算基础 |  | 计算基数 | 计算费率(%) |  | 金额(元)
1 | 税金 | 分部分项及单价措施费合计+总价措施项目合计+其他项目清单合计 |  |  | 9
合 计
编制人（造价人员）： |  |  | 复核人（造价工程师）：
表—13

## 表-20 发包人提供材料和工程设备一览表
发包人提供材料和工程设备一览表
工程名称：2#公寓改造项目 |  |  | 标段：吉林工商学院2-3号学生公寓外墙维修改造项目 |  |  |  | 第 1 页 共 1 页
序号 | 材料(工程设备) 名称、规格、型号 | 单位 |  | 数量 | 单价(元) | 交货方式 |  | 送达地点 | 备注
注：此表由招标人填写，供投标人在投标报价、确定总承包服务费时参考。
表-20

## 表-21 承包人提供主要材料和工程设备一览表
承包人提供主要材料和工程设备一览表
(适用造价信息差额调整法)
工程名称：2#公寓改造项目 |  |  |  | 标段：吉林工商学院2-3号学生公寓外墙维修改造项目 |  |  |  |  | 第 1 页 共 1 页
序号 | 名称、规格、型号 | 单位 | 数量 |  | 风险系数 (%) | 基准单价 (元) | 投标单价 (元) | 发承包人 确认单价 (元) |  | 备注
注：1.此表由招标人填写除“投标单价”栏的内容，投标人在投标时自主确定投标单价。 2.招标人应优先采用工程造价管理机构发布的单价作为基准单价，未发布的，通过市场调查确定其基准单价。
表-21

## 表-22 承包人提供主要材料和工程设备一览表
承包人提供主要材料和工程设备一览表 (适用于价格指数差额调整法)
工程名称：2#公寓改造项目 |  | 标段：吉林工商学院2-3号学生公寓外墙维修改造项目 |  |  |  | 第 1 页 共 1 页
序号 | 名称、规格、型号 |  | 变值权重B | 基本价格指数F0 | 现行价格指数F1 |  | 备注
| 定值权重A |  |  | — | —
合计 |  |  | 1 | — | —
注：1.“名称、规格、型号”、“基本价格指数”栏由招标人填写，基本价格指数应首先采用工程造价管理机构发布的价格指 数，没有时，可采用发布的价格代替。如人工、机械费也采用本法调整，由招标人在“名称”栏填写。 2.“变值权重”栏由投标人根据该项人工、机械费和材料、工程设备价值在投标总报价中所占的比例填写，1减去其比例为 定值权重。 3.“现行价格指数”按约定的付款证书相关周期最后一天的前42天的各项价格指数填写，该指数应首先采用工程造价管理 机构发布的价格指数，没有时，可采用发布的价格代替。
表-22