## Sheet2
中标主要标的信息
序号 | 产品名称 | 规格型号 | 单位 | 数量 | 单价 | 金额 | 品牌
| 空调及地暖安装 |  |  |  |  | 894043.5
1 | 多联式空调室外机 | 1.名称 风冷热泵机组(一备一用） 2.型号 KTZJ-120 3.制冷量：33.5KW，制热量34KW，水流量：5.8m³/h，最大额定功率;10.8KW 4.安装形式 落地式 5.质量 250KG | 台 | 2 | 42000 | 84000 | 麦克维尔
2 | 多联式空调室外机 | 1.名称 风冷热泵机组(一备一用） 2.型号 KTZJ-150 3.制冷量：40KW，制热量41KW，水流量：6.9m³/h，最大额定功率;13.9KW 4.安装形式 落地式 5.质量 280KG | 台 | 2 | 31000 | 62000 | 麦克维尔
3 | 暗装风管式室内机 | 1.名称 风机盘管 2.型号 PF-02 3.外形尺寸 815*465*235（长宽高） 4.安装形式 吊顶式 5.制冷量：3.3KW，制热量：5.33KW，噪音：31dB（A） | 台 | 1 | 6818.5 | 6818.5 | 麦克维尔
4 | 暗装风管式室内机 | 1.名称 风机盘管 2.型号 PF-03 3.外形尺寸 865*465*235（长宽高） 4.安装形式 吊顶式 5.制冷量：4.26KW，制热量：6.8KW，噪音：35dB（A） | 台 | 7 | 6500 | 45500 | 麦克维尔
5 | 暗装风管式室内机 | 1.名称 风机盘管 2.型号 PF-04 3.外形尺寸 945*465*235（长宽高） 4.安装形式 吊顶式 5.制冷量：5.05KW，制热量：8.4KW，噪音：39.5dB（A） | 台 | 3 | 8900 | 26700 | 麦克维尔
6 | 暗装风管式室内机 | 1.名称 风机盘管 2.型号 PF-05 3.外形尺寸 1045*465*235（长宽高） 4.安装形式 吊顶式 5.制冷量：5.82KW，制热量：9.6KW，噪音：41dB（A） | 台 | 2 | 14000 | 28000 | 麦克维尔
7 | 暗装风管式室内机 | 1.名称 风机盘管 2.型号 PF-07 3.外形尺寸 1425*465*235（长宽高） 4.安装形式 吊顶式 5.制冷量：8.2KW，制热量：13.5KW，噪音：41dB（A） | 台 | 14 | 18000 | 252000 | 麦克维尔
8 | 管道风机 | 1.名称：管道风机 2 型号：SF-2F-1\SF-3F-1 3.规格：风量1060m3/h,0.18kw/380V 4.安装形式：吊装 6.支架形式、材质：角钢或槽钢 | 台 | 2 | 9500 | 19000 | 麦克维尔
9 | 温控制器 | 1.室内机温控器 2.室内风机盘管温度、风量调节 | 个 | 15 | 1500 | 22500 | 海格
10 | 主机控制器 | 1.主机控制器 2.主机控制开关，制冷采暖切换 | 个 | 2 | 2800 | 5600 | 海格
11 | 除湿机 | 1.名称 除湿机 2.型号 SDJ-58E | 台 | 32 | 1100 | 35200 | 捷豹
12 | 镀锌钢管 | 1.室内安装 2.镀锌钢管 3.DN20、壁厚2.8mm 4.螺纹连接 | m | 256 | 5 | 1280 | 宇拓
13 | 镀锌钢管 | 1.室内安装 2.镀锌钢管 3.DN25、壁厚3.2mm 4.螺纹连接 | m | 162 | 6 | 972 | 宇拓
14 | 镀锌钢管 | 1.室内安装 2.镀锌钢管 3.DN32、壁厚3.5mm 4.螺纹连接 | m | 128 | 7 | 896 | 宇拓
15 | 镀锌钢管 | 1.室内安装 2.镀锌钢管 3.DN40、壁厚3.5mm 4.螺纹连接 | m | 15 | 8 | 120 | 宇拓
16 | 镀锌钢管 | 1.室内安装 2.镀锌钢管 3.DN50、壁厚3.8mm 4.螺纹连接 | m | 244 | 9 | 2196 | 宇拓
17 | 冷凝水管 | 1.室内安装 2.PVC冷凝管DN25 3.粘接连接 | m | 278 | 2 | 556 | 凯杰
18 | 冷凝水管 | 1.室内安装 2.PVC冷凝管DN32 3.粘接连接 | m | 135 | 6 | 810 | 凯杰
19 | 缓冲水箱 | 1.圆形钢板水箱. 2.200L | 台 | 2 | 800 | 1600 | 健华
20 | 橡胶软接DN40 | 1.橡胶软接DN40 2.法兰连接 | 个 | 4 | 200 | 800 | 上五
21 | 金属软管DN20 | 1.波纹金属软接DN20 2.螺纹连接 | 个 | 30 | 380 | 11400 | 川能
22 | 金属软管DN50 | 1.波纹金属软接DN50 2.螺纹连接 | 个 | 8 | 150 | 1200 | 川能
23 | 铜球阀DN20 | 1.DN20铜球阀 2.螺纹连接 | 个 | 30 | 100 | 3000 | 菲达
24 | 铜球阀DN40 | 1.DN40铜球阀 2.螺纹连接 | 个 | 6 | 150 | 900 | 菲达
25 | 铜球阀DN50 | 1.DN50铜球阀 2.螺纹连接 | 个 | 12 | 250 | 3000 | 菲达
26 | 压差旁通阀DN50 | 1.压差旁通阀DN50 2.螺纹连接 | 个 | 1 | 250 | 250 | 菲达
27 | 电动二通阀DN20 | 1.压差旁通阀DN50 2.螺纹连接 | 个 | 15 | 280 | 4200 | 菲达
28 | 电动三通阀DN50 | 1.电动三通阀DN50 2.螺纹连接 | 个 | 1 | 350 | 350 | 菲达
29 | 分歧管 | FQZHN-01C | 个 | 5 | 190 | 950 | 麦克维尔
30 | 分歧管 | FQZHN-01C | 个 | 6 | 190 | 1140 | 麦克维尔
31 | 分歧管 | FQZHN-03C | 个 | 3 | 200 | 600 | 麦克维尔
32 | 线控器 | 1.名称:线控器 | 个 | 16 | 900 | 14400 | 麦克维尔
33 | 排气扇 | 1.名称:排气扇 2.型号:PQ100 3.规格：100m3/h 4.安装方式:吊装 | 台 | 8 | 600 | 4800 | 明新
34 | 双层百叶送风口 | 1.400*200mm双层百叶送风口 | 个 | 33 | 200 | 6600 | 蜀能
35 | 单层百叶回风口 | 1.900*300mm单层百叶回风口 | 个 | 13 | 300 | 3900 | 蜀能
36 | 单层百叶回风口 | 1.900*300mm单层百叶回风口 | 个 | 13 | 300 | 3900 | 蜀能
37 | 镀锌通风管道 | 1.名称:镀锌通风管道 2.形状：矩形 3.规格：详图纸 4.板材厚度：0.75mm 5.法兰连接 | m2 | 180 | 95 | 17100 | 兴发
38 | 管道保温 | 1.镀锌管道保温 2.B1级阻燃板 | m2 | 135 | 125 | 16875 | 兴发
39 | 检查口400*400mm | 1.检修口 2.400*400mm | 个 | 15 | 750 | 11250 | 本地
40 | 信号线 | 1.信号线 2.0.75mm2 3.配线线制5芯屏蔽线 | m | 420 | 8 | 3360 | 联通
41 | PVC线管 | 1.PVC线管 2.Φ20 | m | 320 | 3.5 | 1120 | 康泰塑胶
42 | 空调水工程系统调试 | 1.系统形式 2.采暖（空调水）管道工程量 | 系统 | 1 | 40000 | 40000 | 本地
43 | 地暖工程 | 1.机组 2.采暖末端 3.系统连接 4.分水箱、分水器、集水器等完成水暖所需材料等 | m2 | 460 | 190 | 87400 | 本地
44 | 冰箱 | 1.446升十字对开门一级能效变频冰箱 2.智能家电急速净味除菌 | 台 | 1 | 15000 | 15000 | 海尔
45 | 消毒柜 | 1.消毒柜迷你消毒碗柜 2.家用小型台式立式茶杯餐具高温消毒 臭氧 | 台 | 1 | 3000 | 3000 | 海尔
46 | 饮水机 | 1.立式饮水机 2.家用办公室温热茶吧下置式水桶全童锁饮水器 温热 | 台 | 1 | 4000 | 4000 | 海尔
47 | 净水器 | 高效滤除重金属、除菌率99.99%、七重净水、5年质保 | 台 | 1 | 12000 | 12000 | 海尔
48 | 热水器 | 1.18升燃气热水器 2.无级恒温舱双增压全时零冷水 | 台 | 1 | 9800 | 9800 | 澳柯玛
49 | 茶叶防潮柜 | 1.专业电子防潮柜 2.独立除湿、密码锁 | 台 | 1 | 5000 | 5000 | 本地
50 | 防潮柜 | 1.单反相机电子防潮箱 2.230升、内置LED灯、数控、密码锁 | 台 | 1 | 5000 | 5000 | 本地
51 | 咖啡机 | 1.咖啡机 2.意式全自动浓缩Lattego、家用现磨咖啡机 | 台 | 1 | 6000 | 6000 | 海尔
| 分部小计 |  |  |  |  | 894043.5
| 主机基础及供电线缆 |  |  |  |  | 59133.5
52 | 基础土方开挖 | 1.土壤类别：土方开挖 2.挖土深度：1米以内 3.弃土运距：投标人自行考虑 | m3 | 15 | 50 | 750 | 本地
53 | 回填方 | 1.密实度要求:满足设计要求 2.填方材料品种：原状土 3.填方来源、运距：投标人自行考虑 | m3 | 5.3 | 25 | 132.5 | 本地
54 | 独立基础 | 1.混凝土种类：商品砼 2.混凝土强度等级：C30 | m3 | 16 | 600 | 9600 | 本地
55 | 现浇构件钢筋 | 钢筋种类、规格 | t | 0.5 | 8000 | 4000 | 威钢
56 | 桥架 | 1.1mm厚100*50mm钢制桥架 | m | 90 | 150 | 13500 | 联大电气
57 | 桥架 | 1.1mm厚50*25mm钢制桥架 | m | 60 | 100 | 6000 | 联大电气
58 | 配线3*25+2*16 | 1.名称:穿线 2.配线形式：管内或桥架 3.型号、规格：铜芯WDZ-YJV-0.6/1KV型低烟无卤阻燃电缆3*25+2*16 | m | 220.8 | 70 | 15456 | 拓发
59 | 配线3*16+2*10 | 1.名称:穿线 2.配线形式：管内或桥架 3.型号、规格：铜芯WDZ-YJV-0.6/1KV型低烟无卤阻燃电缆3*16+2*10 | m | 50 | 34 | 1700 | 拓发
60 | 配线3*10+2*6 | 1.名称:穿线 2.配线形式：管内或桥架 3.型号、规格：铜芯WDZ-YJV-0.6/1KV型低烟无卤阻燃电缆3*10+2*6 | m | 157.8 | 25 | 3945 | 拓发
61 | 成品栅栏 | 1.1.5米高成品钢质栅栏 | m2 | 27 | 150 | 4050 | 本地