## 表-01 总说明
总 说 明
工程名称： | 成都东站城市迎客厅宣传载体建设项目
一、工程概况 本项目为成都东站城市迎客厅宣传载体建设项目，主要包括室外LED屏的安装共三面、供电回路、设备房施工。 二、工程招标和分包范围 工程量清单范围内的全部工作内容。 三、工程量清单编制依据 1.中华人民共和国国家标准《建设工程工程量清单计价规范》（GB50500-2013）、相关专业的计算规范及相关配套文件； 2.2020年《四川省建设工程工程量清单计价定额》及相关配套文件； 3.关于对成都市等22个市、州2020年《四川省建设工程工程量清单计价定额》人工费调整的批复（川建价发〔2021〕4号 ）文件。 4.川建造价发【2019】181号关于调整四川省建设工程计价定额中税金计取标准的通知； 5.材料价格按成都市《工程造价信息》2021年第7月成都市材料价格、相关市场信息价计算； 6.国家、四川省及成都市有关工程量清单编制的文件； 7.建设单位的相关要求及有关的技术规范； 8.施工现场情况、工程特点及常规施工方案； 四、工程质量、材料、施工等的特殊要求 1.工程质量应达到国家现行验收标准，并按四川省现行相关文件规定满足安全文明施工的相关要求。 2.材料品质、规格必须满足施工图纸的要求且达到国家或地方相关质量技术规范、标准的要求及招标人要求。 3.施工必须按经批准的施工组织设计，符合施工规范及验收标准。 五、其他需说明的问题 1.安全文明施工措施费（即安全施工费、文明施工费、临时设施费、环境保护费）按2020年《四川省建设工程工程量清单计价定额》及有关规定上限13.9%计取,供应商按采购人清单中给定的费率进行报价。 2.规费:按照2020年《四川省建设工程工程量清单计价定额》有关规定上限9.34%计取，供应商按采购人清单中给定的费率进行报价。。 3.税金:本工程税金按照9%计算，附加税按0.313%计算，供应商按采购人清单中给定的费率进行报价。 4.暂列金额: 本工程暂列金额按照13374.06元计取。 5.主材费：包括乙供材料、设备的采管费。包含采购费、采保费、仓储费、工地保管费、仓储损耗、下车费、堆码费。 6.本工程招标控制价1530000.00元（其中暂列金额13374.06元）。

## 表-13 规费项目清单与计价表(工程项目)
规费项目清单与计价表
工程名称： |  | 成都东站城市迎客厅宣传载体建设项目
序号 | 项目名称 |  | 计算基础 | 费率 (%) | 金额 (元)
1 | 规费 |  | 分部分项定额人工费+单价措施项目定额人工费 | 9.34
2 | 销项增值税 |  | 分部分项工程费+措施项目费+其他项目费+规费+按实计算费用+创优质工程奖补偿奖励费-按规定不计税的工程设备金额-除税甲供材料（设备）费 | 9
3 | 附加税 |  | 分部分项工程费+措施项目费+其他项目费+规费+按实计算费用+创优质工程奖补偿奖励费-按规定不计税的工程设备金额-除税甲供材料（设备）费 | 0.313

## 封-1 工程量清单
|  | 成都东站城市迎客厅宣传载体建设项目 | [6 empty] | 工程
工 程 量 清 单
招 标 人: |  |  |  |  | 工程造价 咨 询 人:
|  |  | (单位盖章) |  |  | （单位资质专用章）
法定代表人 或其授权人: |  |  |  | 法定代表人 或其授权人:
| (签字或盖章) | [5 empty] | (签字或盖章)
编 制 人: |  |  |  |  | 复 核 人:
|  | (造价人员签字盖专用章) | [5 empty] | (造价工程师签字盖专用章)
编 制 时 间: |  |  |  | 复 核 时 间:
封-1

## 表-08 分部分项工程量清单与计价表(带分部)【建筑与装饰工~
分部分项工程量清单与计价表
工程名称： |  | 成都东站城市迎客厅宣传载体建设项目\单项工程1【建筑与装饰工程】 |  |  |  |  | 标段:
序号 | 项目编码 |  | 项目名称 | 项目特征描述 | 计量 单位 | 工程 数量 | 金额（元）
[7 empty] | 综合单价 | 合价 | 其 中
[9 empty] | 定额人工费 | 暂估价
1 | 010606013001 |  | 执勤岗亭底座型钢骨架（综合） | 1.构件名称：执勤岗亭底座型钢骨架（综合） 2.钢材品种、规格：镀锌钢管50*100*6mm、槽钢140#、镀锌钢管40*80*2mm 3.焊接部位防锈漆处理 | t | 5.811
2 | 011104002002 |  | 执勤岗亭室内石塑地地板 | 1.基层板：水泥板18mm厚 2.室内地面：石塑地地板4mm厚 | m2 | 80
3 | 010606013001 |  | 执勤岗亭墙体型钢骨架（综合） | 1.构件名称：执勤岗亭墙体型钢骨架（综合） 2.钢材品种、规格：镀锌钢管100*100*6mm、镀锌钢管50*100*6mm、镀锌钢管60*60*3mm、镀锌钢管40*40*3mm、镀锌钢管30*50*2mm、镀锌钢管20*40*2mm、镀锌板折弯件收边件 3.焊接部位防锈漆处理 | t | 6.211
4 | 011001003003 |  | 墙面保温层50mm岩棉，密度70K | 1.部位：墙体 2.材料品种、规格：保温层50mm岩棉，密度70K | m2 | 146
5 | 011207001004 |  | 外墙3mm镀锌钢板 | 1.部位：外墙 2.材料品种、规格：3mm镀锌钢板 | m2 | 208
6 | 011209002005 |  | 5+9A+5mm钢化玻璃（单边镀膜）墙面 | 1.玻璃品种、规格、颜色：5+9A+5mm钢化玻璃（单边镀膜）墙面 2.粘结塞口材料种类：详设计 3.固定方式：详设计 | m2 | 31.1
7 | 011207001006 |  | 内墙集成墙板10mm厚 | 1.部位：内墙 2.材料品种、规格：集成墙板10mm厚 | m2 | 272
8 | 010807003007 |  | 金属百叶窗 | 1.窗代号及洞口尺寸：综合 2.框、扇材质：金属百叶窗 | m2 | 10.3
9 | 010801001008 |  | 手工门 | 1.门代号及洞口尺寸：详见设计 2.手工门 | 樘 | 4
10 | 010606013001 |  | 执勤岗亭顶部型钢骨架（综合） | 1.构件名称：墙体型钢骨架（综合） 2.钢材品种、规格：镀锌钢管50*100*6mm、镀锌钢管30*50*2mm、镀锌钢管40*60*2mm、Q235角钢 3.焊接部位防锈漆处理 | t | 3.221
11 | 011001003003 |  | 顶面保温层50mm岩棉，密度70K | 1.部位：顶面 2.材料品种、规格：保温层50mm岩棉，密度70K | m2 | 146
12 | 010901002009 |  | 3mm镀锌钢板屋面 | 1.部位：屋面 2.材料品种、规格：3mm镀锌钢板 | m2 | 57
13 | 011209001010 |  | 天窗 | 1.部位：天窗 2.做法：12mm夹胶钢化玻璃+电动遮阳帘 3.尺寸：详设计 | 套 | 2
14 | 010902001011 |  | 屋面卷材防水 | 1.屋面卷材防水 2.卷材品种、规格、厚度：满足设计要求 | m2 | 80
15 | 011302001012 |  | 室内吊顶铝扣板600*600 | 1.部位：室内吊顶 2.材料品种、规格：铝扣板600*600 | m2 | 80
16 | 011508004013 |  | 艺术字及字体表面处理 | 1.4mm钢板+激光切割 2油漆品种、刷漆遍数：焊接局部防锈底漆处理，原子灰打磨，环氧富锌底漆涂刷三遍。烤漆饰面。 | m2 | 29

## 表-10-1 措施项目清单与计价表(一)(带费率)【建筑与装~
措施项目清单与计价表（一）
工程名称： |  | 成都东站城市迎客厅宣传载体建设项目\单项工程1【建筑与装饰工程】 |  | 标段:
序 号 | 项 目 名 称 |  | 计算基础 | 费率（%） | 金额（元） | 其中: 定额人工费(元)
1 | 安全文明施工费 |  | 分部分项工程及单价措施项目(定额人工费+定额机械费) | 13.9
2 | 夜间施工增加费 |  | 分部分项工程及单价措施项目(定额人工费+定额机械费) | 0.48
3 | 非夜间施工照明
4 | 二次搬运费 |  | 分部分项工程及单价措施项目(定额人工费+定额机械费) | 0.23
5 | 冬雨季施工增加费 |  | 分部分项工程及单价措施项目(定额人工费+定额机械费) | 0.36
6 | 地上、地下设施、建筑物的临时保护设施
7 | 已完工程及设备保护费
8 | 工程定位复测费 |  | 分部分项工程及单价措施项目(定额人工费+定额机械费) | 0.09
合 计

## 表-12 其他项目清单与计价汇总表(带金额)【建筑与装饰工程】
其他项目清单与计价汇总表
工程名称： | 成都东站城市迎客厅宣传载体建设项目\单项工程1【建筑与装饰工程】 |  | 标段:
序号 | 项目名称 | 计量单位 | 金额(元) | 备注
1 | 暂列金额 |  | 2941.83 | 明细详见表-12-1
2 | 暂估价
2.1 | 材料(工程设备)暂估价/结算价 | 项 | - | 明细详见表-12-2
2.2 | 专业工程暂估价/结算价 |  |  | 明细详见表-12-3
3 | 计日工 |  |  | 明细详见表-12-4
4 | 总承包服务费 |  |  | 明细详见表-12-5
合 计 |  |  | 2941.83 | -

## 表-12-1 暂列金额明细表【建筑与装饰工程】
暂列金额明细表
工程名称： | 成都东站城市迎客厅宣传载体建设项目\单项工程1【建筑与装饰工程】 |  | 标段:
序号 | 项目名称 | 计量单位 | 暂列金额(元) | 备注
1 | 暂列金额 | 项 | 2941.83
合 计 |  |  | 2941.83 | -

## 表-08 分部分项工程量清单与计价表(带分部)【安装工程】
分部分项工程量清单与计价表
工程名称： |  | 成都东站城市迎客厅宣传载体建设项目\单项工程1【安装工程】 |  |  |  |  | 标段:
序号 | 项目编码 |  | 项目名称 | 项目特征描述 | 计量 单位 | 工程 数量 | 金额（元）
[7 empty] | 综合单价 | 合价 | 其 中
[9 empty] | 定额人工费 | 暂估价
030506 户外LED显示系统
1 | 030506007001 |  | 视频系统设备 | 1.名称 户外P4全彩（含支架、运输及附件、措施费用等） 2.类别 LED屏体 3.规格 显示屏净尺寸：7.68m×3.84m 物理分辨率：1920×960像素点 点间距：4mm 像素密度：62500点/㎡ 白平衡亮度3000-6000nit 可视角度：水平160°，垂直角度160° 防护等级：IP65 刷新率1920Hz 4.功能、用途 ，室外，含专用电源、接收卡 5.安装方式:详设计 | 台 | 3
2 | 030404017006 |  | 配电系统 | 1.名称 配电系统 2.规格 配电箱：具有防静电、抗雷击等功能，具有电源过压、过流、断电保护、分布上电措施 3.含基础\支架、端子接通线、多功能卡（有实时监控温度、故障报警功能） | 套 | 3
3 | 030506007002 |  | 控制系统 | 1.名称 控制系统 2.包括内容：视频处理器、播放主机、控制软件 3.视频处理器：支持1920*1200@60Hz分辨率输入，带载260万像素点，带视频处理器功能，视频源任意切换、任意缩放； 视频接口1×SDI, 1×HDMI，1×DVI，1×VGA，1×CVBS；支持音频输入，通过网线同步传输； 4.播放主机：I5处理器，4G独立显卡DVI、VGA、HDMI输出，显示器尺寸：21.5寸，分辨率：1920×1080 5.控制软件：专用控制软件，支持全屏亮度统一调节、支持硬件工作状态监测、支持单元箱体温度监测、支持配置文件回读、支持网线通讯状态检测、支持供电电压检测等 6、安装方式：综合考虑 | 套 | 3
4 | 030506007003 |  | 落地分体式空调拆安 | 1.名称 落地分体式空调拆安 2.包括 空调（利旧,含移机费）及空调模块 | 套 | 8
5 | 030506008004 |  | LED显示系统调试 | 1.名称 LED显示系统调试 2.类别 含软件、接地等所涉及的所有调试、检测工作及人员培训 | 系统 | 3
6 | 030411004005 |  | 线材、装饰及辅材 | 1.名称 线材、装饰及辅材 2.其它:电源线：3*2.5电源线；网线：超5类网线，0.5mm无氧铜，PVC护套，阻燃等级CM，灰色 HDMI线材;屏体装饰包边 ,桥架线槽 | 项 | 1
030506 大屏用电供电系统
7 | 030402002007 |  | 安拆断路器 | 1.名称 安拆断路器（含断路器回路调试） 2.型号 NSX160N TMD125 3P +Vigi MH 3.容量（A） 40kW/380V | 台 | 3
8 | 030411003008 |  | 金属电缆托盘100*100 | 1.名称：金属电缆托盘 2.型号、规格：100*100 3.材质：钢制 4.桥架含弯通、三通、四通、连接片螺栓等各种配件 5.桥架各类开孔及防火堵洞、隔板、盖板、扣锁、跨接接地线 6.过伸缩封、沉降缝处理 7.桥架支撑架、支吊架安装 8.包含涂防火涂料保护 9.其他要求：含脚手架搭拆费，满足设计、相关图集、标准及招标文件技术要求 | m | 150
9 | 030411003008 |  | 金属电缆托盘150*100 | 1.名称：金属电缆托盘 2.型号、规格：150*100 3.材质：钢制 4.桥架含弯通、三通、四通、连接片螺栓等各种配件 5.桥架各类开孔及防火堵洞、隔板、盖板、扣锁、跨接接地线 6.过伸缩封、沉降缝处理 7.桥架支撑架、支吊架安装 8.包含涂防火涂料保护 9.其他要求：含脚手架搭拆费，满足设计、相关图集、标准及招标文件技术要求 | m | 130
10 | 030408001035 |  | 电力电缆 | 1.名称：电缆 2.材质及规格型号：WDZB1N-YJY-1kV4x50+1x25 3.敷设方式：桥架、钢管、井道、沟内、室外穿管敷设综合考虑 4.各类封堵 5.绝缘测试 6.含标识挂牌 7.其他要求：含脚手架搭拆费，满足设计、相关图集、标准及招标文件技术要求 | m | 530
11 | 030408006051 |  | 电力电缆头 | 1.名称：电缆头制作安装 2.规格：五芯50mm2及以下 3.电缆类型：综合考虑 4.其他要求：满足设计、相关图集、标准及招标技术要求 | 个 | 4
12 | 030411001033 |  | 配管SC100 | 1.名称：电气配管 2.材质：热镀锌钢管 3.规格：SC100 4.配置形式：、埋地暗敷、明敷、天棚内敷设等综合考虑 5.包含支吊架制作安装、除锈刷油、防腐、防火封堵、接地、涂防火涂料保护 6.管道剔槽补槽、打洞补洞、预留孔洞以及各类封堵 7.各类套管（含防水套管）制作、安装 8.含穿铁丝 9.其他要求：满足设计、相关图集、标准及招标技术要求 | m | 155
13 | 041001001052 |  | 路面破碎 | 1.材质 广场砖地面 2.厚度:详设计和现场查勘 3.包括广场砖拆除、结合层拆除、40cm厚C30砼拆除、30cm厚碳渣拆除 | m2 | 108
14 | 040203008053 |  | 路面恢复 | 1.块料品种、规格 ：花岗石砖 800×800*50（与原地面一致） 2.30mm厚1:2.5干混砂浆结合层 3.40cm厚C30砼垫层 4.30cm厚碳渣回填 | m2 | 108
15 | 011302001054 |  | 石膏吊顶安拆 | 1.石膏吊顶安拆 2.做法和材料与原施工方案一致 | m2 | 167
16 | 011302001054 |  | 格栅吊顶安拆 | 1.格栅吊顶安拆 2.做法和材料与原施工方案一致 | m2 | 99
17 | 010513001055 |  | 风井外台阶安拆 | 1.风井外台阶安拆 2.做法和材料与原施工方案一致 | m3 | 1.25
18 | 030413003056 |  | 打洞（孔） | 1.名称 墙面开孔 2.规格 DN125 3.含填充（恢复） | 个 | 11
19 | 010103002057 |  | 建渣清运 | 1.建渣清运 2.运距 30Km | m3 | 75.6
030506 执勤岗亭内部安装工作
20 | 030412004202 |  | 吸顶平板灯 | 1.名称：吸顶平板灯 2.规格型号：220V 3.安装形式：综合考虑 4.其他：满足设计、相关图集、标准及招标技术要求 | 套 | 5
21 | 030412004202 |  | LED条形灯 | 1.名称：LED条形灯 2.规格型号：220V 3.安装形式：综合考虑 4.其他：满足设计、相关图集、标准及招标技术要求 | 套 | 5
22 | 030404035085 |  | 带接地插孔单相五孔插座 | 1.名称：带接地插孔单相五孔插座 2.型号：规格：250V 16A 3.安装形式：暗装 4.其他要求：满足设计、相关图集、标准及招标技术要求 | 个 | 10
23 | 030411004091 |  | 配线（综合） | 1.名称 管内穿线（含强弱电线） 2.满足设计要求 | m | 996
24 | 030411001090 |  | 配管（综合） | 1.名称 电气配管(含转、接线盒) 2.满足设计要求 | m | 324.8
25 | 030404034199 |  | 单联翘板开关 | 1.名称：单联翘板开关 2.型号、规格：250V 10A 3.安装形式：综合，距地1.4m 4.其他要求：满足设计、相关图集、标准及招标技术要求 | 个 | 6
26 | 030507008203 |  | 全景摄像机 | 1.名称 全景摄像机（含支架、电源、软管等） 2.类别 满足使用及设计需要 3.安装方式：综合 | 台 | 4
27 | 030507008203 |  | 半球摄像机 | 1.名称 半球摄像机（含支架、电源、软管等） 2.类别 满足使用及设计需要 3.安装方式：综合 | 台 | 4
28 | 030108003204 |  | 轴流风机(可正反转) | 1.名称：轴流风机为120W工业级（正反转）轴流风机 2.主要配置、参数：满足使用及设计需要 3.包含电机的检查接线接调试 4.其他要求：满足设计、相关图集、标准及招标技术要 | 台 | 7
29 | 031001006015 |  | 水管综合 | 1.安装部位：室外 2.介质：冷凝水、雨水 3.材质、规格：塑料管 4.其他要求：满足设计、相关图集、标准及招标技术要求 | m | 56
30 | 030506001209 |  | 扩声系统 | 1.名称 室外防雨型扩声音柱 2.120W远程扩声音柱6只，400W带定压功放3台，周边设备3台，高保真有线话筒3支 | 套 | 3
31 | 030506003210 |  | 扩声系统试运行 | 1.名称 扩声系统试运行 2.试运行时间、详见相关规定 3.其他要求：满足设计、相关图集、标准及招标技术要求 | 系统 | 3
32 | 030507009207 |  | 监控制设备 | 1.名称 监控制设备 2.包括：16路4盘位高性能、支持高分辨率摄像机的接入，项目型H.265网络硬盘录像机2台；6T硬盘4张；19寸2米高网络设备机柜2台；21.5寸高刷新率IPS液晶显示器2台。 等 3.其他要求：满足设计、相关图集、标准及招标技术要求 | 套 | 2
33 | 030507017208 |  | 安全防范分系统调试 | 1.名称 安全防范分系统调试 2.其他要求：满足设计、相关图集、标准及招标技术要求 | 系统 | 2

## 表-10-1 措施项目清单与计价表(一)(带费率)【安装工程】
措施项目清单与计价表（一）
工程名称： |  | 成都东站城市迎客厅宣传载体建设项目\单项工程1【安装工程】 |  | 标段:
序 号 | 项 目 名 称 |  | 计算基础 | 费率（%） | 金额（元） | 其中: 定额人工费(元)
1 | 安全文明施工费 |  | 分部分项工程及单价措施项目(定额人工费+定额机械费) | 13.9
2 | 夜间施工增加费 |  | 分部分项工程及单价措施项目(定额人工费+定额机械费) | 0.48
3 | 非夜间施工增加
4 | 二次搬运费 |  | 分部分项工程及单价措施项目(定额人工费+定额机械费) | 0.23
5 | 冬雨季施工增加费 |  | 分部分项工程及单价措施项目(定额人工费+定额机械费) | 0.36
6 | 已完工程及设备保护费
7 | 工程定位复测费 |  | 分部分项工程及单价措施项目(定额人工费+定额机械费) | 0.09
合 计

## 表-12 其他项目清单与计价汇总表(带金额)【安装工程】
其他项目清单与计价汇总表
工程名称： | 成都东站城市迎客厅宣传载体建设项目\单项工程1【安装工程】 |  | 标段:
序号 | 项目名称 | 计量单位 | 金额(元) | 备注
1 | 暂列金额 |  | 10432.23 | 明细详见表-12-1
2 | 计日工 |  |  | 明细详见表-12-4
3 | 总承包服务费 |  |  | 明细详见表-12-5
合 计 |  |  | 10432.23 | -

## 表-12-1 暂列金额明细表【安装工程】
暂列金额明细表
工程名称： | 成都东站城市迎客厅宣传载体建设项目\单项工程1【安装工程】 |  | 标段:
序号 | 项目名称 | 计量单位 | 暂列金额(元) | 备注
1 | 暂列金额 | 项 | 10432.23
合 计 |  |  | 10432.23 | -